## bus_data
BUS_I | BUS_TYPE | Pd | Qd | Gs | Bs | area | Vm | Va | baseKV | zone | Vmax | Vmin
1 | 1 | 0.0060935 | 0.0015272 | 0 | 0 | 1 | 0.97468 | -0.48649 | 0.4 | 1 | 1.1 | 0.9
2 | 1 | 0.0026324 | 0.00065975 | 0 | 0 | 1 | 0.97445 | -0.49114 | 0.4 | 1 | 1.1 | 0.9
3 | 1 | 0 | 0 | 0 | 0 | 1 | 0.9765 | -0.45073 | 0.4 | 1 | 1.1 | 0.9
4 | 1 | 0.0047917 | 0.0012009 | 0 | 0 | 1 | 0.97439 | -0.49219 | 0.4 | 1 | 1.1 | 0.9
5 | 1 | 0.0080119 | 0.002008 | 0 | 0 | 1 | 0.97786 | -0.42401 | 0.4 | 1 | 1.1 | 0.9
10 | 1 | 0.0029675 | 0.00074373 | 0 | 0 | 1 | 0.97422 | -0.49557 | 0.4 | 1 | 1.1 | 0.9
35 | 1 | 0.003007 | 0.00075364 | 0 | 0 | 1 | 0.97853 | -0.41084 | 0.4 | 1 | 1.1 | 0.9
7 | 1 | 0 | 0 | 0 | 0 | 1 | 0.97527 | -0.47499 | 0.4 | 1 | 1.1 | 0.9
53 | 1 | 0.0023238 | 0.00058239 | 0 | 0 | 1 | 0.97523 | -0.47565 | 0.4 | 1 | 1.1 | 0.9
29 | 1 | 0.0023171 | 0.00058072 | 0 | 0 | 1 | 0.97534 | -0.47349 | 0.4 | 1 | 1.1 | 0.9
8 | 1 | 0 | 0 | 0 | 0 | 1 | 0.97686 | -0.44368 | 0.4 | 1 | 1.1 | 0.9
32 | 1 | 0.0019835 | 0.00049712 | 0 | 0 | 1 | 0.97619 | -0.4567 | 0.4 | 1 | 1.1 | 0.9
30 | 1 | 0.0033375 | 0.00083646 | 0 | 0 | 1 | 0.97747 | -0.43165 | 0.4 | 1 | 1.1 | 0.9
9 | 1 | 0.0061636 | 0.0015447 | 0 | 0 | 1 | 0.97406 | -0.49883 | 0.4 | 1 | 1.1 | 0.9
36 | 1 | 0.0042264 | 0.0010592 | 0 | 0 | 1 | 0.97892 | -0.4033 | 0.4 | 1 | 1.1 | 0.9
11 | 1 | 0 | 0 | 0 | 0 | 1 | 0.99053 | -0.17945 | 0.4 | 1 | 1.1 | 0.9
45 | 1 | 0.0019479 | 0.00048819 | 0 | 0 | 1 | 0.99046 | -0.18084 | 0.4 | 1 | 1.1 | 0.9
43 | 1 | 0.003197 | 0.00080123 | 0 | 0 | 1 | 0.99071 | -0.17595 | 0.4 | 1 | 1.1 | 0.9
12 | 1 | 0 | 0 | 0 | 0 | 1 | 0.97277 | -0.52508 | 0.4 | 1 | 1.1 | 0.9
106 | 1 | 0.0044231 | 0.0011085 | 0 | 0 | 1 | 0.97257 | -0.52911 | 0.4 | 1 | 1.1 | 0.9
13 | 1 | 0 | 0 | 0 | 0 | 1 | 0.97331 | -0.5144 | 0.4 | 1 | 1.1 | 0.9
23 | 1 | 0.0035046 | 0.00087833 | 0 | 0 | 1 | 0.9734 | -0.51268 | 0.4 | 1 | 1.1 | 0.9
27 | 1 | 0.001406 | 0.00035238 | 0 | 0 | 1 | 0.97535 | -0.47331 | 0.4 | 1 | 1.1 | 0.9
28 | 1 | 0.0030184 | 0.00075649 | 0 | 0 | 1 | 0.97589 | -0.46263 | 0.4 | 1 | 1.1 | 0.9
31 | 1 | 0 | 0 | 0 | 0 | 1 | 0.97774 | -0.42633 | 0.4 | 1 | 1.1 | 0.9
48 | 1 | 0.003541 | 0.00088747 | 0 | 0 | 1 | 0.99042 | -0.18161 | 0.4 | 1 | 1.1 | 0.9
44 | 1 | 0 | 0 | 0 | 0 | 1 | 0.99081 | -0.17412 | 0.4 | 1 | 1.1 | 0.9
16 | 1 | 0 | 0 | 0 | 0 | 1 | 0.97831 | -0.41625 | 0.4 | 1 | 1.1 | 0.9
18 | 1 | 0 | 0 | 0 | 0 | 1 | 0.98536 | -0.27932 | 0.4 | 1 | 1.1 | 0.9
14 | 1 | 0.0038142 | 0.00095593 | 0 | 0 | 1 | 0.97444 | -0.49214 | 0.4 | 1 | 1.1 | 0.9
22 | 1 | 0.0036094 | 0.00090461 | 0 | 0 | 1 | 0.97351 | -0.5105 | 0.4 | 1 | 1.1 | 0.9
15 | 1 | 0.0049223 | 0.0012337 | 0 | 0 | 1 | 0.97441 | -0.4927 | 0.4 | 1 | 1.1 | 0.9
17 | 1 | 0.007554 | 0.0018932 | 0 | 0 | 1 | 0.97388 | -0.50325 | 0.4 | 1 | 1.1 | 0.9
20 | 1 | 0.0010971 | 0.00027495 | 0 | 0 | 1 | 0.97374 | -0.50602 | 0.4 | 1 | 1.1 | 0.9
85 | 1 | 0.0013277 | 0.00033275 | 0 | 0 | 1 | 0.98527 | -0.28117 | 0.4 | 1 | 1.1 | 0.9
84 | 1 | 0.021737 | 0.0054478 | 0 | 0 | 1 | 0.98558 | -0.27511 | 0.4 | 1 | 1.1 | 0.9
19 | 1 | 0 | 0 | 0 | 0 | 1 | 0.97104 | -0.55807 | 0.4 | 1 | 1.1 | 0.9
55 | 1 | 0 | 0 | 0 | 0 | 1 | 0.97115 | -0.55601 | 0.4 | 1 | 1.1 | 0.9
54 | 1 | 0.010443 | 0.0026173 | 0 | 0 | 1 | 0.97087 | -0.56138 | 0.4 | 1 | 1.1 | 0.9
21 | 1 | 0.011891 | 0.0029801 | 0 | 0 | 1 | 0.97354 | -0.50997 | 0.4 | 1 | 1.1 | 0.9
86 | 1 | 0.0015001 | 0.00037597 | 0 | 0 | 1 | 0.98522 | -0.28203 | 0.4 | 1 | 1.1 | 0.9
74 | 1 | 0.012942 | 0.0032437 | 0 | 0 | 1 | 0.98677 | -0.25201 | 0.4 | 1 | 1.1 | 0.9
61 | 1 | 0 | 0 | 0 | 0 | 1 | 0.9713 | -0.55288 | 0.4 | 1 | 1.1 | 0.9
83 | 1 | 0.018344 | 0.0045975 | 0 | 0 | 1 | 0.97085 | -0.56179 | 0.4 | 1 | 1.1 | 0.9
24 | 1 | 0.0017674 | 0.00044296 | 0 | 0 | 1 | 0.97548 | -0.47081 | 0.4 | 1 | 1.1 | 0.9
25 | 1 | 0.0022066 | 0.00055303 | 0 | 0 | 1 | 0.97544 | -0.47159 | 0.4 | 1 | 1.1 | 0.9
26 | 1 | 0.0027808 | 0.00069692 | 0 | 0 | 1 | 0.97561 | -0.46827 | 0.4 | 1 | 1.1 | 0.9
33 | 1 | 0 | 0 | 0 | 0 | 1 | 0.9793 | -0.39577 | 0.4 | 1 | 1.1 | 0.9
34 | 1 | 0.0065951 | 0.0016529 | 0 | 0 | 1 | 0.97653 | -0.45005 | 0.4 | 1 | 1.1 | 0.9
37 | 1 | 0 | 0 | 0 | 0 | 1 | 0.97969 | -0.38832 | 0.4 | 1 | 1.1 | 0.9
103 | 1 | 0.0076162 | 0.0019088 | 0 | 0 | 1 | 0.97643 | -0.452 | 0.4 | 1 | 1.1 | 0.9
52 | 1 | 0.0025798 | 0.00064657 | 0 | 0 | 1 | 0.97939 | -0.39424 | 0.4 | 1 | 1.1 | 0.9
98 | 1 | 0 | 0 | 0 | 0 | 1 | 0.98155 | -0.35203 | 0.4 | 1 | 1.1 | 0.9
104 | 1 | 0.0012268 | 0.00030747 | 0 | 0 | 1 | 0.97564 | -0.46753 | 0.4 | 1 | 1.1 | 0.9
51 | 1 | 0.0050711 | 0.0012709 | 0 | 0 | 1 | 0.97926 | -0.39672 | 0.4 | 1 | 1.1 | 0.9
96 | 1 | 0.0022237 | 0.00055732 | 0 | 0 | 1 | 0.98261 | -0.3316 | 0.4 | 1 | 1.1 | 0.9
38 | 1 | 0.0013135 | 0.00032918 | 0 | 0 | 1 | 0.9894 | -0.20081 | 0.4 | 1 | 1.1 | 0.9
39 | 1 | 0.0021048 | 0.0005275 | 0 | 0 | 1 | 0.98965 | -0.1961 | 0.4 | 1 | 1.1 | 0.9
40 | 1 | 0.0013135 | 0.00032919 | 0 | 0 | 1 | 0.98746 | -0.23795 | 0.4 | 1 | 1.1 | 0.9
41 | 1 | 0.0013127 | 0.00032901 | 0 | 0 | 1 | 0.98994 | -0.19048 | 0.4 | 1 | 1.1 | 0.9
42 | 1 | 0.0016858 | 0.00042249 | 0 | 0 | 1 | 0.98715 | -0.24397 | 0.4 | 1 | 1.1 | 0.9
47 | 1 | 0 | 0 | 0 | 0 | 1 | 0.99104 | -0.16954 | 0.4 | 1 | 1.1 | 0.9
91 | 1 | 0.0013129 | 0.00032904 | 0 | 0 | 1 | 0.98693 | -0.24815 | 0.4 | 1 | 1.1 | 0.9
65 | 1 | 0 | 0 | 0 | 0 | 1 | 0.99308 | -0.13083 | 0.4 | 1 | 1.1 | 0.9
64 | 1 | 0.00091257 | 0.00022871 | 0 | 0 | 1 | 0.99103 | -0.16976 | 0.4 | 1 | 1.1 | 0.9
92 | 1 | 0.0085485 | 0.0021424 | 0 | 0 | 1 | 0.98516 | -0.28218 | 0.4 | 1 | 1.1 | 0.9
46 | 1 | 0.0012202 | 0.00030581 | 0 | 0 | 1 | 0.99074 | -0.17542 | 0.4 | 1 | 1.1 | 0.9
62 | 1 | 0.0007489 | 0.00018769 | 0 | 0 | 1 | 0.99073 | -0.17563 | 0.4 | 1 | 1.1 | 0.9
63 | 1 | 0.0033631 | 0.00084288 | 0 | 0 | 1 | 0.9907 | -0.17619 | 0.4 | 1 | 1.1 | 0.9
80 | 1 | 0.016461 | 0.0041256 | 0 | 0 | 1 | 0.99628 | -0.070011 | 0.4 | 1 | 1.1 | 0.9
69 | 1 | 0.0018547 | 0.00046483 | 0 | 0 | 1 | 0.99303 | -0.13181 | 0.4 | 1 | 1.1 | 0.9
78 | 1 | 0 | 0 | 0 | 0 | 1 | 0.99079 | -0.1746 | 0.4 | 1 | 1.1 | 0.9
49 | 1 | 0.002475 | 0.00062029 | 0 | 0 | 1 | 0.97907 | -0.4004 | 0.4 | 1 | 1.1 | 0.9
50 | 1 | 0.0027575 | 0.0006911 | 0 | 0 | 1 | 0.97911 | -0.39955 | 0.4 | 1 | 1.1 | 0.9
100 | 1 | 0.0091696 | 0.0022981 | 0 | 0 | 1 | 0.97198 | -0.53952 | 0.4 | 1 | 1.1 | 0.9
60 | 1 | 0.0101 | 0.0025314 | 0 | 0 | 1 | 0.97098 | -0.55937 | 0.4 | 1 | 1.1 | 0.9
82 | 1 | 0.021553 | 0.0054018 | 0 | 0 | 1 | 0.97079 | -0.563 | 0.4 | 1 | 1.1 | 0.9
56 | 1 | 0.0070931 | 0.0017777 | 0 | 0 | 1 | 0.97075 | -0.56383 | 0.4 | 1 | 1.1 | 0.9
57 | 1 | 0.0020242 | 0.00050732 | 0 | 0 | 1 | 0.97081 | -0.56262 | 0.4 | 1 | 1.1 | 0.9
58 | 1 | 0.000824 | 0.00020652 | 0 | 0 | 1 | 0.97074 | -0.56402 | 0.4 | 1 | 1.1 | 0.9
59 | 1 | 0.00075525 | 0.00018928 | 0 | 0 | 1 | 0.9709 | -0.5609 | 0.4 | 1 | 1.1 | 0.9
99 | 1 | 0.053492 | 0.013406 | 0 | 0 | 1 | 0.97272 | -0.52494 | 0.4 | 1 | 1.1 | 0.9
81 | 3 | 0.012481 | 0.0031281 | 0 | 0 | 1 | 1 | 0 | 0.4 | 1 | 1.1 | 0.9
67 | 1 | 0.00048424 | 0.00012136 | 0 | 0 | 1 | 0.99299 | -0.13246 | 0.4 | 1 | 1.1 | 0.9
75 | 1 | 0.0073897 | 0.001852 | 0 | 0 | 1 | 0.98981 | -0.19347 | 0.4 | 1 | 1.1 | 0.9
76 | 1 | 0.0016238 | 0.00040696 | 0 | 0 | 1 | 0.99067 | -0.17703 | 0.4 | 1 | 1.1 | 0.9
66 | 1 | 0.00079737 | 0.00019984 | 0 | 0 | 1 | 0.99298 | -0.13266 | 0.4 | 1 | 1.1 | 0.9
68 | 1 | 0.001373 | 0.00034411 | 0 | 0 | 1 | 0.99297 | -0.13296 | 0.4 | 1 | 1.1 | 0.9
70 | 1 | 0.002073 | 0.00051955 | 0 | 0 | 1 | 0.98853 | -0.21811 | 0.4 | 1 | 1.1 | 0.9
71 | 1 | 0.0021158 | 0.00053026 | 0 | 0 | 1 | 0.98851 | -0.21844 | 0.4 | 1 | 1.1 | 0.9
72 | 1 | 0 | 0 | 0 | 0 | 1 | 0.9886 | -0.21679 | 0.4 | 1 | 1.1 | 0.9
73 | 1 | 0.0014343 | 0.00035946 | 0 | 0 | 1 | 0.98848 | -0.21914 | 0.4 | 1 | 1.1 | 0.9
77 | 1 | 0.00086003 | 0.00021554 | 0 | 0 | 1 | 0.99065 | -0.17738 | 0.4 | 1 | 1.1 | 0.9
79 | 1 | 0.0015652 | 0.00039227 | 0 | 0 | 1 | 0.99064 | -0.17749 | 0.4 | 1 | 1.1 | 0.9
87 | 1 | 0.0012339 | 0.00030925 | 0 | 0 | 1 | 0.98511 | -0.28424 | 0.4 | 1 | 1.1 | 0.9
88 | 1 | 0.0012339 | 0.00030925 | 0 | 0 | 1 | 0.98508 | -0.28475 | 0.4 | 1 | 1.1 | 0.9
89 | 1 | 0.0010678 | 0.00026761 | 0 | 0 | 1 | 0.98507 | -0.28498 | 0.4 | 1 | 1.1 | 0.9
90 | 1 | 0.0013648 | 0.00034205 | 0 | 0 | 1 | 0.98507 | -0.28508 | 0.4 | 1 | 1.1 | 0.9
93 | 1 | 0.0013122 | 0.00032886 | 0 | 0 | 1 | 0.98516 | -0.28228 | 0.4 | 1 | 1.1 | 0.9
94 | 1 | 0.0013136 | 0.00032921 | 0 | 0 | 1 | 0.98465 | -0.29204 | 0.4 | 1 | 1.1 | 0.9
97 | 1 | 0.0022237 | 0.00055732 | 0 | 0 | 1 | 0.9831 | -0.32197 | 0.4 | 1 | 1.1 | 0.9
95 | 1 | 0.0023776 | 0.00059589 | 0 | 0 | 1 | 0.98276 | -0.3286 | 0.4 | 1 | 1.1 | 0.9
101 | 1 | 0 | 0 | 0 | 0 | 1 | 0.9728 | -0.5234 | 0.4 | 1 | 1.1 | 0.9
102 | 1 | 0.0065936 | 0.0016525 | 0 | 0 | 1 | 0.97368 | -0.50605 | 0.4 | 1 | 1.1 | 0.9
105 | 1 | 0.0076113 | 0.0019076 | 0 | 0 | 1 | 0.97389 | -0.50179 | 0.4 | 1 | 1.1 | 0.9

## generator_data
GEN_BUS | PG | QG | QMAX | QMIN | VG | MBASE | GEN_STATUS | PMAX | PMIN
81 | 0.41922 | 0.10821 | 10 | -10 | 1 | 100 | 1 | 10 | 0

## branch_data
F_BUS | T_BUS | BR_R | BR_X | BR_B | RATE_A | RATE_B | RATE_C | TAP | SHIFT | BR_STATUS | ANGMIN | ANGMAX | P_in | Q_in | P_out | Q_out
1 | 2 | 1.1955 | 0.76509 | 2.0075e-09 | 0 | 0 | 0 | 0 | 0 | 1 | -90 | 90 | 0.016562 | 0.0041526 | -0.016558 | -0.0041505
1 | 3 | 6.7348 | 4.3103 | 1.131e-08 | 0 | 0 | 0 | 0 | 0 | 1 | -90 | 90 | -0.022655 | -0.0056798 | 0.022694 | 0.0057035
2 | 4 | 0.32016 | 0.2049 | 5.3763e-10 | 0 | 0 | 0 | 0 | 0 | 1 | -90 | 90 | 0.013926 | 0.0034907 | -0.013925 | -0.0034903
3 | 5 | 5.0484 | 3.231 | 8.4776e-09 | 0 | 0 | 0 | 0 | 0 | 1 | -90 | 90 | -0.022694 | -0.0057035 | 0.022723 | 0.0057212
4 | 10 | 1.5766 | 1.009 | 2.6475e-09 | 0 | 0 | 0 | 0 | 0 | 1 | -90 | 90 | 0.0091335 | 0.0022894 | -0.009132 | -0.0022887
5 | 35 | 1.8423 | 1.179 | 3.0936e-09 | 0 | 0 | 0 | 0 | 0 | 1 | -90 | 90 | -0.030735 | -0.0077292 | 0.030754 | 0.0077413
10 | 9 | 2.2452 | 1.4369 | 3.7703e-09 | 0 | 0 | 0 | 0 | 0 | 1 | -90 | 90 | 0.0061645 | 0.001545 | -0.0061636 | -0.0015447
35 | 36 | 0.96164 | 0.61545 | 1.6148e-09 | 0 | 0 | 0 | 0 | 0 | 1 | -90 | 90 | -0.033761 | -0.0084949 | 0.033774 | 0.0085025
7 | 53 | 1.2224 | 0.78237 | 2.0528e-09 | 0 | 0 | 0 | 0 | 0 | 1 | -90 | 90 | 0.0023238 | 0.00058224 | -0.0023238 | -0.00058239
7 | 29 | 2.756 | 1.7638 | 4.628e-09 | 0 | 0 | 0 | 0 | 0 | 1 | -90 | 90 | -0.0023238 | -0.00058224 | 0.002324 | 0.00058191
29 | 27 | 0.15769 | 0.10092 | 2.6481e-10 | 0 | 0 | 0 | 0 | 0 | 1 | -90 | 90 | -0.0046411 | -0.0011626 | 0.0046412 | 0.0011626
8 | 32 | 3.1255 | 2.0003 | 5.2486e-09 | 0 | 0 | 0 | 0 | 0 | 1 | -90 | 90 | 0.017825 | 0.0044735 | -0.017814 | -0.0044669
8 | 30 | 2.8906 | 1.85 | 4.8541e-09 | 0 | 0 | 0 | 0 | 0 | 1 | -90 | 90 | -0.017825 | -0.0044735 | 0.017835 | 0.0044796
32 | 28 | 1.6017 | 1.0251 | 2.6897e-09 | 0 | 0 | 0 | 0 | 0 | 1 | -90 | 90 | 0.01583 | 0.0039698 | -0.015826 | -0.0039672
30 | 31 | 1.0773 | 0.68949 | 1.8091e-09 | 0 | 0 | 0 | 0 | 0 | 1 | -90 | 90 | -0.021173 | -0.005316 | 0.021178 | 0.0053193
36 | 33 | 0.85309 | 0.54597 | 1.4326e-09 | 0 | 0 | 0 | 0 | 0 | 1 | -90 | 90 | -0.038 | -0.0095618 | 0.038014 | 0.0095704
11 | 45 | 1.1139 | 0.71291 | 1.8706e-09 | 0 | 0 | 0 | 0 | 0 | 1 | -90 | 90 | 0.0054894 | 0.0013756 | -0.005489 | -0.0013756
11 | 43 | 2.8054 | 1.7954 | 4.711e-09 | 0 | 0 | 0 | 0 | 0 | 1 | -90 | 90 | -0.0054894 | -0.0013756 | 0.0054903 | 0.0013758
45 | 48 | 0.95102 | 0.60865 | 1.597e-09 | 0 | 0 | 0 | 0 | 0 | 1 | -90 | 90 | 0.0035412 | 0.00088739 | -0.003541 | -0.00088747
43 | 44 | 0.92683 | 0.59317 | 1.5564e-09 | 0 | 0 | 0 | 0 | 0 | 1 | -90 | 90 | -0.0086873 | -0.002177 | 0.008688 | 0.0021773
12 | 106 | 3.8541 | 2.4667 | 6.4721e-09 | 0 | 0 | 0 | 0 | 0 | 1 | -90 | 90 | 0.004424 | 0.0011085 | -0.0044231 | -0.0011085
12 | 13 | 10.2431 | 6.5556 | 1.7201e-08 | 0 | 0 | 0 | 0 | 0 | 1 | -90 | 90 | -0.004424 | -0.0011085 | 0.0044262 | 0.0011083
13 | 23 | 1.6542 | 1.0587 | 2.7778e-09 | 0 | 0 | 0 | 0 | 0 | 1 | -90 | 90 | -0.0044262 | -0.0011083 | 0.0044266 | 0.0011082
23 | 22 | 1.1652 | 0.74571 | 1.9566e-09 | 0 | 0 | 0 | 0 | 0 | 1 | -90 | 90 | -0.0079311 | -0.0019866 | 0.007932 | 0.0019869
27 | 25 | 1.2132 | 0.77643 | 2.0372e-09 | 0 | 0 | 0 | 0 | 0 | 1 | -90 | 90 | -0.0060472 | -0.001515 | 0.0060477 | 0.0015151
28 | 26 | 1.8772 | 1.2014 | 3.1524e-09 | 0 | 0 | 0 | 0 | 0 | 1 | -90 | 90 | 0.012807 | 0.0032107 | -0.012804 | -0.0032088
31 | 33 | 0.71047 | 0.4547 | 3.5792e-09 | 0 | 0 | 0 | 0 | 0 | 1 | -90 | 90 | -0.18546 | -0.046814 | 0.18573 | 0.046988
31 | 34 | 0.62105 | 0.39747 | 3.1287e-09 | 0 | 0 | 0 | 0 | 0 | 1 | -90 | 90 | 0.16428 | 0.041495 | -0.16409 | -0.041376
44 | 46 | 1.0677 | 0.68333 | 1.793e-09 | 0 | 0 | 0 | 0 | 0 | 1 | -90 | 90 | 0.0053327 | 0.0013363 | -0.0053324 | -0.0013363
44 | 47 | 1.4368 | 0.91955 | 2.4128e-09 | 0 | 0 | 0 | 0 | 0 | 1 | -90 | 90 | -0.014021 | -0.0035137 | 0.014024 | 0.0035154
16 | 18 | 14.4905 | 9.2739 | 2.4333e-08 | 0 | 0 | 0 | 0 | 0 | 1 | -90 | 90 | -0.040993 | -0.010339 | 0.041264 | 0.010509
16 | 14 | 7.9433 | 5.0837 | 1.3339e-08 | 0 | 0 | 0 | 0 | 0 | 1 | -90 | 90 | 0.040993 | 0.010339 | -0.040845 | -0.010245
18 | 85 | 1.0401 | 0.66568 | 1.7467e-09 | 0 | 0 | 0 | 0 | 0 | 1 | -90 | 90 | 0.0077298 | 0.0019371 | -0.0077291 | -0.0019368
18 | 84 | 0.37737 | 0.24152 | 6.3371e-10 | 0 | 0 | 0 | 0 | 0 | 1 | -90 | 90 | -0.048993 | -0.012447 | 0.049003 | 0.012453
14 | 15 | 0.064588 | 0.041336 | 1.0846e-10 | 0 | 0 | 0 | 0 | 0 | 1 | -90 | 90 | 0.03703 | 0.009289 | -0.037029 | -0.0092884
22 | 21 | 0.19529 | 0.12499 | 3.2795e-10 | 0 | 0 | 0 | 0 | 0 | 1 | -90 | 90 | -0.011541 | -0.0028915 | 0.011542 | 0.0028917
15 | 17 | 1.3993 | 0.89558 | 2.3499e-09 | 0 | 0 | 0 | 0 | 0 | 1 | -90 | 90 | 0.032107 | 0.0080547 | -0.032091 | -0.0080446
17 | 20 | 0.47982 | 0.30708 | 8.0574e-10 | 0 | 0 | 0 | 0 | 0 | 1 | -90 | 90 | 0.024537 | 0.0061514 | -0.024534 | -0.0061494
20 | 21 | 0.7152 | 0.45773 | 1.201e-09 | 0 | 0 | 0 | 0 | 0 | 1 | -90 | 90 | 0.023437 | 0.0058744 | -0.023432 | -0.0058717
85 | 86 | 0.58556 | 0.37476 | 9.8331e-10 | 0 | 0 | 0 | 0 | 0 | 1 | -90 | 90 | 0.0064014 | 0.0016041 | -0.0064012 | -0.001604
84 | 74 | 1.4324 | 0.91674 | 2.4054e-09 | 0 | 0 | 0 | 0 | 0 | 1 | -90 | 90 | -0.07074 | -0.017901 | 0.070819 | 0.017951
19 | 55 | 0.8332 | 0.53325 | 1.3992e-09 | 0 | 0 | 0 | 0 | 0 | 1 | -90 | 90 | -0.010445 | -0.0026181 | 0.010446 | 0.0026186
19 | 54 | 1.3376 | 0.85605 | 2.2461e-09 | 0 | 0 | 0 | 0 | 0 | 1 | -90 | 90 | 0.010445 | 0.0026181 | -0.010443 | -0.0026173
55 | 61 | 0.26344 | 0.1686 | 1.3271e-09 | 0 | 0 | 0 | 0 | 0 | 1 | -90 | 90 | -0.050356 | -0.012626 | 0.050363 | 0.01263
55 | 83 | 0.61237 | 0.39192 | 2.0567e-09 | 0 | 0 | 0 | 0 | 0 | 1 | -90 | 90 | 0.03991 | 0.010007 | -0.039899 | -0.01
86 | 87 | 1.9642 | 1.2571 | 3.2984e-09 | 0 | 0 | 0 | 0 | 0 | 1 | -90 | 90 | 0.0049011 | 0.001228 | -0.0049005 | -0.001228
74 | 72 | 1.85 | 1.184 | 3.1066e-09 | 0 | 0 | 0 | 0 | 0 | 1 | -90 | 90 | -0.083761 | -0.021194 | 0.083903 | 0.021285
61 | 100 | 0.79433 | 0.50837 | 4.0017e-09 | 0 | 0 | 0 | 0 | 0 | 1 | -90 | 90 | -0.071169 | -0.017847 | 0.071214 | 0.017876
61 | 60 | 1.3207 | 0.84524 | 2.2178e-09 | 0 | 0 | 0 | 0 | 0 | 1 | -90 | 90 | 0.020806 | 0.005217 | -0.020799 | -0.0052131
83 | 82 | 0.2362 | 0.15117 | 3.9664e-10 | 0 | 0 | 0 | 0 | 0 | 1 | -90 | 90 | 0.021555 | 0.0054026 | -0.021553 | -0.0054018
24 | 25 | 0.40287 | 0.25784 | 6.7654e-10 | 0 | 0 | 0 | 0 | 0 | 1 | -90 | 90 | 0.0082546 | 0.0020683 | -0.0082543 | -0.0020682
24 | 26 | 1.0837 | 0.69359 | 1.8199e-09 | 0 | 0 | 0 | 0 | 0 | 1 | -90 | 90 | -0.010022 | -0.0025113 | 0.010023 | 0.0025119
33 | 37 | 0.14396 | 0.092133 | 7.2523e-10 | 0 | 0 | 0 | 0 | 0 | 1 | -90 | 90 | -0.22374 | -0.056558 | 0.22382 | 0.056609
34 | 103 | 0.053262 | 0.034088 | 2.6832e-10 | 0 | 0 | 0 | 0 | 0 | 1 | -90 | 90 | 0.1575 | 0.039723 | -0.15748 | -0.039714
37 | 52 | 1.9733 | 1.2629 | 3.3137e-09 | 0 | 0 | 0 | 0 | 0 | 1 | -90 | 90 | 0.012889 | 0.0032314 | -0.012885 | -0.0032294
37 | 98 | 0.66458 | 0.42533 | 3.348e-09 | 0 | 0 | 0 | 0 | 0 | 1 | -90 | 90 | -0.23671 | -0.059841 | 0.23713 | 0.060105
103 | 104 | 0.44428 | 0.28434 | 2.2382e-09 | 0 | 0 | 0 | 0 | 0 | 1 | -90 | 90 | 0.14987 | 0.037805 | -0.14976 | -0.037734
52 | 51 | 1.0362 | 0.66316 | 1.74e-09 | 0 | 0 | 0 | 0 | 0 | 1 | -90 | 90 | 0.010306 | 0.0025828 | -0.010304 | -0.0025822
98 | 96 | 0.3753 | 0.24019 | 1.8907e-09 | 0 | 0 | 0 | 0 | 0 | 1 | -90 | 90 | -0.23713 | -0.060105 | 0.23736 | 0.060254
104 | 105 | 0.98574 | 0.63087 | 4.966e-09 | 0 | 0 | 0 | 0 | 0 | 1 | -90 | 90 | 0.14853 | 0.037426 | -0.14829 | -0.037271
51 | 50 | 2.3262 | 1.4888 | 3.9064e-09 | 0 | 0 | 0 | 0 | 0 | 1 | -90 | 90 | 0.0052333 | 0.0013113 | -0.0052326 | -0.0013112
96 | 95 | 0.054505 | 0.034883 | 2.7458e-10 | 0 | 0 | 0 | 0 | 0 | 1 | -90 | 90 | -0.23958 | -0.060811 | 0.23962 | 0.060833
38 | 39 | 0.079813 | 0.05108 | 4.0208e-10 | 0 | 0 | 0 | 0 | 0 | 1 | -90 | 90 | -0.26258 | -0.067196 | 0.26264 | 0.067235
38 | 40 | 0.63121 | 0.40398 | 3.1799e-09 | 0 | 0 | 0 | 0 | 0 | 1 | -90 | 90 | 0.26127 | 0.066867 | -0.2608 | -0.066567
39 | 41 | 0.094464 | 0.060457 | 4.7589e-10 | 0 | 0 | 0 | 0 | 0 | 1 | -90 | 90 | -0.26475 | -0.067762 | 0.26482 | 0.067808
40 | 42 | 0.10255 | 0.06563 | 5.1661e-10 | 0 | 0 | 0 | 0 | 0 | 1 | -90 | 90 | 0.25949 | 0.066238 | -0.25941 | -0.06619
41 | 47 | 0.35085 | 0.22454 | 1.7675e-09 | 0 | 0 | 0 | 0 | 0 | 1 | -90 | 90 | -0.26613 | -0.068137 | 0.2664 | 0.06831
42 | 91 | 0.071648 | 0.045855 | 3.6095e-10 | 0 | 0 | 0 | 0 | 0 | 1 | -90 | 90 | 0.25772 | 0.065767 | -0.25767 | -0.065734
47 | 65 | 0.61568 | 0.39403 | 3.1017e-09 | 0 | 0 | 0 | 0 | 0 | 1 | -90 | 90 | -0.28134 | -0.072054 | 0.28187 | 0.072392
47 | 64 | 1.0374 | 0.66395 | 1.7421e-09 | 0 | 0 | 0 | 0 | 0 | 1 | -90 | 90 | 0.00091258 | 0.00022855 | -0.00091257 | -0.00022871
91 | 92 | 0.58535 | 0.37462 | 2.9489e-09 | 0 | 0 | 0 | 0 | 0 | 1 | -90 | 90 | 0.25636 | 0.065405 | -0.25594 | -0.065136
65 | 80 | 0.70575 | 0.45168 | 3.5554e-09 | 0 | 0 | 0 | 0 | 0 | 1 | -90 | 90 | -0.38774 | -0.099339 | 0.38889 | 0.10007
65 | 69 | 0.95289 | 0.60985 | 1.6002e-09 | 0 | 0 | 0 | 0 | 0 | 1 | -90 | 90 | 0.0045096 | 0.0011298 | -0.0045094 | -0.0011298
65 | 78 | 1.9245 | 1.2316 | 3.2317e-09 | 0 | 0 | 0 | 0 | 0 | 1 | -90 | 90 | 0.10137 | 0.025817 | -0.10115 | -0.025681
92 | 93 | 0.0017881 | 0.0011444 | 9.0081e-12 | 0 | 0 | 0 | 0 | 0 | 1 | -90 | 90 | 0.24739 | 0.062994 | -0.24739 | -0.062993
46 | 62 | 0.22474 | 0.14383 | 3.7739e-10 | 0 | 0 | 0 | 0 | 0 | 1 | -90 | 90 | 0.0041122 | 0.0010305 | -0.0041121 | -0.0010305
62 | 63 | 0.73552 | 0.47073 | 1.2351e-09 | 0 | 0 | 0 | 0 | 0 | 1 | -90 | 90 | 0.0033632 | 0.00084282 | -0.0033631 | -0.00084288
80 | 81 | 0.78425 | 0.50192 | 3.9509e-09 | 0 | 0 | 0 | 0 | 0 | 1 | -90 | 90 | -0.40535 | -0.1042 | 0.40674 | 0.10508
69 | 67 | 1.083 | 0.69311 | 1.8186e-09 | 0 | 0 | 0 | 0 | 0 | 1 | -90 | 90 | 0.0026547 | 0.00066498 | -0.0026547 | -0.00066511
78 | 75 | 0.86169 | 0.55148 | 1.447e-09 | 0 | 0 | 0 | 0 | 0 | 1 | -90 | 90 | 0.097105 | 0.024666 | -0.097017 | -0.02461
78 | 76 | 2.6415 | 1.6905 | 4.4357e-09 | 0 | 0 | 0 | 0 | 0 | 1 | -90 | 90 | 0.0040495 | 0.0010145 | -0.0040491 | -0.0010147
49 | 50 | 1.4774 | 0.94554 | 2.481e-09 | 0 | 0 | 0 | 0 | 0 | 1 | -90 | 90 | -0.002475 | -0.00062029 | 0.0024751 | 0.00062012
100 | 99 | 0.76927 | 0.49234 | 3.8755e-09 | 0 | 0 | 0 | 0 | 0 | 1 | -90 | 90 | -0.080384 | -0.020174 | 0.08044 | 0.020209
60 | 59 | 0.60466 | 0.38698 | 1.0154e-09 | 0 | 0 | 0 | 0 | 0 | 1 | -90 | 90 | 0.010699 | 0.0026817 | -0.010698 | -0.0026813
56 | 57 | 0.64614 | 0.41353 | 1.085e-09 | 0 | 0 | 0 | 0 | 0 | 1 | -90 | 90 | -0.0079172 | -0.0019841 | 0.0079176 | 0.0019843
56 | 58 | 0.99003 | 0.63362 | 1.6625e-09 | 0 | 0 | 0 | 0 | 0 | 1 | -90 | 90 | 0.00082401 | 0.00020636 | -0.000824 | -0.00020652
57 | 59 | 0.72863 | 0.46633 | 1.2236e-09 | 0 | 0 | 0 | 0 | 0 | 1 | -90 | 90 | -0.0099418 | -0.0024916 | 0.0099427 | 0.002492
99 | 101 | 0.049025 | 0.031376 | 2.4698e-10 | 0 | 0 | 0 | 0 | 0 | 1 | -90 | 90 | -0.13393 | -0.033616 | 0.13394 | 0.033622
67 | 66 | 0.4144 | 0.26522 | 6.9589e-10 | 0 | 0 | 0 | 0 | 0 | 1 | -90 | 90 | 0.0021704 | 0.00054375 | -0.0021704 | -0.0005438
75 | 72 | 1.151 | 0.73664 | 1.9328e-09 | 0 | 0 | 0 | 0 | 0 | 1 | -90 | 90 | 0.089627 | 0.022758 | -0.089527 | -0.022694
76 | 77 | 0.61897 | 0.39614 | 1.0394e-09 | 0 | 0 | 0 | 0 | 0 | 1 | -90 | 90 | 0.0024253 | 0.00060769 | -0.0024252 | -0.00060777
66 | 68 | 0.96062 | 0.6148 | 1.6131e-09 | 0 | 0 | 0 | 0 | 0 | 1 | -90 | 90 | 0.001373 | 0.00034396 | -0.001373 | -0.00034411
70 | 71 | 0.408 | 0.26112 | 6.8514e-10 | 0 | 0 | 0 | 0 | 0 | 1 | -90 | 90 | 0.0035501 | 0.00088937 | -0.0035501 | -0.0008894
70 | 72 | 1.022 | 0.65407 | 1.7162e-09 | 0 | 0 | 0 | 0 | 0 | 1 | -90 | 90 | -0.0056232 | -0.0014089 | 0.0056235 | 0.001409
71 | 73 | 2.1364 | 1.3673 | 3.5877e-09 | 0 | 0 | 0 | 0 | 0 | 1 | -90 | 90 | 0.0014343 | 0.00035914 | -0.0014343 | -0.00035946
77 | 79 | 0.31776 | 0.20337 | 5.336e-10 | 0 | 0 | 0 | 0 | 0 | 1 | -90 | 90 | 0.0015652 | 0.00039223 | -0.0015652 | -0.00039227
87 | 88 | 0.60428 | 0.38674 | 1.0147e-09 | 0 | 0 | 0 | 0 | 0 | 1 | -90 | 90 | 0.0036666 | 0.00091877 | -0.0036665 | -0.00091881
88 | 89 | 0.39858 | 0.25509 | 6.6933e-10 | 0 | 0 | 0 | 0 | 0 | 1 | -90 | 90 | 0.0024326 | 0.00060955 | -0.0024325 | -0.0006096
89 | 90 | 0.3294 | 0.21082 | 5.5315e-10 | 0 | 0 | 0 | 0 | 0 | 1 | -90 | 90 | 0.0013648 | 0.000342 | -0.0013648 | -0.00034205
93 | 94 | 0.17423 | 0.1115 | 8.7771e-10 | 0 | 0 | 0 | 0 | 0 | 1 | -90 | 90 | 0.24608 | 0.062664 | -0.24596 | -0.06259
94 | 97 | 0.53617 | 0.34315 | 2.7011e-09 | 0 | 0 | 0 | 0 | 0 | 1 | -90 | 90 | 0.24465 | 0.062261 | -0.2443 | -0.062036
97 | 95 | 0.11965 | 0.076573 | 6.0275e-10 | 0 | 0 | 0 | 0 | 0 | 1 | -90 | 90 | 0.24207 | 0.061478 | -0.24199 | -0.061429
101 | 102 | 0.55046 | 0.3523 | 2.7731e-09 | 0 | 0 | 0 | 0 | 0 | 1 | -90 | 90 | -0.13394 | -0.033622 | 0.13405 | 0.033693
102 | 105 | 0.12896 | 0.082536 | 6.4969e-10 | 0 | 0 | 0 | 0 | 0 | 1 | -90 | 90 | -0.14065 | -0.035345 | 0.14067 | 0.035364