## bus_data
BUS_I | BUS_TYPE | Pd | Qd | Gs | Bs | area | Vm | Va | baseKV | zone | Vmax | Vmin
1 | 1 | 0.0067875 | 0.0017011 | 0 | 0 | 1 | 0.98053 | -0.37373 | 0.4 | 1 | 1.1 | 0.9
2 | 1 | 0.0047309 | 0.0011857 | 0 | 0 | 1 | 0.98046 | -0.37516 | 0.4 | 1 | 1.1 | 0.9
3 | 1 | 0 | 0 | 0 | 0 | 1 | 0.98075 | -0.36948 | 0.4 | 1 | 1.1 | 0.9
4 | 1 | 0.00094848 | 0.00023771 | 0 | 0 | 1 | 0.9811 | -0.3626 | 0.4 | 1 | 1.1 | 0.9
5 | 1 | 0.0032274 | 0.00080885 | 0 | 0 | 1 | 0.98074 | -0.36973 | 0.4 | 1 | 1.1 | 0.9
6 | 1 | 0.0073689 | 0.0018468 | 0 | 0 | 1 | 0.98128 | -0.359 | 0.4 | 1 | 1.1 | 0.9
86 | 1 | 0 | 0 | 0 | 0 | 1 | 0.98073 | -0.36991 | 0.4 | 1 | 1.1 | 0.9
7 | 1 | 0.0014281 | 0.00035793 | 0 | 0 | 1 | 0.98139 | -0.35696 | 0.4 | 1 | 1.1 | 0.9
87 | 1 | 0.00032051 | 8.0327e-05 | 0 | 0 | 1 | 0.98072 | -0.37009 | 0.4 | 1 | 1.1 | 0.9
8 | 1 | 0.0036961 | 0.00092632 | 0 | 0 | 1 | 0.98152 | -0.35431 | 0.4 | 1 | 1.1 | 0.9
44 | 1 | 0.0089231 | 0.0022363 | 0 | 0 | 1 | 0.98226 | -0.3398 | 0.4 | 1 | 1.1 | 0.9
45 | 1 | 0 | 0 | 0 | 0 | 1 | 0.98293 | -0.32669 | 0.4 | 1 | 1.1 | 0.9
9 | 1 | 0.016084 | 0.0040311 | 0 | 0 | 1 | 0.97212 | -0.53833 | 0.4 | 1 | 1.1 | 0.9
10 | 1 | 0.015038 | 0.0037689 | 0 | 0 | 1 | 0.97304 | -0.52024 | 0.4 | 1 | 1.1 | 0.9
11 | 1 | 0 | 0 | 0 | 0 | 1 | 0.97193 | -0.54206 | 0.4 | 1 | 1.1 | 0.9
12 | 1 | 0 | 0 | 0 | 0 | 1 | 0.97318 | -0.51736 | 0.4 | 1 | 1.1 | 0.9
13 | 1 | 0 | 0 | 0 | 0 | 1 | 0.9714 | -0.55253 | 0.4 | 1 | 1.1 | 0.9
50 | 1 | 0 | 0 | 0 | 0 | 1 | 0.97372 | -0.50684 | 0.4 | 1 | 1.1 | 0.9
53 | 1 | 0.0078367 | 0.0019641 | 0 | 0 | 1 | 0.97102 | -0.56009 | 0.4 | 1 | 1.1 | 0.9
14 | 1 | 0.0042651 | 0.0010689 | 0 | 0 | 1 | 0.98944 | -0.20174 | 0.4 | 1 | 1.1 | 0.9
54 | 1 | 0.012487 | 0.0031294 | 0 | 0 | 1 | 0.98944 | -0.20173 | 0.4 | 1 | 1.1 | 0.9
52 | 1 | 0.010615 | 0.0026605 | 0 | 0 | 1 | 0.97261 | -0.52869 | 0.4 | 1 | 1.1 | 0.9
48 | 1 | 0.0050791 | 0.001273 | 0 | 0 | 1 | 0.97729 | -0.43657 | 0.4 | 1 | 1.1 | 0.9
55 | 1 | 0.0011408 | 0.00028592 | 0 | 0 | 1 | 0.98976 | -0.19544 | 0.4 | 1 | 1.1 | 0.9
15 | 1 | 0.014683 | 0.0036799 | 0 | 0 | 1 | 0.98536 | -0.27976 | 0.4 | 1 | 1.1 | 0.9
16 | 1 | 0.0094899 | 0.0023784 | 0 | 0 | 1 | 0.98605 | -0.26627 | 0.4 | 1 | 1.1 | 0.9
17 | 1 | 0.0014877 | 0.00037284 | 0 | 0 | 1 | 0.9853 | -0.28084 | 0.4 | 1 | 1.1 | 0.9
18 | 1 | 0.0061313 | 0.0015367 | 0 | 0 | 1 | 0.98704 | -0.24732 | 0.4 | 1 | 1.1 | 0.9
19 | 1 | 0.00073283 | 0.00018366 | 0 | 0 | 1 | 0.98449 | -0.2966 | 0.4 | 1 | 1.1 | 0.9
23 | 1 | 0 | 0 | 0 | 0 | 1 | 0.98834 | -0.22216 | 0.4 | 1 | 1.1 | 0.9
35 | 1 | 0.0062395 | 0.0015638 | 0 | 0 | 1 | 0.98378 | -0.31022 | 0.4 | 1 | 1.1 | 0.9
34 | 1 | 0.0055719 | 0.0013965 | 0 | 0 | 1 | 0.9897 | -0.19599 | 0.4 | 1 | 1.1 | 0.9
21 | 1 | 0 | 0 | 0 | 0 | 1 | 0.98692 | -0.24982 | 0.4 | 1 | 1.1 | 0.9
47 | 1 | 0.0052336 | 0.0013117 | 0 | 0 | 1 | 0.98368 | -0.31221 | 0.4 | 1 | 1.1 | 0.9
20 | 1 | 0.035288 | 0.0088441 | 0 | 0 | 1 | 0.98575 | -0.27265 | 0.4 | 1 | 1.1 | 0.9
22 | 1 | 0 | 0 | 0 | 0 | 1 | 0.98562 | -0.27509 | 0.4 | 1 | 1.1 | 0.9
26 | 1 | 0 | 0 | 0 | 0 | 1 | 0.98551 | -0.2772 | 0.4 | 1 | 1.1 | 0.9
24 | 1 | 0 | 0 | 0 | 0 | 1 | 0.99147 | -0.16241 | 0.4 | 1 | 1.1 | 0.9
33 | 1 | 0.017243 | 0.0043215 | 0 | 0 | 1 | 0.99055 | -0.18021 | 0.4 | 1 | 1.1 | 0.9
31 | 1 | 0.004019 | 0.0010072 | 0 | 0 | 1 | 0.9923 | -0.14633 | 0.4 | 1 | 1.1 | 0.9
89 | 1 | 0.0014576 | 0.00036531 | 0 | 0 | 1 | 0.9855 | -0.27739 | 0.4 | 1 | 1.1 | 0.9
30 | 1 | 0.0052131 | 0.0013065 | 0 | 0 | 1 | 0.98993 | -0.19166 | 0.4 | 1 | 1.1 | 0.9
63 | 1 | 0.0043749 | 0.0010964 | 0 | 0 | 1 | 0.99021 | -0.18673 | 0.4 | 1 | 1.1 | 0.9
29 | 1 | 0 | 0 | 0 | 0 | 1 | 0.99265 | -0.13955 | 0.4 | 1 | 1.1 | 0.9
27 | 1 | 0.0056655 | 0.0014199 | 0 | 0 | 1 | 0.9919 | -0.15398 | 0.4 | 1 | 1.1 | 0.9
28 | 1 | 0.0023877 | 0.00059841 | 0 | 0 | 1 | 0.99044 | -0.18181 | 0.4 | 1 | 1.1 | 0.9
32 | 1 | 0.0062354 | 0.0015627 | 0 | 0 | 1 | 0.99389 | -0.11586 | 0.4 | 1 | 1.1 | 0.9
36 | 1 | 0.0048041 | 0.001204 | 0 | 0 | 1 | 0.99542 | -0.086637 | 0.4 | 1 | 1.1 | 0.9
37 | 1 | 0.0031847 | 0.00079817 | 0 | 0 | 1 | 0.996 | -0.075623 | 0.4 | 1 | 1.1 | 0.9
64 | 1 | 0.0033119 | 0.00083005 | 0 | 0 | 1 | 0.99 | -0.19088 | 0.4 | 1 | 1.1 | 0.9
38 | 1 | 0.0026188 | 0.00065632 | 0 | 0 | 1 | 0.99653 | -0.065713 | 0.4 | 1 | 1.1 | 0.9
42 | 1 | 0.0049709 | 0.0012458 | 0 | 0 | 1 | 0.99842 | -0.029923 | 0.4 | 1 | 1.1 | 0.9
40 | 1 | 0.0035824 | 0.00089784 | 0 | 0 | 1 | 0.99845 | -0.029201 | 0.4 | 1 | 1.1 | 0.9
39 | 1 | 0.0022688 | 0.00056863 | 0 | 0 | 1 | 0.99864 | -0.025703 | 0.4 | 1 | 1.1 | 0.9
41 | 3 | 0.0019449 | 0.00048743 | 0 | 0 | 1 | 1 | 0 | 0.4 | 1 | 1.1 | 0.9
43 | 1 | 0.0016215 | 0.00040639 | 0 | 0 | 1 | 1 | -8.6079e-05 | 0.4 | 1 | 1.1 | 0.9
58 | 1 | 0 | 0 | 0 | 0 | 1 | 0.97854 | -0.41232 | 0.4 | 1 | 1.1 | 0.9
61 | 1 | 0.001366 | 0.00034235 | 0 | 0 | 1 | 0.97908 | -0.40173 | 0.4 | 1 | 1.1 | 0.9
57 | 1 | 0.0016899 | 0.00042354 | 0 | 0 | 1 | 0.97832 | -0.41648 | 0.4 | 1 | 1.1 | 0.9
46 | 1 | 0.0019331 | 0.00048448 | 0 | 0 | 1 | 0.98244 | -0.33627 | 0.4 | 1 | 1.1 | 0.9
74 | 1 | 0.0016055 | 0.00040237 | 0 | 0 | 1 | 0.982 | -0.34492 | 0.4 | 1 | 1.1 | 0.9
75 | 1 | 0 | 0 | 0 | 0 | 1 | 0.98153 | -0.35395 | 0.4 | 1 | 1.1 | 0.9
49 | 1 | 0.0020343 | 0.00050984 | 0 | 0 | 1 | 0.97793 | -0.42407 | 0.4 | 1 | 1.1 | 0.9
51 | 1 | 0.0042343 | 0.0010612 | 0 | 0 | 1 | 0.97811 | -0.4206 | 0.4 | 1 | 1.1 | 0.9
84 | 1 | 0.014579 | 0.0036537 | 0 | 0 | 1 | 0.97255 | -0.52991 | 0.4 | 1 | 1.1 | 0.9
68 | 1 | 0 | 0 | 0 | 0 | 1 | 0.9724 | -0.53275 | 0.4 | 1 | 1.1 | 0.9
56 | 1 | 0.0056701 | 0.0014211 | 0 | 0 | 1 | 0.98981 | -0.19465 | 0.4 | 1 | 1.1 | 0.9
59 | 1 | 0.0041375 | 0.0010369 | 0 | 0 | 1 | 0.97919 | -0.39958 | 0.4 | 1 | 1.1 | 0.9
60 | 1 | 0.0026796 | 0.00067156 | 0 | 0 | 1 | 0.97935 | -0.39634 | 0.4 | 1 | 1.1 | 0.9
62 | 1 | 0.0011636 | 0.00029163 | 0 | 0 | 1 | 0.97966 | -0.39036 | 0.4 | 1 | 1.1 | 0.9
80 | 1 | 0.0014418 | 0.00036135 | 0 | 0 | 1 | 0.97995 | -0.38481 | 0.4 | 1 | 1.1 | 0.9
79 | 1 | 0.0022636 | 0.0005673 | 0 | 0 | 1 | 0.97999 | -0.38402 | 0.4 | 1 | 1.1 | 0.9
65 | 1 | 0.0010047 | 0.0002518 | 0 | 0 | 1 | 0.97231 | -0.53451 | 0.4 | 1 | 1.1 | 0.9
66 | 1 | 0.00058802 | 0.00014737 | 0 | 0 | 1 | 0.97231 | -0.53462 | 0.4 | 1 | 1.1 | 0.9
67 | 1 | 0.001571 | 0.00039373 | 0 | 0 | 1 | 0.97233 | -0.53423 | 0.4 | 1 | 1.1 | 0.9
85 | 1 | 0.0025912 | 0.00064941 | 0 | 0 | 1 | 0.97212 | -0.53844 | 0.4 | 1 | 1.1 | 0.9
72 | 1 | 0 | 0 | 0 | 0 | 1 | 0.97175 | -0.54566 | 0.4 | 1 | 1.1 | 0.9
69 | 1 | 0.0030793 | 0.00077175 | 0 | 0 | 1 | 0.97158 | -0.54903 | 0.4 | 1 | 1.1 | 0.9
70 | 1 | 0.0050366 | 0.0012623 | 0 | 0 | 1 | 0.97161 | -0.54838 | 0.4 | 1 | 1.1 | 0.9
90 | 1 | 0.011657 | 0.0029214 | 0 | 0 | 1 | 0.9716 | -0.54866 | 0.4 | 1 | 1.1 | 0.9
97 | 1 | 0.0050558 | 0.0012671 | 0 | 0 | 1 | 0.97852 | -0.41298 | 0.4 | 1 | 1.1 | 0.9
98 | 1 | 0 | 0 | 0 | 0 | 1 | 0.97858 | -0.41176 | 0.4 | 1 | 1.1 | 0.9
76 | 1 | 0.003418 | 0.00085664 | 0 | 0 | 1 | 0.98075 | -0.36909 | 0.4 | 1 | 1.1 | 0.9
77 | 1 | 0.011759 | 0.002947 | 0 | 0 | 1 | 0.98112 | -0.36208 | 0.4 | 1 | 1.1 | 0.9
78 | 1 | 0.001332 | 0.00033383 | 0 | 0 | 1 | 0.98037 | -0.37655 | 0.4 | 1 | 1.1 | 0.9
81 | 1 | 0 | 0 | 0 | 0 | 1 | 0.98045 | -0.37505 | 0.4 | 1 | 1.1 | 0.9
82 | 1 | 0 | 0 | 0 | 0 | 1 | 0.98038 | -0.37648 | 0.4 | 1 | 1.1 | 0.9
83 | 1 | 0.0071754 | 0.0017983 | 0 | 0 | 1 | 0.98006 | -0.38285 | 0.4 | 1 | 1.1 | 0.9
103 | 1 | 0 | 0 | 0 | 0 | 1 | 0.98021 | -0.37992 | 0.4 | 1 | 1.1 | 0.9
100 | 1 | 0.0017009 | 0.00042629 | 0 | 0 | 1 | 0.98024 | -0.37931 | 0.4 | 1 | 1.1 | 0.9
107 | 1 | 0.001827 | 0.00045788 | 0 | 0 | 1 | 0.98017 | -0.38056 | 0.4 | 1 | 1.1 | 0.9
101 | 1 | 0.0015686 | 0.00039313 | 0 | 0 | 1 | 0.97984 | -0.38713 | 0.4 | 1 | 1.1 | 0.9
91 | 1 | 0.0017031 | 0.00042684 | 0 | 0 | 1 | 0.97893 | -0.40485 | 0.4 | 1 | 1.1 | 0.9
92 | 1 | 0.0019668 | 0.00049292 | 0 | 0 | 1 | 0.97871 | -0.40934 | 0.4 | 1 | 1.1 | 0.9
93 | 1 | 0 | 0 | 0 | 0 | 1 | 0.97911 | -0.4015 | 0.4 | 1 | 1.1 | 0.9
94 | 1 | 0.0043601 | 0.0010927 | 0 | 0 | 1 | 0.97863 | -0.41077 | 0.4 | 1 | 1.1 | 0.9
95 | 1 | 0.0033268 | 0.00083376 | 0 | 0 | 1 | 0.97921 | -0.39941 | 0.4 | 1 | 1.1 | 0.9
96 | 1 | 0.0040323 | 0.0010106 | 0 | 0 | 1 | 0.97899 | -0.40383 | 0.4 | 1 | 1.1 | 0.9
102 | 1 | 0.0027337 | 0.00068514 | 0 | 0 | 1 | 0.97973 | -0.38921 | 0.4 | 1 | 1.1 | 0.9
109 | 1 | 0.00079831 | 0.00020008 | 0 | 0 | 1 | 0.97897 | -0.40409 | 0.4 | 1 | 1.1 | 0.9
105 | 1 | 0.00069691 | 0.00017466 | 0 | 0 | 1 | 0.98013 | -0.38139 | 0.4 | 1 | 1.1 | 0.9
106 | 1 | 0.0018737 | 0.0004696 | 0 | 0 | 1 | 0.9801 | -0.38196 | 0.4 | 1 | 1.1 | 0.9

## generator_data
GEN_BUS | PG | QG | QMAX | QMIN | VG | MBASE | GEN_STATUS | PMAX | PMIN
41 | 0.40183 | 0.10319 | 10 | -10 | 1 | 100 | 1 | 10 | 0

## branch_data
F_BUS | T_BUS | BR_R | BR_X | BR_B | RATE_A | RATE_B | RATE_C | TAP | SHIFT | BR_STATUS | ANGMIN | ANGMAX | P_in | Q_in | P_out | Q_out
1 | 2 | 1.3049 | 0.83512 | 2.1912e-09 | 0 | 0 | 0 | 0 | 0 | 1 | -90 | 90 | 0.0047312 | 0.0011857 | -0.0047309 | -0.0011857
1 | 3 | 1.5908 | 1.0181 | 2.6713e-09 | 0 | 0 | 0 | 0 | 0 | 1 | -90 | 90 | -0.011519 | -0.0028868 | 0.011521 | 0.0028881
3 | 4 | 1.9682 | 1.2596 | 3.3051e-09 | 0 | 0 | 0 | 0 | 0 | 1 | -90 | 90 | -0.015069 | -0.0037765 | 0.015074 | 0.0037793
3 | 5 | 0.30671 | 0.19629 | 5.1504e-10 | 0 | 0 | 0 | 0 | 0 | 1 | -90 | 90 | 0.0035479 | 0.00088838 | -0.0035478 | -0.00088841
4 | 6 | 0.96989 | 0.62073 | 1.6287e-09 | 0 | 0 | 0 | 0 | 0 | 1 | -90 | 90 | -0.016022 | -0.004017 | 0.016025 | 0.0040186
5 | 86 | 2.4208 | 1.5493 | 4.0651e-09 | 0 | 0 | 0 | 0 | 0 | 1 | -90 | 90 | 0.00032051 | 7.9538e-05 | -0.00032051 | -7.9927e-05
6 | 7 | 0.37618 | 0.24075 | 6.317e-10 | 0 | 0 | 0 | 0 | 0 | 1 | -90 | 90 | -0.023394 | -0.0058655 | 0.023396 | 0.0058669
86 | 87 | 2.4974 | 1.5983 | 4.1938e-09 | 0 | 0 | 0 | 0 | 0 | 1 | -90 | 90 | 0.00032051 | 7.9927e-05 | -0.00032051 | -8.0329e-05
7 | 8 | 0.4605 | 0.29472 | 7.7331e-10 | 0 | 0 | 0 | 0 | 0 | 1 | -90 | 90 | -0.024824 | -0.0062248 | 0.024827 | 0.0062267
8 | 44 | 2.2001 | 1.4081 | 3.6945e-09 | 0 | 0 | 0 | 0 | 0 | 1 | -90 | 90 | -0.028523 | -0.007153 | 0.028543 | 0.0071653
44 | 45 | 1.5148 | 0.96946 | 2.5437e-09 | 0 | 0 | 0 | 0 | 0 | 1 | -90 | 90 | -0.037466 | -0.0094017 | 0.03749 | 0.0094164
45 | 46 | 0.23726 | 0.15185 | 1.5937e-09 | 0 | 0 | 0 | 0 | 0 | 1 | -90 | 90 | 0.17581 | 0.044507 | -0.17573 | -0.044456
45 | 47 | 0.29593 | 0.1894 | 1.9878e-09 | 0 | 0 | 0 | 0 | 0 | 1 | -90 | 90 | -0.2133 | -0.053924 | 0.21345 | 0.054018
9 | 10 | 3.2072 | 2.0526 | 5.3857e-09 | 0 | 0 | 0 | 0 | 0 | 1 | -90 | 90 | -0.023929 | -0.0059988 | 0.023949 | 0.0060115
9 | 11 | 2.0134 | 1.2886 | 3.381e-09 | 0 | 0 | 0 | 0 | 0 | 1 | -90 | 90 | 0.0078446 | 0.0019675 | -0.0078432 | -0.0019669
10 | 12 | 0.31321 | 0.20045 | 5.2596e-10 | 0 | 0 | 0 | 0 | 0 | 1 | -90 | 90 | -0.038987 | -0.0097805 | 0.038992 | 0.0097838
11 | 13 | 5.654 | 3.6185 | 9.4946e-09 | 0 | 0 | 0 | 0 | 0 | 1 | -90 | 90 | 0.0078432 | 0.0019669 | -0.0078393 | -0.0019653
12 | 50 | 1.147 | 0.7341 | 1.9262e-09 | 0 | 0 | 0 | 0 | 0 | 1 | -90 | 90 | -0.038992 | -0.0097838 | 0.039012 | 0.0097962
13 | 53 | 4.0763 | 2.6088 | 6.8452e-09 | 0 | 0 | 0 | 0 | 0 | 1 | -90 | 90 | 0.0078393 | 0.0019653 | -0.0078365 | -0.0019642
50 | 52 | 1.8285 | 1.1702 | 3.0705e-09 | 0 | 0 | 0 | 0 | 0 | 1 | -90 | 90 | 0.050794 | 0.012758 | -0.050742 | -0.012725
50 | 48 | 3.3421 | 2.1389 | 5.6123e-09 | 0 | 0 | 0 | 0 | 0 | 1 | -90 | 90 | -0.089806 | -0.022554 | 0.090109 | 0.022747
14 | 54 | 0.0060611 | 0.0038791 | 1.0178e-11 | 0 | 0 | 0 | 0 | 0 | 1 | -90 | 90 | -0.0042651 | -0.0010689 | 0.0042651 | 0.0010689
54 | 55 | 1.6477 | 1.0545 | 2.767e-09 | 0 | 0 | 0 | 0 | 0 | 1 | -90 | 90 | -0.016752 | -0.0041984 | 0.016757 | 0.0042013
52 | 84 | 0.12905 | 0.082593 | 2.1671e-10 | 0 | 0 | 0 | 0 | 0 | 1 | -90 | 90 | 0.040126 | 0.010064 | -0.040124 | -0.010063
48 | 49 | 0.56493 | 0.36155 | 1.8973e-09 | 0 | 0 | 0 | 0 | 0 | 1 | -90 | 90 | -0.095188 | -0.02402 | 0.095245 | 0.024056
55 | 56 | 0.1936 | 0.1239 | 3.251e-10 | 0 | 0 | 0 | 0 | 0 | 1 | -90 | 90 | -0.017898 | -0.0044872 | 0.017898 | 0.0044876
15 | 16 | 0.24428 | 0.15634 | 1.6409e-09 | 0 | 0 | 0 | 0 | 0 | 1 | -90 | 90 | -0.24217 | -0.061354 | 0.24233 | 0.061454
15 | 17 | 0.020748 | 0.013279 | 1.3937e-10 | 0 | 0 | 0 | 0 | 0 | 1 | -90 | 90 | 0.22749 | 0.057674 | -0.22748 | -0.057667
16 | 18 | 0.33085 | 0.21174 | 2.2223e-09 | 0 | 0 | 0 | 0 | 0 | 1 | -90 | 90 | -0.25182 | -0.063832 | 0.25205 | 0.063979
17 | 19 | 0.30546 | 0.19549 | 2.0518e-09 | 0 | 0 | 0 | 0 | 0 | 1 | -90 | 90 | 0.22599 | 0.057294 | -0.22582 | -0.057185
18 | 23 | 0.42956 | 0.27492 | 2.8854e-09 | 0 | 0 | 0 | 0 | 0 | 1 | -90 | 90 | -0.25818 | -0.065516 | 0.25849 | 0.065716
19 | 35 | 0.26451 | 0.16929 | 1.7767e-09 | 0 | 0 | 0 | 0 | 0 | 1 | -90 | 90 | 0.22509 | 0.057001 | -0.22494 | -0.056907
23 | 34 | 0.39181 | 0.25076 | 2.6318e-09 | 0 | 0 | 0 | 0 | 0 | 1 | -90 | 90 | -0.29533 | -0.074978 | 0.2957 | 0.075217
23 | 21 | 3.2908 | 2.1061 | 5.5261e-09 | 0 | 0 | 0 | 0 | 0 | 1 | -90 | 90 | 0.036835 | 0.0092631 | -0.036786 | -0.0092325
35 | 47 | 0.039773 | 0.025454 | 2.6716e-10 | 0 | 0 | 0 | 0 | 0 | 1 | -90 | 90 | 0.2187 | 0.055343 | -0.21868 | -0.05533
34 | 30 | 0.063674 | 0.040752 | 4.277e-10 | 0 | 0 | 0 | 0 | 0 | 1 | -90 | 90 | -0.30127 | -0.076613 | 0.30134 | 0.076653
21 | 20 | 2.7086 | 1.7335 | 4.5484e-09 | 0 | 0 | 0 | 0 | 0 | 1 | -90 | 90 | 0.036786 | 0.0092325 | -0.036746 | -0.0092074
20 | 22 | 7.2694 | 4.6524 | 1.2207e-08 | 0 | 0 | 0 | 0 | 0 | 1 | -90 | 90 | 0.0014579 | 0.00036322 | -0.0014577 | -0.00036429
22 | 26 | 6.2878 | 4.0242 | 1.0559e-08 | 0 | 0 | 0 | 0 | 0 | 1 | -90 | 90 | 0.0014577 | 0.00036429 | -0.0014576 | -0.00036523
26 | 89 | 0.58045 | 0.37149 | 9.7473e-10 | 0 | 0 | 0 | 0 | 0 | 1 | -90 | 90 | 0.0014576 | 0.00036523 | -0.0014576 | -0.00036531
24 | 33 | 1.6156 | 1.034 | 2.713e-09 | 0 | 0 | 0 | 0 | 0 | 1 | -90 | 90 | 0.048559 | 0.012195 | -0.048517 | -0.012169
24 | 31 | 1.4625 | 0.93598 | 2.4559e-09 | 0 | 0 | 0 | 0 | 0 | 1 | -90 | 90 | -0.048559 | -0.012195 | 0.048596 | 0.012218
33 | 63 | 0.91734 | 0.5871 | 1.5405e-09 | 0 | 0 | 0 | 0 | 0 | 1 | -90 | 90 | 0.031274 | 0.0078472 | -0.031265 | -0.0078411
31 | 29 | 0.56979 | 0.36466 | 9.5683e-10 | 0 | 0 | 0 | 0 | 0 | 1 | -90 | 90 | -0.052615 | -0.013226 | 0.052632 | 0.013236
30 | 28 | 0.14254 | 0.091228 | 9.5748e-10 | 0 | 0 | 0 | 0 | 0 | 1 | -90 | 90 | -0.30655 | -0.07796 | 0.30669 | 0.078053
63 | 64 | 0.67794 | 0.43388 | 1.1384e-09 | 0 | 0 | 0 | 0 | 0 | 1 | -90 | 90 | 0.02689 | 0.0067447 | -0.026884 | -0.0067414
29 | 32 | 0.28765 | 0.18409 | 1.9321e-09 | 0 | 0 | 0 | 0 | 0 | 1 | -90 | 90 | -0.36801 | -0.093713 | 0.36844 | 0.093982
29 | 27 | 0.20433 | 0.13077 | 1.3725e-09 | 0 | 0 | 0 | 0 | 0 | 1 | -90 | 90 | 0.31538 | 0.080477 | -0.31516 | -0.080336
27 | 28 | 0.40042 | 0.25627 | 2.6896e-09 | 0 | 0 | 0 | 0 | 0 | 1 | -90 | 90 | 0.3095 | 0.078916 | -0.30908 | -0.078651
32 | 36 | 0.34985 | 0.22391 | 2.35e-09 | 0 | 0 | 0 | 0 | 0 | 1 | -90 | 90 | -0.37467 | -0.095545 | 0.3752 | 0.095883
36 | 37 | 0.13044 | 0.083479 | 8.7615e-10 | 0 | 0 | 0 | 0 | 0 | 1 | -90 | 90 | -0.38 | -0.097087 | 0.38021 | 0.097217
37 | 38 | 0.11651 | 0.074566 | 7.826e-10 | 0 | 0 | 0 | 0 | 0 | 1 | -90 | 90 | -0.38339 | -0.098015 | 0.38358 | 0.098133
64 | 56 | 0.70428 | 0.45074 | 1.1827e-09 | 0 | 0 | 0 | 0 | 0 | 1 | -90 | 90 | 0.023573 | 0.0059113 | -0.023568 | -0.0059087
38 | 42 | 0.41886 | 0.26807 | 2.8135e-09 | 0 | 0 | 0 | 0 | 0 | 1 | -90 | 90 | -0.38619 | -0.098789 | 0.38686 | 0.099218
42 | 40 | 0.0083629 | 0.0053523 | 5.6174e-11 | 0 | 0 | 0 | 0 | 0 | 1 | -90 | 90 | -0.39184 | -0.10046 | 0.39185 | 0.10047
40 | 39 | 0.040131 | 0.025684 | 2.6956e-10 | 0 | 0 | 0 | 0 | 0 | 1 | -90 | 90 | -0.39543 | -0.10137 | 0.3955 | 0.10141
39 | 41 | 0.29359 | 0.1879 | 1.9721e-09 | 0 | 0 | 0 | 0 | 0 | 1 | -90 | 90 | -0.39777 | -0.10198 | 0.39826 | 0.1023
41 | 43 | 0.23794 | 0.15228 | 3.9956e-10 | 0 | 0 | 0 | 0 | 0 | 1 | -90 | 90 | 0.0016215 | 0.00040636 | -0.0016215 | -0.00040639
58 | 61 | 0.4424 | 0.28313 | 2.9716e-09 | 0 | 0 | 0 | 0 | 0 | 1 | -90 | 90 | -0.10326 | -0.026087 | 0.10331 | 0.02612
58 | 57 | 0.17388 | 0.11128 | 1.168e-09 | 0 | 0 | 0 | 0 | 0 | 1 | -90 | 90 | 0.10326 | 0.026087 | -0.10324 | -0.026073
61 | 59 | 0.088805 | 0.056835 | 5.9651e-10 | 0 | 0 | 0 | 0 | 0 | 1 | -90 | 90 | -0.10468 | -0.026462 | 0.10469 | 0.026469
57 | 51 | 0.17499 | 0.11199 | 1.1754e-09 | 0 | 0 | 0 | 0 | 0 | 1 | -90 | 90 | 0.10155 | 0.02565 | -0.10153 | -0.025637
46 | 74 | 0.21657 | 0.13861 | 1.4547e-09 | 0 | 0 | 0 | 0 | 0 | 1 | -90 | 90 | 0.17379 | 0.043971 | -0.17372 | -0.043925
74 | 75 | 0.22809 | 0.14598 | 1.5321e-09 | 0 | 0 | 0 | 0 | 0 | 1 | -90 | 90 | 0.17212 | 0.043523 | -0.17204 | -0.043476
75 | 76 | 0.54195 | 0.34685 | 3.6403e-09 | 0 | 0 | 0 | 0 | 0 | 1 | -90 | 90 | 0.12138 | 0.03075 | -0.12129 | -0.030694
75 | 77 | 0.69355 | 0.44388 | 1.1647e-09 | 0 | 0 | 0 | 0 | 0 | 1 | -90 | 90 | 0.050661 | 0.012725 | -0.050641 | -0.012713
49 | 51 | 0.15359 | 0.098299 | 1.0317e-09 | 0 | 0 | 0 | 0 | 0 | 1 | -90 | 90 | -0.097279 | -0.024566 | 0.097295 | 0.024576
84 | 68 | 0.47161 | 0.30183 | 7.9197e-10 | 0 | 0 | 0 | 0 | 0 | 1 | -90 | 90 | 0.025546 | 0.0064088 | -0.025543 | -0.0064067
68 | 85 | 1.0785 | 0.69025 | 1.8111e-09 | 0 | 0 | 0 | 0 | 0 | 1 | -90 | 90 | 0.022379 | 0.0056142 | -0.022373 | -0.0056104
68 | 67 | 1.9838 | 1.2696 | 3.3313e-09 | 0 | 0 | 0 | 0 | 0 | 1 | -90 | 90 | 0.0031639 | 0.00079253 | -0.0031637 | -0.0007927
59 | 60 | 0.12884 | 0.082455 | 8.654e-10 | 0 | 0 | 0 | 0 | 0 | 1 | -90 | 90 | -0.10883 | -0.027506 | 0.10884 | 0.027517
60 | 62 | 0.23178 | 0.14834 | 1.5569e-09 | 0 | 0 | 0 | 0 | 0 | 1 | -90 | 90 | -0.11152 | -0.028188 | 0.11156 | 0.028208
62 | 80 | 0.21295 | 0.13629 | 1.4304e-09 | 0 | 0 | 0 | 0 | 0 | 1 | -90 | 90 | -0.11272 | -0.0285 | 0.11275 | 0.028519
80 | 79 | 0.030288 | 0.019385 | 2.0345e-10 | 0 | 0 | 0 | 0 | 0 | 1 | -90 | 90 | -0.11419 | -0.02888 | 0.11419 | 0.028883
79 | 78 | 0.2775 | 0.1776 | 1.864e-09 | 0 | 0 | 0 | 0 | 0 | 1 | -90 | 90 | -0.11646 | -0.029451 | 0.1165 | 0.029477
65 | 66 | 0.82365 | 0.52714 | 1.3831e-09 | 0 | 0 | 0 | 0 | 0 | 1 | -90 | 90 | 0.000588 | 0.00014725 | -0.000588 | -0.00014738
65 | 67 | 0.74507 | 0.47684 | 1.2512e-09 | 0 | 0 | 0 | 0 | 0 | 1 | -90 | 90 | -0.0015927 | -0.00039906 | 0.0015927 | 0.00039896
85 | 72 | 1.547 | 0.9901 | 2.5979e-09 | 0 | 0 | 0 | 0 | 0 | 1 | -90 | 90 | 0.019781 | 0.004961 | -0.019775 | -0.0049569
72 | 90 | 1.0875 | 0.69602 | 1.8263e-09 | 0 | 0 | 0 | 0 | 0 | 1 | -90 | 90 | 0.011658 | 0.0029224 | -0.011656 | -0.0029215
72 | 70 | 1.4173 | 0.90709 | 2.3801e-09 | 0 | 0 | 0 | 0 | 0 | 1 | -90 | 90 | 0.0081168 | 0.0020345 | -0.0081158 | -0.0020341
69 | 70 | 0.88852 | 0.56865 | 1.4921e-09 | 0 | 0 | 0 | 0 | 0 | 1 | -90 | 90 | -0.0030792 | -0.00077178 | 0.0030793 | 0.0007717
97 | 98 | 1.037 | 0.66371 | 1.7415e-09 | 0 | 0 | 0 | 0 | 0 | 1 | -90 | 90 | -0.0050557 | -0.0012671 | 0.005056 | 0.0012672
98 | 94 | 0.84118 | 0.53836 | 1.4126e-09 | 0 | 0 | 0 | 0 | 0 | 1 | -90 | 90 | -0.005056 | -0.0012672 | 0.0050563 | 0.0012672
76 | 78 | 0.27463 | 0.17576 | 1.8447e-09 | 0 | 0 | 0 | 0 | 0 | 1 | -90 | 90 | 0.11787 | 0.029838 | -0.11783 | -0.029811
77 | 81 | 1.4403 | 0.92177 | 2.4186e-09 | 0 | 0 | 0 | 0 | 0 | 1 | -90 | 90 | 0.038883 | 0.0097658 | -0.038859 | -0.0097507
81 | 82 | 0.19414 | 0.12425 | 3.2601e-10 | 0 | 0 | 0 | 0 | 0 | 1 | -90 | 90 | 0.031681 | 0.0079514 | -0.031679 | -0.00795
81 | 83 | 4.6781 | 2.994 | 7.8558e-09 | 0 | 0 | 0 | 0 | 0 | 1 | -90 | 90 | 0.007178 | 0.0017993 | -0.0071753 | -0.0017984
82 | 103 | 3.3662 | 2.1544 | 5.6527e-09 | 0 | 0 | 0 | 0 | 0 | 1 | -90 | 90 | 0.0043986 | 0.0011017 | -0.0043978 | -0.0011018
82 | 100 | 0.44833 | 0.28693 | 7.5286e-10 | 0 | 0 | 0 | 0 | 0 | 1 | -90 | 90 | 0.02728 | 0.0068483 | -0.027276 | -0.006846
103 | 107 | 0.62732 | 0.40149 | 1.0534e-09 | 0 | 0 | 0 | 0 | 0 | 1 | -90 | 90 | 0.0043978 | 0.0011018 | -0.0043977 | -0.0011018
100 | 101 | 1.3167 | 0.84267 | 2.211e-09 | 0 | 0 | 0 | 0 | 0 | 1 | -90 | 90 | 0.025576 | 0.0064197 | -0.025566 | -0.0064138
107 | 105 | 1.392 | 0.89088 | 2.3375e-09 | 0 | 0 | 0 | 0 | 0 | 1 | -90 | 90 | 0.0025708 | 0.00064394 | -0.0025707 | -0.0006441
101 | 102 | 0.37374 | 0.23919 | 6.2761e-10 | 0 | 0 | 0 | 0 | 0 | 1 | -90 | 90 | 0.023997 | 0.0060207 | -0.023995 | -0.0060192
91 | 92 | 1.6938 | 1.084 | 2.8443e-09 | 0 | 0 | 0 | 0 | 0 | 1 | -90 | 90 | 0.011386 | 0.0028545 | -0.011384 | -0.0028532
91 | 93 | 1.0997 | 0.70378 | 1.8466e-09 | 0 | 0 | 0 | 0 | 0 | 1 | -90 | 90 | -0.013089 | -0.0032813 | 0.013091 | 0.0032825
92 | 94 | 0.65406 | 0.4186 | 1.0983e-09 | 0 | 0 | 0 | 0 | 0 | 1 | -90 | 90 | 0.009417 | 0.0023603 | -0.0094163 | -0.0023599
93 | 95 | 0.50084 | 0.32054 | 8.4105e-10 | 0 | 0 | 0 | 0 | 0 | 1 | -90 | 90 | -0.017922 | -0.004493 | 0.017924 | 0.004494
93 | 96 | 2.0736 | 1.3271 | 3.4821e-09 | 0 | 0 | 0 | 0 | 0 | 1 | -90 | 90 | 0.0048311 | 0.0012105 | -0.0048306 | -0.0012105
95 | 102 | 2.0638 | 1.3208 | 3.4657e-09 | 0 | 0 | 0 | 0 | 0 | 1 | -90 | 90 | -0.021251 | -0.0053278 | 0.021261 | 0.0053341
96 | 109 | 1.4046 | 0.89894 | 2.3587e-09 | 0 | 0 | 0 | 0 | 0 | 1 | -90 | 90 | 0.00079831 | 0.00019986 | -0.0007983 | -0.00020008
105 | 106 | 1.3113 | 0.83921 | 2.202e-09 | 0 | 0 | 0 | 0 | 0 | 1 | -90 | 90 | 0.0018738 | 0.00046943 | -0.0018737 | -0.00046961