## bus_data
BUS_I | BUS_TYPE | Pd | Qd | Gs | Bs | area | Vm | Va | baseKV | zone | Vmax | Vmin
1 | 1 | 0.00055747 | 0.00013972 | 0 | 0 | 1 | 0.99263 | -0.14188 | 0.4 | 1 | 1.1 | 0.9
2 | 1 | 0.0010713 | 0.00026849 | 0 | 0 | 1 | 0.9925 | -0.14431 | 0.4 | 1 | 1.1 | 0.9
3 | 1 | 0 | 0 | 0 | 0 | 1 | 0.99281 | -0.1384 | 0.4 | 1 | 1.1 | 0.9
4 | 1 | 0.0004478 | 0.00011223 | 0 | 0 | 1 | 0.99249 | -0.1445 | 0.4 | 1 | 1.1 | 0.9
5 | 1 | 0.0013317 | 0.00033375 | 0 | 0 | 1 | 0.99335 | -0.1278 | 0.4 | 1 | 1.1 | 0.9
6 | 1 | 0.0056051 | 0.0014048 | 0 | 0 | 1 | 0.99241 | -0.14606 | 0.4 | 1 | 1.1 | 0.9
7 | 1 | 0.0010808 | 0.00027087 | 0 | 0 | 1 | 0.99279 | -0.13877 | 0.4 | 1 | 1.1 | 0.9
8 | 1 | 0.0025456 | 0.00063798 | 0 | 0 | 1 | 0.99241 | -0.14599 | 0.4 | 1 | 1.1 | 0.9
9 | 1 | 0.0016867 | 0.00042272 | 0 | 0 | 1 | 0.99352 | -0.12453 | 0.4 | 1 | 1.1 | 0.9
10 | 1 | 0.0093162 | 0.0023349 | 0 | 0 | 1 | 0.99228 | -0.14854 | 0.4 | 1 | 1.1 | 0.9
11 | 1 | 0.000541 | 0.00013559 | 0 | 0 | 1 | 0.99278 | -0.13886 | 0.4 | 1 | 1.1 | 0.9
30 | 1 | 0.0024475 | 0.00061339 | 0 | 0 | 1 | 0.9924 | -0.14636 | 0.4 | 1 | 1.1 | 0.9
75 | 1 | 0.0029184 | 0.00073141 | 0 | 0 | 1 | 0.99356 | -0.12389 | 0.4 | 1 | 1.1 | 0.9
79 | 1 | 0.0023303 | 0.00058403 | 0 | 0 | 1 | 0.99223 | -0.1495 | 0.4 | 1 | 1.1 | 0.9
74 | 1 | 0.0031144 | 0.00078054 | 0 | 0 | 1 | 0.99371 | -0.12093 | 0.4 | 1 | 1.1 | 0.9
80 | 1 | 0.0023996 | 0.00060141 | 0 | 0 | 1 | 0.99219 | -0.15026 | 0.4 | 1 | 1.1 | 0.9
33 | 1 | 0 | 0 | 0 | 0 | 1 | 0.9801 | -0.38379 | 0.4 | 1 | 1.1 | 0.9
55 | 1 | 0.0215 | 0.0053884 | 0 | 0 | 1 | 0.98057 | -0.37471 | 0.4 | 1 | 1.1 | 0.9
53 | 1 | 0.013393 | 0.0033567 | 0 | 0 | 1 | 0.97987 | -0.38831 | 0.4 | 1 | 1.1 | 0.9
58 | 1 | 0 | 0 | 0 | 0 | 1 | 0.98162 | -0.35411 | 0.4 | 1 | 1.1 | 0.9
34 | 1 | 0.010138 | 0.0025409 | 0 | 0 | 1 | 0.98925 | -0.20638 | 0.4 | 1 | 1.1 | 0.9
35 | 1 | 0 | 0 | 0 | 0 | 1 | 0.98898 | -0.21159 | 0.4 | 1 | 1.1 | 0.9
36 | 1 | 0 | 0 | 0 | 0 | 1 | 0.99075 | -0.17723 | 0.4 | 1 | 1.1 | 0.9
37 | 1 | 0 | 0 | 0 | 0 | 1 | 0.98877 | -0.21561 | 0.4 | 1 | 1.1 | 0.9
38 | 1 | 0.0033495 | 0.00083947 | 0 | 0 | 1 | 0.99113 | -0.16983 | 0.4 | 1 | 1.1 | 0.9
39 | 1 | 0.0037877 | 0.00094929 | 0 | 0 | 1 | 0.9881 | -0.22874 | 0.4 | 1 | 1.1 | 0.9
40 | 1 | 0.021179 | 0.005308 | 0 | 0 | 1 | 0.99124 | -0.16772 | 0.4 | 1 | 1.1 | 0.9
76 | 1 | 0.0052576 | 0.0013177 | 0 | 0 | 1 | 0.98789 | -0.23273 | 0.4 | 1 | 1.1 | 0.9
43 | 1 | 0 | 0 | 0 | 0 | 1 | 0.99229 | -0.14744 | 0.4 | 1 | 1.1 | 0.9
77 | 1 | 0.0019011 | 0.00047646 | 0 | 0 | 1 | 0.98782 | -0.23413 | 0.4 | 1 | 1.1 | 0.9
45 | 1 | 0.012104 | 0.0030337 | 0 | 0 | 1 | 0.99189 | -0.15516 | 0.4 | 1 | 1.1 | 0.9
46 | 1 | 0.011842 | 0.002968 | 0 | 0 | 1 | 0.99068 | -0.17838 | 0.4 | 1 | 1.1 | 0.9
41 | 1 | 0.0062515 | 0.0015668 | 0 | 0 | 1 | 0.99525 | -0.090554 | 0.4 | 1 | 1.1 | 0.9
42 | 1 | 0.017659 | 0.0044258 | 0 | 0 | 1 | 0.99712 | -0.054856 | 0.4 | 1 | 1.1 | 0.9
44 | 3 | 0.0065832 | 0.0016499 | 0 | 0 | 1 | 1 | 0 | 0.4 | 1 | 1.1 | 0.9
47 | 1 | 0.0038031 | 0.00095314 | 0 | 0 | 1 | 0.99965 | -0.0067047 | 0.4 | 1 | 1.1 | 0.9
48 | 1 | 0.0062447 | 0.0015651 | 0 | 0 | 1 | 0.99991 | -0.0018234 | 0.4 | 1 | 1.1 | 0.9
49 | 1 | 0.01314 | 0.0032931 | 0 | 0 | 1 | 0.99154 | -0.16201 | 0.4 | 1 | 1.1 | 0.9
50 | 1 | 0.013303 | 0.0033341 | 0 | 0 | 1 | 0.98918 | -0.20718 | 0.4 | 1 | 1.1 | 0.9
51 | 1 | 0.016209 | 0.0040623 | 0 | 0 | 1 | 0.99754 | -0.047063 | 0.4 | 1 | 1.1 | 0.9
67 | 1 | 0.0019573 | 0.00049055 | 0 | 0 | 1 | 0.99141 | -0.16454 | 0.4 | 1 | 1.1 | 0.9
98 | 1 | 0 | 0 | 0 | 0 | 1 | 0.98695 | -0.25036 | 0.4 | 1 | 1.1 | 0.9
56 | 1 | 0 | 0 | 0 | 0 | 1 | 0.99712 | -0.055177 | 0.4 | 1 | 1.1 | 0.9
52 | 1 | 0.002809 | 0.00070401 | 0 | 0 | 1 | 0.98161 | -0.35436 | 0.4 | 1 | 1.1 | 0.9
65 | 1 | 0.0068718 | 0.0017222 | 0 | 0 | 1 | 0.99133 | -0.16597 | 0.4 | 1 | 1.1 | 0.9
99 | 1 | 0.0097456 | 0.0024425 | 0 | 0 | 1 | 0.98453 | -0.29734 | 0.4 | 1 | 1.1 | 0.9
59 | 1 | 0.0030821 | 0.00077245 | 0 | 0 | 1 | 0.99685 | -0.060471 | 0.4 | 1 | 1.1 | 0.9
54 | 1 | 0 | 0 | 0 | 0 | 1 | 0.99628 | -0.071401 | 0.4 | 1 | 1.1 | 0.9
61 | 1 | 0 | 0 | 0 | 0 | 1 | 0.9821 | -0.3447 | 0.4 | 1 | 1.1 | 0.9
57 | 1 | 0.0021448 | 0.00053753 | 0 | 0 | 1 | 0.99562 | -0.084075 | 0.4 | 1 | 1.1 | 0.9
60 | 1 | 0.0015529 | 0.00038919 | 0 | 0 | 1 | 0.99545 | -0.087299 | 0.4 | 1 | 1.1 | 0.9
68 | 1 | 0.0068505 | 0.0017169 | 0 | 0 | 1 | 0.99684 | -0.060552 | 0.4 | 1 | 1.1 | 0.9
72 | 1 | 0.004236 | 0.0010617 | 0 | 0 | 1 | 0.99488 | -0.098358 | 0.4 | 1 | 1.1 | 0.9
62 | 1 | 0.0056706 | 0.0014212 | 0 | 0 | 1 | 0.98341 | -0.31908 | 0.4 | 1 | 1.1 | 0.9
63 | 1 | 0.0085998 | 0.0021553 | 0 | 0 | 1 | 0.98206 | -0.34542 | 0.4 | 1 | 1.1 | 0.9
69 | 1 | 0.0012718 | 0.00031874 | 0 | 0 | 1 | 0.99679 | -0.061625 | 0.4 | 1 | 1.1 | 0.9
71 | 1 | 0.0019519 | 0.00048919 | 0 | 0 | 1 | 0.99477 | -0.10048 | 0.4 | 1 | 1.1 | 0.9
101 | 1 | 0.003832 | 0.00096038 | 0 | 0 | 1 | 0.98204 | -0.3459 | 0.4 | 1 | 1.1 | 0.9
102 | 1 | 0.0043189 | 0.0010824 | 0 | 0 | 1 | 0.98198 | -0.34705 | 0.4 | 1 | 1.1 | 0.9
64 | 1 | 0.0092845 | 0.0023269 | 0 | 0 | 1 | 0.99106 | -0.17116 | 0.4 | 1 | 1.1 | 0.9
70 | 1 | 0.0059446 | 0.0014899 | 0 | 0 | 1 | 0.99663 | -0.064666 | 0.4 | 1 | 1.1 | 0.9
73 | 1 | 0.0038856 | 0.00097383 | 0 | 0 | 1 | 0.99453 | -0.10517 | 0.4 | 1 | 1.1 | 0.9

## generator_data
GEN_BUS | PG | QG | QMAX | QMIN | VG | MBASE | GEN_STATUS | PMAX | PMIN
44 | 0.31173 | 0.079153 | 10 | -10 | 1 | 100 | 1 | 10 | 0

## branch_data
F_BUS | T_BUS | BR_R | BR_X | BR_B | RATE_A | RATE_B | RATE_C | TAP | SHIFT | BR_STATUS | ANGMIN | ANGMAX | P_in | Q_in | P_out | Q_out
1 | 2 | 1.6489 | 1.0553 | 2.769e-09 | 0 | 0 | 0 | 0 | 0 | 1 | -90 | 90 | 0.0065133 | 0.0016322 | -0.0065126 | -0.001632
1 | 3 | 2.1763 | 1.3929 | 3.6547e-09 | 0 | 0 | 0 | 0 | 0 | 1 | -90 | 90 | -0.0070708 | -0.001772 | 0.007072 | 0.0017723
2 | 4 | 0.15004 | 0.096026 | 2.5196e-10 | 0 | 0 | 0 | 0 | 0 | 1 | -90 | 90 | 0.0054413 | 0.0013635 | -0.0054412 | -0.0013635
3 | 5 | 1.6519 | 1.0572 | 2.7741e-09 | 0 | 0 | 0 | 0 | 0 | 1 | -90 | 90 | -0.028354 | -0.0071087 | 0.028369 | 0.0071176
3 | 6 | 1.7225 | 1.1024 | 2.8925e-09 | 0 | 0 | 0 | 0 | 0 | 1 | -90 | 90 | 0.01966 | 0.0049301 | -0.019653 | -0.0049258
3 | 7 | 1.0257 | 0.65644 | 1.7224e-09 | 0 | 0 | 0 | 0 | 0 | 1 | -90 | 90 | 0.0016218 | 0.0004062 | -0.0016218 | -0.00040635
4 | 8 | 1.3227 | 0.84651 | 2.2211e-09 | 0 | 0 | 0 | 0 | 0 | 1 | -90 | 90 | 0.0049934 | 0.0012513 | -0.0049931 | -0.0012513
5 | 9 | 0.48743 | 0.31195 | 8.1852e-10 | 0 | 0 | 0 | 0 | 0 | 1 | -90 | 90 | -0.0297 | -0.0074513 | 0.029705 | 0.0074542
6 | 10 | 0.77865 | 0.49833 | 1.3076e-09 | 0 | 0 | 0 | 0 | 0 | 1 | -90 | 90 | 0.014048 | 0.0035211 | -0.014046 | -0.0035201
7 | 11 | 0.69013 | 0.44169 | 1.1589e-09 | 0 | 0 | 0 | 0 | 0 | 1 | -90 | 90 | 0.000541 | 0.00013548 | -0.000541 | -0.00013559
8 | 30 | 0.66077 | 0.42289 | 1.1096e-09 | 0 | 0 | 0 | 0 | 0 | 1 | -90 | 90 | 0.0024475 | 0.00061331 | -0.0024475 | -0.00061339
9 | 75 | 0.090479 | 0.057907 | 1.5194e-10 | 0 | 0 | 0 | 0 | 0 | 1 | -90 | 90 | -0.031392 | -0.0078769 | 0.031392 | 0.0078775
10 | 79 | 0.89354 | 0.57186 | 1.5005e-09 | 0 | 0 | 0 | 0 | 0 | 1 | -90 | 90 | 0.0047303 | 0.0011853 | -0.00473 | -0.0011853
75 | 74 | 0.382 | 0.24448 | 6.4148e-10 | 0 | 0 | 0 | 0 | 0 | 1 | -90 | 90 | -0.034311 | -0.0086089 | 0.034316 | 0.008612
79 | 80 | 1.3994 | 0.89564 | 2.35e-09 | 0 | 0 | 0 | 0 | 0 | 1 | -90 | 90 | 0.0023997 | 0.00060123 | -0.0023996 | -0.00060141
74 | 73 | 1.8669 | 1.1948 | 3.135e-09 | 0 | 0 | 0 | 0 | 0 | 1 | -90 | 90 | -0.03743 | -0.0093925 | 0.037458 | 0.0094102
33 | 55 | 2.9198 | 1.8687 | 4.9031e-09 | 0 | 0 | 0 | 0 | 0 | 1 | -90 | 90 | -0.013396 | -0.0033583 | 0.013402 | 0.0033616
33 | 53 | 1.4505 | 0.92834 | 2.4358e-09 | 0 | 0 | 0 | 0 | 0 | 1 | -90 | 90 | 0.013396 | 0.0033583 | -0.013393 | -0.0033567
55 | 58 | 2.5477 | 1.6305 | 4.2783e-09 | 0 | 0 | 0 | 0 | 0 | 1 | -90 | 90 | -0.034902 | -0.0087501 | 0.034936 | 0.0087716
58 | 61 | 1.0788 | 0.6904 | 1.8115e-09 | 0 | 0 | 0 | 0 | 0 | 1 | -90 | 90 | -0.037745 | -0.0094756 | 0.037762 | 0.0094862
58 | 52 | 0.38266 | 0.2449 | 6.426e-10 | 0 | 0 | 0 | 0 | 0 | 1 | -90 | 90 | 0.002809 | 0.00070397 | -0.002809 | -0.00070401
34 | 35 | 2.0835 | 1.3334 | 3.4987e-09 | 0 | 0 | 0 | 0 | 0 | 1 | -90 | 90 | 0.01096 | 0.0027495 | -0.010957 | -0.0027481
34 | 36 | 6.0711 | 3.8855 | 1.0195e-08 | 0 | 0 | 0 | 0 | 0 | 1 | -90 | 90 | -0.021098 | -0.0052903 | 0.021127 | 0.0053081
35 | 37 | 1.6106 | 1.0308 | 2.7047e-09 | 0 | 0 | 0 | 0 | 0 | 1 | -90 | 90 | 0.010957 | 0.0027481 | -0.010955 | -0.002747
36 | 38 | 1.5442 | 0.98832 | 2.5932e-09 | 0 | 0 | 0 | 0 | 0 | 1 | -90 | 90 | -0.021127 | -0.0053081 | 0.021135 | 0.0053126
37 | 39 | 5.2521 | 3.3614 | 8.8197e-09 | 0 | 0 | 0 | 0 | 0 | 1 | -90 | 90 | 0.010955 | 0.002747 | -0.010948 | -0.0027435
38 | 40 | 0.38116 | 0.24394 | 6.4006e-10 | 0 | 0 | 0 | 0 | 0 | 1 | -90 | 90 | -0.024484 | -0.0061521 | 0.024487 | 0.0061536
39 | 76 | 2.4383 | 1.5605 | 4.0946e-09 | 0 | 0 | 0 | 0 | 0 | 1 | -90 | 90 | 0.0071602 | 0.0017942 | -0.0071588 | -0.0017937
40 | 43 | 1.9596 | 1.2542 | 3.2907e-09 | 0 | 0 | 0 | 0 | 0 | 1 | -90 | 90 | -0.045666 | -0.011462 | 0.04571 | 0.01149
76 | 77 | 3.2103 | 2.0546 | 5.391e-09 | 0 | 0 | 0 | 0 | 0 | 1 | -90 | 90 | 0.0019012 | 0.00047601 | -0.0019011 | -0.00047646
43 | 45 | 0.78513 | 0.50248 | 1.3184e-09 | 0 | 0 | 0 | 0 | 0 | 1 | -90 | 90 | 0.043389 | 0.010886 | -0.043373 | -0.010876
43 | 46 | 1.4346 | 0.91817 | 2.4092e-09 | 0 | 0 | 0 | 0 | 0 | 1 | -90 | 90 | 0.095766 | 0.02429 | -0.095624 | -0.024199
43 | 41 | 1.3685 | 0.87585 | 4.5962e-09 | 0 | 0 | 0 | 0 | 0 | 1 | -90 | 90 | -0.18487 | -0.046666 | 0.18537 | 0.046989
45 | 49 | 0.96717 | 0.61899 | 1.6241e-09 | 0 | 0 | 0 | 0 | 0 | 1 | -90 | 90 | 0.031269 | 0.0078421 | -0.031259 | -0.0078358
46 | 50 | 1.5208 | 0.9733 | 2.5538e-09 | 0 | 0 | 0 | 0 | 0 | 1 | -90 | 90 | 0.083781 | 0.021232 | -0.083666 | -0.021158
41 | 42 | 0.8346 | 0.53414 | 2.803e-09 | 0 | 0 | 0 | 0 | 0 | 1 | -90 | 90 | -0.19162 | -0.048555 | 0.19195 | 0.048766
42 | 44 | 1.1792 | 0.75468 | 3.9603e-09 | 0 | 0 | 0 | 0 | 0 | 1 | -90 | 90 | -0.20961 | -0.053192 | 0.21017 | 0.053546
44 | 47 | 0.34009 | 0.21765 | 5.711e-10 | 0 | 0 | 0 | 0 | 0 | 1 | -90 | 90 | 0.088732 | 0.022392 | -0.088703 | -0.022373
44 | 48 | 1.3086 | 0.83753 | 2.1976e-09 | 0 | 0 | 0 | 0 | 0 | 1 | -90 | 90 | 0.0062452 | 0.0015652 | -0.0062447 | -0.0015651
47 | 51 | 2.1339 | 1.3657 | 3.5835e-09 | 0 | 0 | 0 | 0 | 0 | 1 | -90 | 90 | 0.0849 | 0.02142 | -0.084737 | -0.021316
49 | 67 | 0.61378 | 0.39282 | 1.0307e-09 | 0 | 0 | 0 | 0 | 0 | 1 | -90 | 90 | 0.018119 | 0.0045427 | -0.018117 | -0.0045414
50 | 98 | 2.7045 | 1.7309 | 4.5417e-09 | 0 | 0 | 0 | 0 | 0 | 1 | -90 | 90 | 0.070362 | 0.017824 | -0.070217 | -0.017731
51 | 56 | 0.52949 | 0.33887 | 8.8915e-10 | 0 | 0 | 0 | 0 | 0 | 1 | -90 | 90 | 0.068528 | 0.017254 | -0.068501 | -0.017237
67 | 65 | 0.39019 | 0.24972 | 6.5523e-10 | 0 | 0 | 0 | 0 | 0 | 1 | -90 | 90 | 0.01616 | 0.0040508 | -0.016159 | -0.0040502
98 | 99 | 2.9283 | 1.8741 | 4.9175e-09 | 0 | 0 | 0 | 0 | 0 | 1 | -90 | 90 | 0.070217 | 0.017731 | -0.070059 | -0.017631
56 | 59 | 1.3753 | 0.88017 | 2.3094e-09 | 0 | 0 | 0 | 0 | 0 | 1 | -90 | 90 | 0.017155 | 0.0043008 | -0.01715 | -0.0042983
56 | 54 | 1.4117 | 0.9035 | 2.3707e-09 | 0 | 0 | 0 | 0 | 0 | 1 | -90 | 90 | 0.051347 | 0.012936 | -0.051307 | -0.012911
65 | 64 | 2.4604 | 1.5747 | 4.1317e-09 | 0 | 0 | 0 | 0 | 0 | 1 | -90 | 90 | 0.0092868 | 0.002328 | -0.0092845 | -0.0023269
99 | 62 | 1.5688 | 1.004 | 2.6345e-09 | 0 | 0 | 0 | 0 | 0 | 1 | -90 | 90 | 0.060314 | 0.015188 | -0.060251 | -0.015148
59 | 68 | 0.025534 | 0.016342 | 4.2878e-11 | 0 | 0 | 0 | 0 | 0 | 1 | -90 | 90 | 0.014068 | 0.0035258 | -0.014068 | -0.0035258
54 | 57 | 1.1012 | 0.70476 | 1.8492e-09 | 0 | 0 | 0 | 0 | 0 | 1 | -90 | 90 | 0.051307 | 0.012911 | -0.051276 | -0.012891
61 | 62 | 2.0365 | 1.3033 | 3.4198e-09 | 0 | 0 | 0 | 0 | 0 | 1 | -90 | 90 | -0.054514 | -0.013685 | 0.05458 | 0.013727
61 | 63 | 0.18717 | 0.11979 | 3.143e-10 | 0 | 0 | 0 | 0 | 0 | 1 | -90 | 90 | 0.016752 | 0.0041986 | -0.016751 | -0.0041982
57 | 60 | 0.2921 | 0.18694 | 4.9051e-10 | 0 | 0 | 0 | 0 | 0 | 1 | -90 | 90 | 0.049131 | 0.012353 | -0.049123 | -0.012349
60 | 72 | 1.0341 | 0.66181 | 1.7365e-09 | 0 | 0 | 0 | 0 | 0 | 1 | -90 | 90 | 0.047571 | 0.011959 | -0.047545 | -0.011943
68 | 69 | 0.66223 | 0.42383 | 1.1121e-09 | 0 | 0 | 0 | 0 | 0 | 1 | -90 | 90 | 0.0072176 | 0.0018089 | -0.0072173 | -0.0018088
72 | 71 | 0.21807 | 0.13957 | 3.662e-10 | 0 | 0 | 0 | 0 | 0 | 1 | -90 | 90 | 0.043309 | 0.010882 | -0.043305 | -0.010879
63 | 101 | 0.25362 | 0.16232 | 4.259e-10 | 0 | 0 | 0 | 0 | 0 | 1 | -90 | 90 | 0.0081512 | 0.0020429 | -0.0081511 | -0.0020428
69 | 70 | 2.2777 | 1.4577 | 3.8249e-09 | 0 | 0 | 0 | 0 | 0 | 1 | -90 | 90 | 0.0059455 | 0.00149 | -0.0059446 | -0.0014899
71 | 73 | 0.50334 | 0.32214 | 8.4524e-10 | 0 | 0 | 0 | 0 | 0 | 1 | -90 | 90 | 0.041353 | 0.01039 | -0.041344 | -0.010384
101 | 102 | 1.153 | 0.73791 | 1.9362e-09 | 0 | 0 | 0 | 0 | 0 | 1 | -90 | 90 | 0.0043191 | 0.0010824 | -0.0043189 | -0.0010824