## bus_data
BUS_I | BUS_TYPE | Pd | Qd | Gs | Bs | area | Vm | Va | baseKV | zone | Vmax | Vmin
1 | 1 | 0.0015611 | 0.00039124 | 0 | 0 | 1 | 0.9858 | -0.27323 | 0.4 | 1 | 1.1 | 0.9
2 | 1 | 0.0032015 | 0.00080237 | 0 | 0 | 1 | 0.98584 | -0.2725 | 0.4 | 1 | 1.1 | 0.9
3 | 1 | 0.0027289 | 0.00068392 | 0 | 0 | 1 | 0.98577 | -0.27371 | 0.4 | 1 | 1.1 | 0.9
4 | 1 | 0.001876 | 0.00047017 | 0 | 0 | 1 | 0.98593 | -0.27064 | 0.4 | 1 | 1.1 | 0.9
78 | 1 | 0 | 0 | 0 | 0 | 1 | 0.99262 | -0.14107 | 0.4 | 1 | 1.1 | 0.9
91 | 1 | 0.0039983 | 0.0010021 | 0 | 0 | 1 | 0.99015 | -0.18883 | 0.4 | 1 | 1.1 | 0.9
88 | 1 | 0.0052652 | 0.0013196 | 0 | 0 | 1 | 0.99424 | -0.11007 | 0.4 | 1 | 1.1 | 0.9
71 | 1 | 0 | 0 | 0 | 0 | 1 | 0.99071 | -0.17807 | 0.4 | 1 | 1.1 | 0.9
16 | 1 | 0.0063339 | 0.0015874 | 0 | 0 | 1 | 0.98606 | -0.26813 | 0.4 | 1 | 1.1 | 0.9
5 | 1 | 0 | 0 | 0 | 0 | 1 | 0.98329 | -0.32211 | 0.4 | 1 | 1.1 | 0.9
15 | 1 | 0.0027813 | 0.00069706 | 0 | 0 | 1 | 0.98323 | -0.32338 | 0.4 | 1 | 1.1 | 0.9
14 | 1 | 0.0016282 | 0.00040806 | 0 | 0 | 1 | 0.98338 | -0.32038 | 0.4 | 1 | 1.1 | 0.9
77 | 1 | 0.0013494 | 0.0003382 | 0 | 0 | 1 | 0.9905 | -0.18208 | 0.4 | 1 | 1.1 | 0.9
30 | 1 | 0.0022068 | 0.00055307 | 0 | 0 | 1 | 0.99006 | -0.19075 | 0.4 | 1 | 1.1 | 0.9
76 | 1 | 0.0038431 | 0.00096317 | 0 | 0 | 1 | 0.99058 | -0.18054 | 0.4 | 1 | 1.1 | 0.9
17 | 1 | 0 | 0 | 0 | 0 | 1 | 0.9864 | -0.26145 | 0.4 | 1 | 1.1 | 0.9
100 | 1 | 0.0037803 | 0.00094744 | 0 | 0 | 1 | 0.98931 | -0.20513 | 0.4 | 1 | 1.1 | 0.9
32 | 1 | 0.0034578 | 0.0008666 | 0 | 0 | 1 | 0.98826 | -0.22532 | 0.4 | 1 | 1.1 | 0.9
23 | 1 | 0.0022926 | 0.00057458 | 0 | 0 | 1 | 0.98316 | -0.32463 | 0.4 | 1 | 1.1 | 0.9
10 | 1 | 0.0014798 | 0.00037088 | 0 | 0 | 1 | 0.98355 | -0.31715 | 0.4 | 1 | 1.1 | 0.9
6 | 1 | 0.0020559 | 0.00051525 | 0 | 0 | 1 | 0.98363 | -0.31558 | 0.4 | 1 | 1.1 | 0.9
8 | 1 | 0 | 0 | 0 | 0 | 1 | 0.98367 | -0.31475 | 0.4 | 1 | 1.1 | 0.9
9 | 1 | 0.0017633 | 0.00044191 | 0 | 0 | 1 | 0.98391 | -0.31003 | 0.4 | 1 | 1.1 | 0.9
84 | 1 | 0.0010374 | 0.00026001 | 0 | 0 | 1 | 0.98812 | -0.22813 | 0.4 | 1 | 1.1 | 0.9
83 | 1 | 0.0025427 | 0.00063727 | 0 | 0 | 1 | 0.98814 | -0.22784 | 0.4 | 1 | 1.1 | 0.9
11 | 1 | 0.0018162 | 0.00045519 | 0 | 0 | 1 | 0.98406 | -0.30717 | 0.4 | 1 | 1.1 | 0.9
86 | 1 | 0.0040245 | 0.0010086 | 0 | 0 | 1 | 0.98861 | -0.21859 | 0.4 | 1 | 1.1 | 0.9
12 | 1 | 0.0016545 | 0.00041465 | 0 | 0 | 1 | 0.98419 | -0.3045 | 0.4 | 1 | 1.1 | 0.9
13 | 1 | 0.0017951 | 0.0004499 | 0 | 0 | 1 | 0.98436 | -0.30123 | 0.4 | 1 | 1.1 | 0.9
22 | 1 | 0.0018491 | 0.00046342 | 0 | 0 | 1 | 0.98455 | -0.29759 | 0.4 | 1 | 1.1 | 0.9
20 | 1 | 0 | 0 | 0 | 0 | 1 | 0.98501 | -0.28859 | 0.4 | 1 | 1.1 | 0.9
21 | 1 | 0.0049951 | 0.0012519 | 0 | 0 | 1 | 0.98671 | -0.25539 | 0.4 | 1 | 1.1 | 0.9
18 | 1 | 0.0021278 | 0.00053328 | 0 | 0 | 1 | 0.98599 | -0.26959 | 0.4 | 1 | 1.1 | 0.9
31 | 1 | 0 | 0 | 0 | 0 | 1 | 0.98799 | -0.23056 | 0.4 | 1 | 1.1 | 0.9
19 | 1 | 0.0078723 | 0.001973 | 0 | 0 | 1 | 0.98554 | -0.27831 | 0.4 | 1 | 1.1 | 0.9
85 | 1 | 0 | 0 | 0 | 0 | 1 | 0.98818 | -0.22692 | 0.4 | 1 | 1.1 | 0.9
28 | 1 | 0.0027393 | 0.00068653 | 0 | 0 | 1 | 0.98974 | -0.19688 | 0.4 | 1 | 1.1 | 0.9
26 | 1 | 0.0028779 | 0.00072126 | 0 | 0 | 1 | 0.98975 | -0.19673 | 0.4 | 1 | 1.1 | 0.9
25 | 1 | 0.0022116 | 0.00055429 | 0 | 0 | 1 | 0.98985 | -0.19477 | 0.4 | 1 | 1.1 | 0.9
27 | 1 | 0.0018673 | 0.00046799 | 0 | 0 | 1 | 0.98987 | -0.1943 | 0.4 | 1 | 1.1 | 0.9
29 | 1 | 0.0015314 | 0.00038381 | 0 | 0 | 1 | 0.98994 | -0.19312 | 0.4 | 1 | 1.1 | 0.9
33 | 1 | 0.012286 | 0.0030792 | 0 | 0 | 1 | 0.98931 | -0.20548 | 0.4 | 1 | 1.1 | 0.9
34 | 1 | 0.0017234 | 0.00043192 | 0 | 0 | 1 | 0.98955 | -0.20095 | 0.4 | 1 | 1.1 | 0.9
35 | 1 | 0.0027631 | 0.0006925 | 0 | 0 | 1 | 0.98975 | -0.19692 | 0.4 | 1 | 1.1 | 0.9
39 | 1 | 0 | 0 | 0 | 0 | 1 | 0.99001 | -0.1919 | 0.4 | 1 | 1.1 | 0.9
44 | 1 | 0.0040145 | 0.0010061 | 0 | 0 | 1 | 0.9898 | -0.19596 | 0.4 | 1 | 1.1 | 0.9
37 | 1 | 0.011444 | 0.0028682 | 0 | 0 | 1 | 0.99053 | -0.18187 | 0.4 | 1 | 1.1 | 0.9
36 | 1 | 0.024672 | 0.0061835 | 0 | 0 | 1 | 0.99061 | -0.18033 | 0.4 | 1 | 1.1 | 0.9
38 | 1 | 0 | 0 | 0 | 0 | 1 | 0.99196 | -0.1542 | 0.4 | 1 | 1.1 | 0.9
40 | 1 | 0.040045 | 0.010036 | 0 | 0 | 1 | 0.9917 | -0.15917 | 0.4 | 1 | 1.1 | 0.9
41 | 1 | 0.028821 | 0.0072232 | 0 | 0 | 1 | 0.99324 | -0.12951 | 0.4 | 1 | 1.1 | 0.9
42 | 1 | 0.0038243 | 0.00095846 | 0 | 0 | 1 | 0.98986 | -0.19465 | 0.4 | 1 | 1.1 | 0.9
45 | 1 | 0.004377 | 0.001097 | 0 | 0 | 1 | 0.99525 | -0.09086 | 0.4 | 1 | 1.1 | 0.9
55 | 1 | 0.0017083 | 0.00042813 | 0 | 0 | 1 | 0.98962 | -0.19955 | 0.4 | 1 | 1.1 | 0.9
43 | 1 | 0.00093932 | 0.00023542 | 0 | 0 | 1 | 0.98863 | -0.21856 | 0.4 | 1 | 1.1 | 0.9
46 | 1 | 0 | 0 | 0 | 0 | 1 | 0.99786 | -0.040876 | 0.4 | 1 | 1.1 | 0.9
67 | 1 | 0.0027594 | 0.00069158 | 0 | 0 | 1 | 0.98862 | -0.21868 | 0.4 | 1 | 1.1 | 0.9
68 | 1 | 0.0013997 | 0.0003508 | 0 | 0 | 1 | 0.98857 | -0.21966 | 0.4 | 1 | 1.1 | 0.9
56 | 1 | 0 | 0 | 0 | 0 | 1 | 0.98958 | -0.20038 | 0.4 | 1 | 1.1 | 0.9
99 | 1 | 0.0057233 | 0.0014344 | 0 | 0 | 1 | 0.99689 | -0.059565 | 0.4 | 1 | 1.1 | 0.9
95 | 3 | 0.0025205 | 0.0006317 | 0 | 0 | 1 | 1 | 0 | 0.4 | 1 | 1.1 | 0.9
98 | 1 | 0.0064209 | 0.0016092 | 0 | 0 | 1 | 0.99674 | -0.062308 | 0.4 | 1 | 1.1 | 0.9
94 | 1 | 0.014149 | 0.0035461 | 0 | 0 | 1 | 0.99979 | -0.0039446 | 0.4 | 1 | 1.1 | 0.9
47 | 1 | 0.0040621 | 0.0010181 | 0 | 0 | 1 | 0.98616 | -0.26646 | 0.4 | 1 | 1.1 | 0.9
48 | 1 | 0.0024238 | 0.00060746 | 0 | 0 | 1 | 0.98562 | -0.27706 | 0.4 | 1 | 1.1 | 0.9
49 | 1 | 0 | 0 | 0 | 0 | 1 | 0.98675 | -0.25515 | 0.4 | 1 | 1.1 | 0.9
50 | 1 | 0.0018033 | 0.00045194 | 0 | 0 | 1 | 0.98514 | -0.28651 | 0.4 | 1 | 1.1 | 0.9
51 | 1 | 0.015965 | 0.0040011 | 0 | 0 | 1 | 0.98802 | -0.2304 | 0.4 | 1 | 1.1 | 0.9
52 | 1 | 0.0030075 | 0.00075375 | 0 | 0 | 1 | 0.98497 | -0.28968 | 0.4 | 1 | 1.1 | 0.9
53 | 1 | 0.0075676 | 0.0018966 | 0 | 0 | 1 | 0.98483 | -0.29255 | 0.4 | 1 | 1.1 | 0.9
54 | 1 | 0.00305 | 0.00076439 | 0 | 0 | 1 | 0.98468 | -0.29531 | 0.4 | 1 | 1.1 | 0.9
64 | 1 | 0.0027711 | 0.00069451 | 0 | 0 | 1 | 0.98428 | -0.30312 | 0.4 | 1 | 1.1 | 0.9
63 | 1 | 0.0020979 | 0.00052578 | 0 | 0 | 1 | 0.98422 | -0.30433 | 0.4 | 1 | 1.1 | 0.9
65 | 1 | 0.0050052 | 0.0012544 | 0 | 0 | 1 | 0.9842 | -0.30473 | 0.4 | 1 | 1.1 | 0.9
60 | 1 | 0.0040531 | 0.0010158 | 0 | 0 | 1 | 0.98955 | -0.20085 | 0.4 | 1 | 1.1 | 0.9
57 | 1 | 0.0018256 | 0.00045754 | 0 | 0 | 1 | 0.98956 | -0.20077 | 0.4 | 1 | 1.1 | 0.9
61 | 1 | 0.0010459 | 0.00026214 | 0 | 0 | 1 | 0.98954 | -0.20105 | 0.4 | 1 | 1.1 | 0.9
59 | 1 | 0.010012 | 0.0025093 | 0 | 0 | 1 | 0.98642 | -0.26126 | 0.4 | 1 | 1.1 | 0.9
81 | 1 | 0.00053211 | 0.00013336 | 0 | 0 | 1 | 0.98665 | -0.25686 | 0.4 | 1 | 1.1 | 0.9
79 | 1 | 0.011383 | 0.0028529 | 0 | 0 | 1 | 0.98681 | -0.25362 | 0.4 | 1 | 1.1 | 0.9
69 | 1 | 0.0068084 | 0.0017064 | 0 | 0 | 1 | 0.98937 | -0.20407 | 0.4 | 1 | 1.1 | 0.9
70 | 1 | 0 | 0 | 0 | 0 | 1 | 0.98946 | -0.20229 | 0.4 | 1 | 1.1 | 0.9
72 | 1 | 0.0066349 | 0.0016629 | 0 | 0 | 1 | 0.98907 | -0.20985 | 0.4 | 1 | 1.1 | 0.9
73 | 1 | 0.0086283 | 0.0021624 | 0 | 0 | 1 | 0.98898 | -0.21157 | 0.4 | 1 | 1.1 | 0.9
74 | 1 | 0.0030227 | 0.00075757 | 0 | 0 | 1 | 0.98881 | -0.21502 | 0.4 | 1 | 1.1 | 0.9
75 | 1 | 0.0096219 | 0.0024115 | 0 | 0 | 1 | 0.98854 | -0.22024 | 0.4 | 1 | 1.1 | 0.9
89 | 1 | 0.014861 | 0.0037244 | 0 | 0 | 1 | 0.9952 | -0.091498 | 0.4 | 1 | 1.1 | 0.9
80 | 1 | 0.0031148 | 0.00078064 | 0 | 0 | 1 | 0.98714 | -0.24717 | 0.4 | 1 | 1.1 | 0.9
82 | 1 | 0.0085348 | 0.002139 | 0 | 0 | 1 | 0.98732 | -0.24366 | 0.4 | 1 | 1.1 | 0.9
87 | 1 | 0 | 0 | 0 | 0 | 1 | 0.98788 | -0.23288 | 0.4 | 1 | 1.1 | 0.9
90 | 1 | 0.0023627 | 0.00059215 | 0 | 0 | 1 | 0.99601 | -0.0761 | 0.4 | 1 | 1.1 | 0.9
92 | 1 | 0.0014036 | 0.00035177 | 0 | 0 | 1 | 0.9961 | -0.074422 | 0.4 | 1 | 1.1 | 0.9
93 | 1 | 0.0039588 | 0.00099216 | 0 | 0 | 1 | 0.99755 | -0.046698 | 0.4 | 1 | 1.1 | 0.9
96 | 1 | 0.0028919 | 0.00072478 | 0 | 0 | 1 | 0.99662 | -0.064685 | 0.4 | 1 | 1.1 | 0.9
97 | 1 | 0.0033913 | 0.00084994 | 0 | 0 | 1 | 0.9966 | -0.065074 | 0.4 | 1 | 1.1 | 0.9

## generator_data
GEN_BUS | PG | QG | QMAX | QMIN | VG | MBASE | GEN_STATUS | PMAX | PMIN
95 | 0.41779 | 0.10617 | 10 | -10 | 1 | 100 | 1 | 10 | 0

## branch_data
F_BUS | T_BUS | BR_R | BR_X | BR_B | RATE_A | RATE_B | RATE_C | TAP | SHIFT | BR_STATUS | ANGMIN | ANGMAX | P_in | Q_in | P_out | Q_out
1 | 2 | 0.73949 | 0.47327 | 1.2418e-09 | 0 | 0 | 0 | 0 | 0 | 1 | -90 | 90 | -0.00429 | -0.0010751 | 0.0042901 | 0.0010751
1 | 3 | 0.77114 | 0.49353 | 1.295e-09 | 0 | 0 | 0 | 0 | 0 | 1 | -90 | 90 | 0.0027289 | 0.00068384 | -0.0027289 | -0.00068392
2 | 4 | 1.0819 | 0.69241 | 1.8168e-09 | 0 | 0 | 0 | 0 | 0 | 1 | -90 | 90 | -0.0074916 | -0.0018774 | 0.0074923 | 0.0018777
4 | 16 | 1.1698 | 0.74867 | 1.9644e-09 | 0 | 0 | 0 | 0 | 0 | 1 | -90 | 90 | -0.0093683 | -0.0023479 | 0.0093694 | 0.0023484
78 | 91 | 2.0579 | 1.3171 | 3.4558e-09 | 0 | 0 | 0 | 0 | 0 | 1 | -90 | 90 | 0.10282 | 0.025992 | -0.10259 | -0.025842
78 | 88 | 0.88129 | 0.56402 | 2.9598e-09 | 0 | 0 | 0 | 0 | 0 | 1 | -90 | 90 | -0.15633 | -0.039462 | 0.15656 | 0.039611
78 | 71 | 3.0577 | 1.9569 | 5.1348e-09 | 0 | 0 | 0 | 0 | 0 | 1 | -90 | 90 | 0.053506 | 0.01347 | -0.053411 | -0.01341
91 | 100 | 1.5915 | 1.0186 | 2.6726e-09 | 0 | 0 | 0 | 0 | 0 | 1 | -90 | 90 | 0.04508 | 0.011342 | -0.045045 | -0.01132
91 | 32 | 3.004 | 1.9226 | 5.0446e-09 | 0 | 0 | 0 | 0 | 0 | 1 | -90 | 90 | 0.053509 | 0.013498 | -0.053416 | -0.013439
88 | 89 | 0.51192 | 0.32763 | 1.7193e-09 | 0 | 0 | 0 | 0 | 0 | 1 | -90 | 90 | -0.16183 | -0.04093 | 0.16197 | 0.041022
71 | 76 | 0.58333 | 0.37333 | 9.7957e-10 | 0 | 0 | 0 | 0 | 0 | 1 | -90 | 90 | 0.018638 | 0.0046744 | -0.018636 | -0.0046731
71 | 70 | 3.0647 | 1.9614 | 5.1464e-09 | 0 | 0 | 0 | 0 | 0 | 1 | -90 | 90 | 0.034773 | 0.0087357 | -0.034733 | -0.0087105
16 | 17 | 1.8546 | 1.1869 | 3.1143e-09 | 0 | 0 | 0 | 0 | 0 | 1 | -90 | 90 | -0.015703 | -0.0039358 | 0.015708 | 0.0039387
5 | 15 | 1.0832 | 0.69325 | 1.819e-09 | 0 | 0 | 0 | 0 | 0 | 1 | -90 | 90 | 0.0050743 | 0.0012714 | -0.005074 | -0.0012714
5 | 14 | 1.4771 | 0.94534 | 2.4804e-09 | 0 | 0 | 0 | 0 | 0 | 1 | -90 | 90 | -0.0050743 | -0.0012714 | 0.0050747 | 0.0012714
15 | 23 | 2.3668 | 1.5147 | 3.9744e-09 | 0 | 0 | 0 | 0 | 0 | 1 | -90 | 90 | 0.0022927 | 0.00057429 | -0.0022926 | -0.00057458
14 | 10 | 2.0904 | 1.3378 | 3.5103e-09 | 0 | 0 | 0 | 0 | 0 | 1 | -90 | 90 | -0.0067029 | -0.0016795 | 0.006704 | 0.0016798
77 | 30 | 2.8363 | 1.8152 | 4.7629e-09 | 0 | 0 | 0 | 0 | 0 | 1 | -90 | 90 | 0.013442 | 0.0033711 | -0.013437 | -0.003368
77 | 76 | 0.45756 | 0.29284 | 7.6836e-10 | 0 | 0 | 0 | 0 | 0 | 1 | -90 | 90 | -0.014792 | -0.0037093 | 0.014793 | 0.0037099
30 | 29 | 0.92486 | 0.59191 | 1.5531e-09 | 0 | 0 | 0 | 0 | 0 | 1 | -90 | 90 | 0.01123 | 0.0028149 | -0.011229 | -0.0028143
17 | 21 | 0.58972 | 0.37742 | 9.9029e-10 | 0 | 0 | 0 | 0 | 0 | 1 | -90 | 90 | -0.044878 | -0.011267 | 0.044891 | 0.011275
17 | 18 | 1.2181 | 0.77955 | 2.0454e-09 | 0 | 0 | 0 | 0 | 0 | 1 | -90 | 90 | 0.02917 | 0.0073282 | -0.029159 | -0.0073212
100 | 86 | 1.4324 | 0.91672 | 2.4053e-09 | 0 | 0 | 0 | 0 | 0 | 1 | -90 | 90 | 0.041265 | 0.010372 | -0.041238 | -0.010356
32 | 31 | 0.46007 | 0.29445 | 7.7259e-10 | 0 | 0 | 0 | 0 | 0 | 1 | -90 | 90 | 0.049958 | 0.012572 | -0.049946 | -0.012564
10 | 8 | 1.2707 | 0.81326 | 2.1339e-09 | 0 | 0 | 0 | 0 | 0 | 1 | -90 | 90 | -0.0081838 | -0.0020507 | 0.0081847 | 0.0020511
6 | 8 | 1.7388 | 1.1128 | 2.9199e-09 | 0 | 0 | 0 | 0 | 0 | 1 | -90 | 90 | -0.0020559 | -0.00051526 | 0.002056 | 0.00051503
8 | 9 | 2.0019 | 1.2812 | 3.3617e-09 | 0 | 0 | 0 | 0 | 0 | 1 | -90 | 90 | -0.010241 | -0.0025661 | 0.010243 | 0.0025672
9 | 11 | 1.0326 | 0.66084 | 1.734e-09 | 0 | 0 | 0 | 0 | 0 | 1 | -90 | 90 | -0.012006 | -0.0030092 | 0.012008 | 0.00301
84 | 83 | 1.2428 | 0.79537 | 2.0869e-09 | 0 | 0 | 0 | 0 | 0 | 1 | -90 | 90 | -0.0010374 | -0.00026001 | 0.0010375 | 0.00025982
83 | 85 | 1.1184 | 0.71575 | 1.878e-09 | 0 | 0 | 0 | 0 | 0 | 1 | -90 | 90 | -0.0035802 | -0.00089709 | 0.0035803 | 0.000897
11 | 12 | 0.83777 | 0.53617 | 1.4068e-09 | 0 | 0 | 0 | 0 | 0 | 1 | -90 | 90 | -0.013824 | -0.0034652 | 0.013826 | 0.0034662
86 | 85 | 0.98263 | 0.62888 | 1.6501e-09 | 0 | 0 | 0 | 0 | 0 | 1 | -90 | 90 | 0.037214 | 0.0093469 | -0.037199 | -0.0093376
12 | 13 | 0.91885 | 0.58807 | 1.543e-09 | 0 | 0 | 0 | 0 | 0 | 1 | -90 | 90 | -0.01548 | -0.0038809 | 0.015483 | 0.0038823
13 | 22 | 0.91397 | 0.58494 | 1.5348e-09 | 0 | 0 | 0 | 0 | 0 | 1 | -90 | 90 | -0.017278 | -0.0043322 | 0.017281 | 0.0043339
22 | 20 | 2.0465 | 1.3097 | 3.4366e-09 | 0 | 0 | 0 | 0 | 0 | 1 | -90 | 90 | -0.01913 | -0.0047974 | 0.019138 | 0.0048023
20 | 19 | 2.3397 | 1.4974 | 3.929e-09 | 0 | 0 | 0 | 0 | 0 | 1 | -90 | 90 | -0.019138 | -0.0048023 | 0.019148 | 0.0048079
21 | 31 | 2.1774 | 1.3935 | 3.6564e-09 | 0 | 0 | 0 | 0 | 0 | 1 | -90 | 90 | -0.049886 | -0.012527 | 0.049946 | 0.012564
18 | 19 | 1.4072 | 0.90062 | 2.3631e-09 | 0 | 0 | 0 | 0 | 0 | 1 | -90 | 90 | 0.027031 | 0.0067879 | -0.02702 | -0.0067809
85 | 87 | 0.77578 | 0.4965 | 1.3027e-09 | 0 | 0 | 0 | 0 | 0 | 1 | -90 | 90 | 0.033619 | 0.0084406 | -0.033609 | -0.0084346
28 | 26 | 0.23422 | 0.1499 | 3.9332e-10 | 0 | 0 | 0 | 0 | 0 | 1 | -90 | 90 | -0.0027393 | -0.00068653 | 0.0027393 | 0.00068651
26 | 25 | 1.5335 | 0.98143 | 2.5751e-09 | 0 | 0 | 0 | 0 | 0 | 1 | -90 | 90 | -0.0056172 | -0.0014078 | 0.0056177 | 0.0014079
25 | 27 | 0.26429 | 0.16914 | 4.4381e-10 | 0 | 0 | 0 | 0 | 0 | 1 | -90 | 90 | -0.0078293 | -0.0019621 | 0.0078295 | 0.0019622
27 | 29 | 0.53573 | 0.34287 | 8.9963e-10 | 0 | 0 | 0 | 0 | 0 | 1 | -90 | 90 | -0.0096968 | -0.0024302 | 0.0096973 | 0.0024305
33 | 34 | 1.6187 | 1.036 | 2.7183e-09 | 0 | 0 | 0 | 0 | 0 | 1 | -90 | 90 | -0.012286 | -0.0030792 | 0.012289 | 0.0030806
34 | 35 | 1.2611 | 0.80709 | 2.1177e-09 | 0 | 0 | 0 | 0 | 0 | 1 | -90 | 90 | -0.014012 | -0.0035126 | 0.014015 | 0.0035141
35 | 39 | 1.3137 | 0.84077 | 2.2061e-09 | 0 | 0 | 0 | 0 | 0 | 1 | -90 | 90 | -0.016778 | -0.0042066 | 0.016782 | 0.0042089
39 | 44 | 1.4089 | 0.90171 | 2.366e-09 | 0 | 0 | 0 | 0 | 0 | 1 | -90 | 90 | 0.012652 | 0.0031715 | -0.012649 | -0.0031702
39 | 37 | 1.4987 | 0.95915 | 2.5167e-09 | 0 | 0 | 0 | 0 | 0 | 1 | -90 | 90 | -0.029434 | -0.0073805 | 0.029448 | 0.0073892
44 | 55 | 1.8233 | 1.1669 | 3.0619e-09 | 0 | 0 | 0 | 0 | 0 | 1 | -90 | 90 | 0.0086348 | 0.0021641 | -0.0086333 | -0.0021635
37 | 36 | 0.16598 | 0.10622 | 2.7872e-10 | 0 | 0 | 0 | 0 | 0 | 1 | -90 | 90 | -0.040892 | -0.010257 | 0.040895 | 0.010259
36 | 38 | 1.7557 | 1.1237 | 2.9483e-09 | 0 | 0 | 0 | 0 | 0 | 1 | -90 | 90 | -0.065567 | -0.016443 | 0.065649 | 0.016495
38 | 40 | 0.22638 | 0.14489 | 3.8016e-10 | 0 | 0 | 0 | 0 | 0 | 1 | -90 | 90 | 0.09702 | 0.024429 | -0.096997 | -0.024414
38 | 41 | 0.67209 | 0.43014 | 2.2573e-09 | 0 | 0 | 0 | 0 | 0 | 1 | -90 | 90 | -0.16267 | -0.040924 | 0.16286 | 0.041046
40 | 42 | 2.7539 | 1.7625 | 4.6245e-09 | 0 | 0 | 0 | 0 | 0 | 1 | -90 | 90 | 0.056953 | 0.014378 | -0.056856 | -0.014317
41 | 45 | 0.89614 | 0.57353 | 3.0097e-09 | 0 | 0 | 0 | 0 | 0 | 1 | -90 | 90 | -0.19168 | -0.04827 | 0.19204 | 0.048497
42 | 43 | 1.9847 | 1.2702 | 3.3328e-09 | 0 | 0 | 0 | 0 | 0 | 1 | -90 | 90 | 0.053032 | 0.013358 | -0.052971 | -0.01332
45 | 46 | 1.1383 | 0.7285 | 3.823e-09 | 0 | 0 | 0 | 0 | 0 | 1 | -90 | 90 | -0.19641 | -0.049593 | 0.19689 | 0.049895
55 | 56 | 0.52652 | 0.33697 | 8.8417e-10 | 0 | 0 | 0 | 0 | 0 | 1 | -90 | 90 | 0.0069251 | 0.0017353 | -0.0069248 | -0.0017352
43 | 67 | 0.01017 | 0.006509 | 1.7079e-11 | 0 | 0 | 0 | 0 | 0 | 1 | -90 | 90 | 0.052032 | 0.013084 | -0.052031 | -0.013084
46 | 99 | 4.5216 | 2.8938 | 7.5929e-09 | 0 | 0 | 0 | 0 | 0 | 1 | -90 | 90 | 0.018446 | 0.0046291 | -0.01843 | -0.0046194
46 | 95 | 0.85473 | 0.54703 | 2.8706e-09 | 0 | 0 | 0 | 0 | 0 | 1 | -90 | 90 | -0.21533 | -0.054524 | 0.21576 | 0.054795
67 | 68 | 0.08754 | 0.056026 | 1.47e-10 | 0 | 0 | 0 | 0 | 0 | 1 | -90 | 90 | 0.049272 | 0.012393 | -0.04927 | -0.012391
68 | 51 | 0.98401 | 0.62976 | 1.6524e-09 | 0 | 0 | 0 | 0 | 0 | 1 | -90 | 90 | 0.04787 | 0.01204 | -0.047845 | -0.012025
56 | 60 | 0.40844 | 0.2614 | 6.8588e-10 | 0 | 0 | 0 | 0 | 0 | 1 | -90 | 90 | 0.0050992 | 0.0012778 | -0.0050991 | -0.0012778
56 | 57 | 0.94562 | 0.60519 | 1.5879e-09 | 0 | 0 | 0 | 0 | 0 | 1 | -90 | 90 | 0.0018256 | 0.00045741 | -0.0018256 | -0.00045754
99 | 98 | 0.96168 | 0.61547 | 1.6149e-09 | 0 | 0 | 0 | 0 | 0 | 1 | -90 | 90 | 0.012707 | 0.003185 | -0.012705 | -0.0031841
95 | 94 | 0.089458 | 0.057253 | 3.0045e-10 | 0 | 0 | 0 | 0 | 0 | 1 | -90 | 90 | 0.19951 | 0.050743 | -0.19947 | -0.050719
98 | 96 | 1.6838 | 1.0777 | 2.8276e-09 | 0 | 0 | 0 | 0 | 0 | 1 | -90 | 90 | 0.0062839 | 0.0015748 | -0.0062832 | -0.0015747
94 | 93 | 1.0418 | 0.66675 | 3.4989e-09 | 0 | 0 | 0 | 0 | 0 | 1 | -90 | 90 | 0.18532 | 0.047173 | -0.18494 | -0.04693
47 | 48 | 1.6656 | 1.066 | 2.797e-09 | 0 | 0 | 0 | 0 | 0 | 1 | -90 | 90 | 0.027764 | 0.0069714 | -0.02775 | -0.0069627
47 | 49 | 1.5524 | 0.99353 | 2.6069e-09 | 0 | 0 | 0 | 0 | 0 | 1 | -90 | 90 | -0.031826 | -0.0079894 | 0.031843 | 0.0080002
48 | 50 | 1.625 | 1.04 | 2.7288e-09 | 0 | 0 | 0 | 0 | 0 | 1 | -90 | 90 | 0.025326 | 0.0063552 | -0.025315 | -0.0063482
49 | 51 | 3.4017 | 2.1771 | 5.7124e-09 | 0 | 0 | 0 | 0 | 0 | 1 | -90 | 90 | -0.031843 | -0.0080002 | 0.031881 | 0.0080237
50 | 52 | 0.58535 | 0.37462 | 9.8296e-10 | 0 | 0 | 0 | 0 | 0 | 1 | -90 | 90 | 0.023511 | 0.0058962 | -0.023508 | -0.0058941
52 | 53 | 0.6097 | 0.39021 | 1.0239e-09 | 0 | 0 | 0 | 0 | 0 | 1 | -90 | 90 | 0.0205 | 0.0051403 | -0.020498 | -0.0051386
53 | 54 | 0.92699 | 0.59327 | 1.5567e-09 | 0 | 0 | 0 | 0 | 0 | 1 | -90 | 90 | 0.01293 | 0.003242 | -0.012928 | -0.0032411
54 | 64 | 3.4357 | 2.1988 | 5.7694e-09 | 0 | 0 | 0 | 0 | 0 | 1 | -90 | 90 | 0.0098784 | 0.0024767 | -0.0098747 | -0.0024749
64 | 63 | 0.74291 | 0.47546 | 1.2475e-09 | 0 | 0 | 0 | 0 | 0 | 1 | -90 | 90 | 0.0071036 | 0.0017804 | -0.0071032 | -0.0017802
63 | 65 | 0.34579 | 0.22131 | 5.8067e-10 | 0 | 0 | 0 | 0 | 0 | 1 | -90 | 90 | 0.0050053 | 0.0012544 | -0.0050052 | -0.0012544
60 | 61 | 0.83872 | 0.53678 | 1.4084e-09 | 0 | 0 | 0 | 0 | 0 | 1 | -90 | 90 | 0.0010459 | 0.00026201 | -0.0010459 | -0.00026214
59 | 81 | 1.9164 | 1.2265 | 3.2182e-09 | 0 | 0 | 0 | 0 | 0 | 1 | -90 | 90 | -0.010012 | -0.0025093 | 0.010014 | 0.0025104
81 | 79 | 1.3418 | 0.85876 | 2.2533e-09 | 0 | 0 | 0 | 0 | 0 | 1 | -90 | 90 | -0.010546 | -0.0026437 | 0.010548 | 0.0026445
79 | 80 | 1.2851 | 0.82244 | 2.158e-09 | 0 | 0 | 0 | 0 | 0 | 1 | -90 | 90 | -0.021931 | -0.0054974 | 0.021938 | 0.0055015
69 | 70 | 1.1502 | 0.7361 | 1.9314e-09 | 0 | 0 | 0 | 0 | 0 | 1 | -90 | 90 | -0.0068084 | -0.0017064 | 0.006809 | 0.0017065
70 | 72 | 1.1885 | 0.76066 | 1.9959e-09 | 0 | 0 | 0 | 0 | 0 | 1 | -90 | 90 | 0.027924 | 0.007004 | -0.027914 | -0.0069977
72 | 73 | 0.35411 | 0.22663 | 5.9465e-10 | 0 | 0 | 0 | 0 | 0 | 1 | -90 | 90 | 0.021279 | 0.0053349 | -0.021277 | -0.0053338
73 | 74 | 1.1947 | 0.76458 | 2.0061e-09 | 0 | 0 | 0 | 0 | 0 | 1 | -90 | 90 | 0.012649 | 0.0031713 | -0.012647 | -0.0031702
74 | 75 | 2.377 | 1.5213 | 3.9917e-09 | 0 | 0 | 0 | 0 | 0 | 1 | -90 | 90 | 0.0096243 | 0.0024126 | -0.0096219 | -0.0024115
89 | 90 | 0.38931 | 0.24916 | 1.3075e-09 | 0 | 0 | 0 | 0 | 0 | 1 | -90 | 90 | -0.17683 | -0.044747 | 0.17696 | 0.04483
80 | 82 | 0.61189 | 0.39161 | 1.0275e-09 | 0 | 0 | 0 | 0 | 0 | 1 | -90 | 90 | -0.025053 | -0.0062822 | 0.025057 | 0.0062848
82 | 87 | 1.4034 | 0.8982 | 2.3568e-09 | 0 | 0 | 0 | 0 | 0 | 1 | -90 | 90 | -0.033592 | -0.0084238 | 0.033609 | 0.0084346
90 | 92 | 0.041914 | 0.026825 | 1.4077e-10 | 0 | 0 | 0 | 0 | 0 | 1 | -90 | 90 | -0.17932 | -0.045422 | 0.17934 | 0.045432
92 | 93 | 0.68792 | 0.44027 | 2.3104e-09 | 0 | 0 | 0 | 0 | 0 | 1 | -90 | 90 | -0.18074 | -0.045783 | 0.18098 | 0.045937
96 | 97 | 0.51056 | 0.32676 | 8.5737e-10 | 0 | 0 | 0 | 0 | 0 | 1 | -90 | 90 | 0.0033913 | 0.00084989 | -0.0033913 | -0.00084994