## bus_data
BUS_I | BUS_TYPE | Pd | Qd | Gs | Bs | area | Vm | Va | baseKV | zone | Vmax | Vmin
1 | 1 | 0.0053958 | 0.0013523 | 0 | 0 | 1 | 0.97422 | -0.49708 | 0.4 | 1 | 1.1 | 0.9
3 | 1 | 0 | 0 | 0 | 0 | 1 | 0.97432 | -0.49497 | 0.4 | 1 | 1.1 | 0.9
6 | 1 | 0 | 0 | 0 | 0 | 1 | 0.97459 | -0.48967 | 0.4 | 1 | 1.1 | 0.9
4 | 1 | 0 | 0 | 0 | 0 | 1 | 0.97429 | -0.49561 | 0.4 | 1 | 1.1 | 0.9
148 | 1 | 0.00072968 | 0.00018287 | 0 | 0 | 1 | 0.97428 | -0.49581 | 0.4 | 1 | 1.1 | 0.9
28 | 1 | 0.003173 | 0.00079522 | 0 | 0 | 1 | 0.97488 | -0.48388 | 0.4 | 1 | 1.1 | 0.9
27 | 1 | 0.0017941 | 0.00044963 | 0 | 0 | 1 | 0.98523 | -0.28219 | 0.4 | 1 | 1.1 | 0.9
44 | 1 | 0.0033359 | 0.00083605 | 0 | 0 | 1 | 0.98531 | -0.28056 | 0.4 | 1 | 1.1 | 0.9
104 | 1 | 0 | 0 | 0 | 0 | 1 | 0.97504 | -0.48087 | 0.4 | 1 | 1.1 | 0.9
20 | 1 | 0.00085717 | 0.00021483 | 0 | 0 | 1 | 0.98998 | -0.19074 | 0.4 | 1 | 1.1 | 0.9
19 | 1 | 0 | 0 | 0 | 0 | 1 | 0.98999 | -0.19052 | 0.4 | 1 | 1.1 | 0.9
7 | 1 | 0.0012755 | 0.00031967 | 0 | 0 | 1 | 0.98956 | -0.19894 | 0.4 | 1 | 1.1 | 0.9
8 | 1 | 0.001276 | 0.00031979 | 0 | 0 | 1 | 0.98944 | -0.2011 | 0.4 | 1 | 1.1 | 0.9
9 | 1 | 0.0010872 | 0.00027249 | 0 | 0 | 1 | 0.98957 | -0.19873 | 0.4 | 1 | 1.1 | 0.9
10 | 1 | 0.00081348 | 0.00020388 | 0 | 0 | 1 | 0.98935 | -0.20297 | 0.4 | 1 | 1.1 | 0.9
11 | 1 | 0.0011128 | 0.00027888 | 0 | 0 | 1 | 0.98983 | -0.19358 | 0.4 | 1 | 1.1 | 0.9
13 | 1 | 0.00081406 | 0.00020402 | 0 | 0 | 1 | 0.98934 | -0.20306 | 0.4 | 1 | 1.1 | 0.9
12 | 1 | 0.0012555 | 0.00031465 | 0 | 0 | 1 | 0.98934 | -0.20307 | 0.4 | 1 | 1.1 | 0.9
21 | 1 | 0 | 0 | 0 | 0 | 1 | 0.99028 | -0.18486 | 0.4 | 1 | 1.1 | 0.9
14 | 1 | 0.0015563 | 0.00039005 | 0 | 0 | 1 | 0.98928 | -0.20439 | 0.4 | 1 | 1.1 | 0.9
15 | 1 | 0.0015841 | 0.00039701 | 0 | 0 | 1 | 0.98923 | -0.20529 | 0.4 | 1 | 1.1 | 0.9
16 | 1 | 0.0016225 | 0.00040663 | 0 | 0 | 1 | 0.98922 | -0.20546 | 0.4 | 1 | 1.1 | 0.9
29 | 1 | 0.0050138 | 0.0012566 | 0 | 0 | 1 | 0.98991 | -0.19224 | 0.4 | 1 | 1.1 | 0.9
25 | 1 | 0 | 0 | 0 | 0 | 1 | 0.98997 | -0.19091 | 0.4 | 1 | 1.1 | 0.9
39 | 1 | 0 | 0 | 0 | 0 | 1 | 0.99072 | -0.17643 | 0.4 | 1 | 1.1 | 0.9
37 | 1 | 0.0036257 | 0.00090868 | 0 | 0 | 1 | 0.9883 | -0.22287 | 0.4 | 1 | 1.1 | 0.9
56 | 1 | 0.0016807 | 0.00042121 | 0 | 0 | 1 | 0.99126 | -0.1661 | 0.4 | 1 | 1.1 | 0.9
31 | 1 | 0.0016792 | 0.00042085 | 0 | 0 | 1 | 0.99026 | -0.18542 | 0.4 | 1 | 1.1 | 0.9
38 | 1 | 0 | 0 | 0 | 0 | 1 | 0.98764 | -0.23563 | 0.4 | 1 | 1.1 | 0.9
22 | 1 | 0.001237 | 0.00031002 | 0 | 0 | 1 | 0.98968 | -0.19663 | 0.4 | 1 | 1.1 | 0.9
23 | 1 | 0.0031167 | 0.00078112 | 0 | 0 | 1 | 0.98976 | -0.19515 | 0.4 | 1 | 1.1 | 0.9
24 | 1 | 0.0020092 | 0.00050355 | 0 | 0 | 1 | 0.98967 | -0.19673 | 0.4 | 1 | 1.1 | 0.9
26 | 1 | 0.0026638 | 0.00066762 | 0 | 0 | 1 | 0.98966 | -0.19704 | 0.4 | 1 | 1.1 | 0.9
45 | 1 | 0 | 0 | 0 | 0 | 1 | 0.98543 | -0.27832 | 0.4 | 1 | 1.1 | 0.9
106 | 1 | 0.003705 | 0.00092856 | 0 | 0 | 1 | 0.97633 | -0.45554 | 0.4 | 1 | 1.1 | 0.9
103 | 1 | 0.0059251 | 0.001485 | 0 | 0 | 1 | 0.97335 | -0.51408 | 0.4 | 1 | 1.1 | 0.9
83 | 1 | 0.0012677 | 0.00031772 | 0 | 0 | 1 | 0.99482 | -0.098305 | 0.4 | 1 | 1.1 | 0.9
67 | 1 | 0.0016967 | 0.00042522 | 0 | 0 | 1 | 0.99483 | -0.097936 | 0.4 | 1 | 1.1 | 0.9
32 | 1 | 0.0024978 | 0.00062601 | 0 | 0 | 1 | 0.98236 | -0.33854 | 0.4 | 1 | 1.1 | 0.9
33 | 1 | 0.012061 | 0.0030229 | 0 | 0 | 1 | 0.98156 | -0.35419 | 0.4 | 1 | 1.1 | 0.9
34 | 1 | 0.00094735 | 0.00023743 | 0 | 0 | 1 | 0.98248 | -0.33606 | 0.4 | 1 | 1.1 | 0.9
35 | 1 | 0 | 0 | 0 | 0 | 1 | 0.98136 | -0.35799 | 0.4 | 1 | 1.1 | 0.9
36 | 1 | 0.0022648 | 0.00056761 | 0 | 0 | 1 | 0.98317 | -0.32262 | 0.4 | 1 | 1.1 | 0.9
126 | 1 | 0.0045494 | 0.0011402 | 0 | 0 | 1 | 0.98114 | -0.3623 | 0.4 | 1 | 1.1 | 0.9
42 | 1 | 0.0018515 | 0.00046403 | 0 | 0 | 1 | 0.98404 | -0.30574 | 0.4 | 1 | 1.1 | 0.9
134 | 1 | 0.00066251 | 0.00016604 | 0 | 0 | 1 | 0.98109 | -0.36334 | 0.4 | 1 | 1.1 | 0.9
115 | 1 | 0.0054669 | 0.0013701 | 0 | 0 | 1 | 0.99373 | -0.11997 | 0.4 | 1 | 1.1 | 0.9
102 | 1 | 0 | 0 | 0 | 0 | 1 | 0.99384 | -0.11794 | 0.4 | 1 | 1.1 | 0.9
43 | 1 | 0.001955 | 0.00048996 | 0 | 0 | 1 | 0.98434 | -0.29991 | 0.4 | 1 | 1.1 | 0.9
40 | 1 | 0.002527 | 0.00063333 | 0 | 0 | 1 | 0.9875 | -0.23827 | 0.4 | 1 | 1.1 | 0.9
41 | 1 | 0.002173 | 0.0005446 | 0 | 0 | 1 | 0.98709 | -0.24632 | 0.4 | 1 | 1.1 | 0.9
68 | 1 | 0.0027275 | 0.00068357 | 0 | 0 | 1 | 0.98747 | -0.23897 | 0.4 | 1 | 1.1 | 0.9
81 | 1 | 0.0025915 | 0.0006495 | 0 | 0 | 1 | 0.98602 | -0.26685 | 0.4 | 1 | 1.1 | 0.9
54 | 1 | 0.0022276 | 0.0005583 | 0 | 0 | 1 | 0.99173 | -0.15712 | 0.4 | 1 | 1.1 | 0.9
82 | 1 | 0.0026673 | 0.00066848 | 0 | 0 | 1 | 0.98591 | -0.26908 | 0.4 | 1 | 1.1 | 0.9
155 | 1 | 0.0033662 | 0.00084365 | 0 | 0 | 1 | 0.98483 | -0.29028 | 0.4 | 1 | 1.1 | 0.9
152 | 1 | 0 | 0 | 0 | 0 | 1 | 0.98491 | -0.28866 | 0.4 | 1 | 1.1 | 0.9
168 | 1 | 0.0058729 | 0.0014719 | 0 | 0 | 1 | 0.98529 | -0.28092 | 0.4 | 1 | 1.1 | 0.9
96 | 1 | 0 | 0 | 0 | 0 | 1 | 0.98477 | -0.29104 | 0.4 | 1 | 1.1 | 0.9
46 | 1 | 0.0075072 | 0.0018815 | 0 | 0 | 1 | 0.97119 | -0.55676 | 0.4 | 1 | 1.1 | 0.9
47 | 1 | 0.002983 | 0.00074761 | 0 | 0 | 1 | 0.97094 | -0.56171 | 0.4 | 1 | 1.1 | 0.9
48 | 1 | 0 | 0 | 0 | 0 | 1 | 0.97155 | -0.54959 | 0.4 | 1 | 1.1 | 0.9
49 | 1 | 0 | 0 | 0 | 0 | 1 | 0.97073 | -0.56578 | 0.4 | 1 | 1.1 | 0.9
50 | 1 | 0.0027729 | 0.00069495 | 0 | 0 | 1 | 0.97152 | -0.55013 | 0.4 | 1 | 1.1 | 0.9
51 | 1 | 0.0028515 | 0.00071466 | 0 | 0 | 1 | 0.97189 | -0.54284 | 0.4 | 1 | 1.1 | 0.9
145 | 1 | 0.0034809 | 0.00087239 | 0 | 0 | 1 | 0.97069 | -0.56655 | 0.4 | 1 | 1.1 | 0.9
146 | 1 | 0.0050835 | 0.001274 | 0 | 0 | 1 | 0.97055 | -0.56933 | 0.4 | 1 | 1.1 | 0.9
107 | 1 | 0 | 0 | 0 | 0 | 1 | 0.97221 | -0.53662 | 0.4 | 1 | 1.1 | 0.9
105 | 1 | 0 | 0 | 0 | 0 | 1 | 0.9725 | -0.53093 | 0.4 | 1 | 1.1 | 0.9
52 | 1 | 0.0022288 | 0.0005586 | 0 | 0 | 1 | 0.99273 | -0.13797 | 0.4 | 1 | 1.1 | 0.9
53 | 1 | 0.0016607 | 0.00041621 | 0 | 0 | 1 | 0.99337 | -0.12578 | 0.4 | 1 | 1.1 | 0.9
55 | 1 | 0.0022056 | 0.00055276 | 0 | 0 | 1 | 0.99422 | -0.1095 | 0.4 | 1 | 1.1 | 0.9
57 | 1 | 0 | 0 | 0 | 0 | 1 | 0.99517 | -0.091481 | 0.4 | 1 | 1.1 | 0.9
58 | 1 | 0.001749 | 0.00043834 | 0 | 0 | 1 | 0.99588 | -0.078021 | 0.4 | 1 | 1.1 | 0.9
59 | 1 | 0.0014258 | 0.00035734 | 0 | 0 | 1 | 0.99516 | -0.091558 | 0.4 | 1 | 1.1 | 0.9
61 | 1 | 0.0018357 | 0.00046007 | 0 | 0 | 1 | 0.99624 | -0.071101 | 0.4 | 1 | 1.1 | 0.9
65 | 1 | 0.0021642 | 0.0005424 | 0 | 0 | 1 | 0.99499 | -0.094854 | 0.4 | 1 | 1.1 | 0.9
60 | 1 | 0.0015972 | 0.00040029 | 0 | 0 | 1 | 0.99716 | -0.053725 | 0.4 | 1 | 1.1 | 0.9
64 | 1 | 0.0016421 | 0.00041155 | 0 | 0 | 1 | 0.99493 | -0.096141 | 0.4 | 1 | 1.1 | 0.9
62 | 1 | 0.0024165 | 0.00060564 | 0 | 0 | 1 | 0.99875 | -0.023562 | 0.4 | 1 | 1.1 | 0.9
63 | 3 | 0 | 0 | 0 | 0 | 1 | 1 | 0 | 0.4 | 1 | 1.1 | 0.9
70 | 1 | 0.0037127 | 0.00093049 | 0 | 0 | 1 | 0.99981 | -0.0036803 | 0.4 | 1 | 1.1 | 0.9
79 | 1 | 0.0050757 | 0.0012721 | 0 | 0 | 1 | 0.99989 | -0.0021883 | 0.4 | 1 | 1.1 | 0.9
69 | 1 | 0.002981 | 0.00074712 | 0 | 0 | 1 | 0.99931 | -0.013169 | 0.4 | 1 | 1.1 | 0.9
80 | 1 | 0.0030354 | 0.00076074 | 0 | 0 | 1 | 0.99987 | -0.0025476 | 0.4 | 1 | 1.1 | 0.9
66 | 1 | 0.0016864 | 0.00042265 | 0 | 0 | 1 | 0.99488 | -0.096982 | 0.4 | 1 | 1.1 | 0.9
71 | 1 | 0 | 0 | 0 | 0 | 1 | 0.99886 | -0.021547 | 0.4 | 1 | 1.1 | 0.9
72 | 1 | 0.001639 | 0.00041077 | 0 | 0 | 1 | 0.99839 | -0.030532 | 0.4 | 1 | 1.1 | 0.9
73 | 1 | 0.0017916 | 0.00044903 | 0 | 0 | 1 | 0.99857 | -0.027172 | 0.4 | 1 | 1.1 | 0.9
88 | 1 | 0.0019372 | 0.0004855 | 0 | 0 | 1 | 0.99773 | -0.043036 | 0.4 | 1 | 1.1 | 0.9
85 | 1 | 0.0031338 | 0.0007854 | 0 | 0 | 1 | 0.99798 | -0.038458 | 0.4 | 1 | 1.1 | 0.9
89 | 1 | 0 | 0 | 0 | 0 | 1 | 0.99693 | -0.058326 | 0.4 | 1 | 1.1 | 0.9
84 | 1 | 0.002037 | 0.00051051 | 0 | 0 | 1 | 0.99783 | -0.041456 | 0.4 | 1 | 1.1 | 0.9
74 | 1 | 0.0017543 | 0.00043966 | 0 | 0 | 1 | 0.99725 | -0.052551 | 0.4 | 1 | 1.1 | 0.9
75 | 1 | 0.0020625 | 0.0005169 | 0 | 0 | 1 | 0.99743 | -0.049206 | 0.4 | 1 | 1.1 | 0.9
76 | 1 | 0.0027232 | 0.00068251 | 0 | 0 | 1 | 0.9971 | -0.055414 | 0.4 | 1 | 1.1 | 0.9
77 | 1 | 0.0015974 | 0.00040036 | 0 | 0 | 1 | 0.99747 | -0.048383 | 0.4 | 1 | 1.1 | 0.9
78 | 1 | 0.0012618 | 0.00031624 | 0 | 0 | 1 | 0.99708 | -0.055817 | 0.4 | 1 | 1.1 | 0.9
86 | 1 | 0.0012706 | 0.00031845 | 0 | 0 | 1 | 0.99695 | -0.058305 | 0.4 | 1 | 1.1 | 0.9
87 | 1 | 0.002575 | 0.00064535 | 0 | 0 | 1 | 0.99685 | -0.060392 | 0.4 | 1 | 1.1 | 0.9
98 | 1 | 0.001508 | 0.00037793 | 0 | 0 | 1 | 0.99685 | -0.060412 | 0.4 | 1 | 1.1 | 0.9
99 | 1 | 0.0038915 | 0.0009753 | 0 | 0 | 1 | 0.99678 | -0.061574 | 0.4 | 1 | 1.1 | 0.9
90 | 1 | 0.0022695 | 0.0005688 | 0 | 0 | 1 | 0.99628 | -0.070846 | 0.4 | 1 | 1.1 | 0.9
91 | 1 | 0.0070451 | 0.0017657 | 0 | 0 | 1 | 0.99277 | -0.13732 | 0.4 | 1 | 1.1 | 0.9
125 | 1 | 0.0037144 | 0.00093091 | 0 | 0 | 1 | 0.99581 | -0.07979 | 0.4 | 1 | 1.1 | 0.9
143 | 1 | 0 | 0 | 0 | 0 | 1 | 0.99096 | -0.17199 | 0.4 | 1 | 1.1 | 0.9
124 | 1 | 0.00358 | 0.00089723 | 0 | 0 | 1 | 0.99567 | -0.082547 | 0.4 | 1 | 1.1 | 0.9
144 | 1 | 0.0057226 | 0.0014342 | 0 | 0 | 1 | 0.98815 | -0.22599 | 0.4 | 1 | 1.1 | 0.9
142 | 1 | 0.0027827 | 0.00069742 | 0 | 0 | 1 | 0.99091 | -0.17309 | 0.4 | 1 | 1.1 | 0.9
92 | 1 | 0.0092293 | 0.0023131 | 0 | 0 | 1 | 0.98377 | -0.31055 | 0.4 | 1 | 1.1 | 0.9
93 | 1 | 0.0090928 | 0.0022789 | 0 | 0 | 1 | 0.98375 | -0.31086 | 0.4 | 1 | 1.1 | 0.9
94 | 1 | 0 | 0 | 0 | 0 | 1 | 0.98437 | -0.29882 | 0.4 | 1 | 1.1 | 0.9
95 | 1 | 0 | 0 | 0 | 0 | 1 | 0.98352 | -0.31547 | 0.4 | 1 | 1.1 | 0.9
97 | 1 | 0.0061589 | 0.0015436 | 0 | 0 | 1 | 0.98341 | -0.31747 | 0.4 | 1 | 1.1 | 0.9
101 | 1 | 0.0055508 | 0.0013912 | 0 | 0 | 1 | 0.98339 | -0.31799 | 0.4 | 1 | 1.1 | 0.9
169 | 1 | 0.012103 | 0.0030332 | 0 | 0 | 1 | 0.98333 | -0.31891 | 0.4 | 1 | 1.1 | 0.9
149 | 1 | 0.0021526 | 0.0005395 | 0 | 0 | 1 | 0.98338 | -0.31821 | 0.4 | 1 | 1.1 | 0.9
167 | 1 | 0.017094 | 0.0042842 | 0 | 0 | 1 | 0.97692 | -0.44391 | 0.4 | 1 | 1.1 | 0.9
166 | 1 | 0.0015263 | 0.00038253 | 0 | 0 | 1 | 0.977 | -0.44242 | 0.4 | 1 | 1.1 | 0.9
170 | 1 | 0.0062718 | 0.0015719 | 0 | 0 | 1 | 0.98314 | -0.32267 | 0.4 | 1 | 1.1 | 0.9
114 | 1 | 0.0023031 | 0.00057722 | 0 | 0 | 1 | 0.99405 | -0.11376 | 0.4 | 1 | 1.1 | 0.9
112 | 1 | 0.0033475 | 0.00083897 | 0 | 0 | 1 | 0.99406 | -0.11357 | 0.4 | 1 | 1.1 | 0.9
108 | 1 | 0.019925 | 0.0049937 | 0 | 0 | 1 | 0.97198 | -0.54107 | 0.4 | 1 | 1.1 | 0.9
165 | 1 | 0.0012926 | 0.00032396 | 0 | 0 | 1 | 0.97657 | -0.45088 | 0.4 | 1 | 1.1 | 0.9
161 | 1 | 0.0032825 | 0.00082268 | 0 | 0 | 1 | 0.97689 | -0.44454 | 0.4 | 1 | 1.1 | 0.9
160 | 1 | 0 | 0 | 0 | 0 | 1 | 0.97765 | -0.42955 | 0.4 | 1 | 1.1 | 0.9
162 | 1 | 0.0015423 | 0.00038653 | 0 | 0 | 1 | 0.97728 | -0.43688 | 0.4 | 1 | 1.1 | 0.9
163 | 1 | 0.0051888 | 0.0013004 | 0 | 0 | 1 | 0.97796 | -0.42352 | 0.4 | 1 | 1.1 | 0.9
109 | 1 | 0.0019691 | 0.00049351 | 0 | 0 | 1 | 0.9943 | -0.10904 | 0.4 | 1 | 1.1 | 0.9
110 | 1 | 0.0011755 | 0.00029461 | 0 | 0 | 1 | 0.99428 | -0.10932 | 0.4 | 1 | 1.1 | 0.9
111 | 1 | 0.0015027 | 0.0003766 | 0 | 0 | 1 | 0.99457 | -0.10385 | 0.4 | 1 | 1.1 | 0.9
113 | 1 | 0.0024476 | 0.00061344 | 0 | 0 | 1 | 0.99462 | -0.10285 | 0.4 | 1 | 1.1 | 0.9
116 | 1 | 0.0029597 | 0.00074177 | 0 | 0 | 1 | 0.99493 | -0.096804 | 0.4 | 1 | 1.1 | 0.9
117 | 1 | 0.0040659 | 0.001019 | 0 | 0 | 1 | 0.99507 | -0.094121 | 0.4 | 1 | 1.1 | 0.9
123 | 1 | 0.0018945 | 0.0004748 | 0 | 0 | 1 | 0.99527 | -0.090183 | 0.4 | 1 | 1.1 | 0.9
118 | 1 | 0.0076186 | 0.0019094 | 0 | 0 | 1 | 0.98051 | -0.37375 | 0.4 | 1 | 1.1 | 0.9
119 | 1 | 0 | 0 | 0 | 0 | 1 | 0.97982 | -0.38713 | 0.4 | 1 | 1.1 | 0.9
120 | 1 | 0 | 0 | 0 | 0 | 1 | 0.98139 | -0.35657 | 0.4 | 1 | 1.1 | 0.9
121 | 1 | 0 | 0 | 0 | 0 | 1 | 0.97879 | -0.40729 | 0.4 | 1 | 1.1 | 0.9
122 | 1 | 0 | 0 | 0 | 0 | 1 | 0.98208 | -0.3433 | 0.4 | 1 | 1.1 | 0.9
164 | 1 | 0.0032976 | 0.00082647 | 0 | 0 | 1 | 0.9784 | -0.41497 | 0.4 | 1 | 1.1 | 0.9
147 | 1 | 0.0037734 | 0.00094571 | 0 | 0 | 1 | 0.97861 | -0.41097 | 0.4 | 1 | 1.1 | 0.9
172 | 1 | 0.0032535 | 0.00081541 | 0 | 0 | 1 | 0.98279 | -0.32941 | 0.4 | 1 | 1.1 | 0.9
173 | 1 | 0.0047937 | 0.0012014 | 0 | 0 | 1 | 0.97798 | -0.42317 | 0.4 | 1 | 1.1 | 0.9
171 | 1 | 0.0014778 | 0.00037038 | 0 | 0 | 1 | 0.98291 | -0.32706 | 0.4 | 1 | 1.1 | 0.9
135 | 1 | 0.0015819 | 0.00039646 | 0 | 0 | 1 | 0.981 | -0.36501 | 0.4 | 1 | 1.1 | 0.9
187 | 1 | 0.0022125 | 0.00055449 | 0 | 0 | 1 | 0.97746 | -0.43419 | 0.4 | 1 | 1.1 | 0.9
186 | 1 | 0.0020869 | 0.00052302 | 0 | 0 | 1 | 0.97748 | -0.43383 | 0.4 | 1 | 1.1 | 0.9
184 | 1 | 0.0021886 | 0.00054851 | 0 | 0 | 1 | 0.97667 | -0.44971 | 0.4 | 1 | 1.1 | 0.9
183 | 1 | 0.0019499 | 0.00048869 | 0 | 0 | 1 | 0.9767 | -0.44903 | 0.4 | 1 | 1.1 | 0.9
128 | 1 | 0.0020648 | 0.00051749 | 0 | 0 | 1 | 0.97973 | -0.38964 | 0.4 | 1 | 1.1 | 0.9
129 | 1 | 0.0018346 | 0.00045979 | 0 | 0 | 1 | 0.97943 | -0.39555 | 0.4 | 1 | 1.1 | 0.9
130 | 1 | 0 | 0 | 0 | 0 | 1 | 0.98164 | -0.3523 | 0.4 | 1 | 1.1 | 0.9
131 | 1 | 0.0012308 | 0.00030848 | 0 | 0 | 1 | 0.97894 | -0.40506 | 0.4 | 1 | 1.1 | 0.9
132 | 1 | 0 | 0 | 0 | 0 | 1 | 0.98292 | -0.32738 | 0.4 | 1 | 1.1 | 0.9
133 | 1 | 0.0015393 | 0.00038579 | 0 | 0 | 1 | 0.98162 | -0.35264 | 0.4 | 1 | 1.1 | 0.9
181 | 1 | 0 | 0 | 0 | 0 | 1 | 0.97871 | -0.40958 | 0.4 | 1 | 1.1 | 0.9
154 | 1 | 0.0038468 | 0.0009641 | 0 | 0 | 1 | 0.98411 | -0.30426 | 0.4 | 1 | 1.1 | 0.9
158 | 1 | 0.001932 | 0.00048421 | 0 | 0 | 1 | 0.98154 | -0.3542 | 0.4 | 1 | 1.1 | 0.9
182 | 1 | 0.0021657 | 0.00054278 | 0 | 0 | 1 | 0.97845 | -0.41471 | 0.4 | 1 | 1.1 | 0.9
179 | 1 | 0.0024903 | 0.00062413 | 0 | 0 | 1 | 0.97759 | -0.43155 | 0.4 | 1 | 1.1 | 0.9
136 | 1 | 0.00169 | 0.00042354 | 0 | 0 | 1 | 0.98096 | -0.36584 | 0.4 | 1 | 1.1 | 0.9
137 | 1 | 0.00078446 | 0.00019661 | 0 | 0 | 1 | 0.97785 | -0.4265 | 0.4 | 1 | 1.1 | 0.9
138 | 1 | 0.0021411 | 0.00053661 | 0 | 0 | 1 | 0.97791 | -0.42519 | 0.4 | 1 | 1.1 | 0.9
139 | 1 | 0.0022124 | 0.00055449 | 0 | 0 | 1 | 0.97774 | -0.42866 | 0.4 | 1 | 1.1 | 0.9
140 | 1 | 0.0020918 | 0.00052427 | 0 | 0 | 1 | 0.97815 | -0.42065 | 0.4 | 1 | 1.1 | 0.9
141 | 1 | 0.002086 | 0.0005228 | 0 | 0 | 1 | 0.97759 | -0.43166 | 0.4 | 1 | 1.1 | 0.9
188 | 1 | 0.0024687 | 0.00061871 | 0 | 0 | 1 | 0.97816 | -0.42029 | 0.4 | 1 | 1.1 | 0.9
185 | 1 | 0.004435 | 0.0011115 | 0 | 0 | 1 | 0.97755 | -0.43243 | 0.4 | 1 | 1.1 | 0.9
151 | 1 | 0.0035378 | 0.00088667 | 0 | 0 | 1 | 0.98627 | -0.26232 | 0.4 | 1 | 1.1 | 0.9
159 | 1 | 0.0014992 | 0.00037573 | 0 | 0 | 1 | 0.97615 | -0.45995 | 0.4 | 1 | 1.1 | 0.9
189 | 1 | 0 | 0 | 0 | 0 | 1 | 0.97617 | -0.45952 | 0.4 | 1 | 1.1 | 0.9
177 | 1 | 0.0038356 | 0.00096129 | 0 | 0 | 1 | 0.97623 | -0.45838 | 0.4 | 1 | 1.1 | 0.9
174 | 1 | 0.012561 | 0.0031481 | 0 | 0 | 1 | 0.97655 | -0.45208 | 0.4 | 1 | 1.1 | 0.9
175 | 1 | 0.0011112 | 0.00027848 | 0 | 0 | 1 | 0.97651 | -0.45285 | 0.4 | 1 | 1.1 | 0.9
176 | 1 | 0 | 0 | 0 | 0 | 1 | 0.97703 | -0.44265 | 0.4 | 1 | 1.1 | 0.9
178 | 1 | 0.0040839 | 0.0010235 | 0 | 0 | 1 | 0.97679 | -0.44721 | 0.4 | 1 | 1.1 | 0.9
180 | 1 | 0.0016553 | 0.00041485 | 0 | 0 | 1 | 0.97694 | -0.44424 | 0.4 | 1 | 1.1 | 0.9
190 | 1 | 0.0016413 | 0.00041136 | 0 | 0 | 1 | 0.97687 | -0.44571 | 0.4 | 1 | 1.1 | 0.9
191 | 1 | 0.0025808 | 0.00064682 | 0 | 0 | 1 | 0.97686 | -0.44584 | 0.4 | 1 | 1.1 | 0.9

## generator_data
GEN_BUS | PG | QG | QMAX | QMIN | VG | MBASE | GEN_STATUS | PMAX | PMIN
63 | 0.46266 | 0.11853 | 10 | -10 | 1 | 100 | 1 | 10 | 0

## branch_data
F_BUS | T_BUS | BR_R | BR_X | BR_B | RATE_A | RATE_B | RATE_C | TAP | SHIFT | BR_STATUS | ANGMIN | ANGMAX | P_in | Q_in | P_out | Q_out
1 | 3 | 1.661 | 1.063 | 2.7892e-09 | 0 | 0 | 0 | 0 | 0 | 1 | -90 | 90 | -0.0053957 | -0.0013524 | 0.0053962 | 0.0013525
3 | 6 | 3.6816 | 2.3563 | 6.1825e-09 | 0 | 0 | 0 | 0 | 0 | 1 | -90 | 90 | -0.0061259 | -0.0015346 | 0.0061275 | 0.001535
3 | 4 | 3.7226 | 2.3825 | 6.2512e-09 | 0 | 0 | 0 | 0 | 0 | 1 | -90 | 90 | 0.00072969 | 0.00018212 | -0.00072967 | -0.0001827
6 | 28 | 4.0233 | 2.5749 | 6.7562e-09 | 0 | 0 | 0 | 0 | 0 | 1 | -90 | 90 | -0.0061275 | -0.001535 | 0.0061292 | 0.0015354
4 | 148 | 1.1689 | 0.7481 | 1.9629e-09 | 0 | 0 | 0 | 0 | 0 | 1 | -90 | 90 | 0.00072967 | 0.0001827 | -0.00072966 | -0.00018288
28 | 104 | 1.3779 | 0.88189 | 2.3139e-09 | 0 | 0 | 0 | 0 | 0 | 1 | -90 | 90 | -0.0093021 | -0.0023307 | 0.0093034 | 0.0023313
27 | 44 | 3.9512 | 2.5288 | 6.6352e-09 | 0 | 0 | 0 | 0 | 0 | 1 | -90 | 90 | -0.001794 | -0.00044964 | 0.0017942 | 0.00044908
44 | 45 | 1.8982 | 1.2149 | 3.1876e-09 | 0 | 0 | 0 | 0 | 0 | 1 | -90 | 90 | -0.00513 | -0.0012851 | 0.0051306 | 0.0012852
104 | 106 | 1.8066 | 1.1562 | 3.0338e-09 | 0 | 0 | 0 | 0 | 0 | 1 | -90 | 90 | -0.05999 | -0.015094 | 0.060063 | 0.01514
104 | 103 | 2.7953 | 1.789 | 4.6941e-09 | 0 | 0 | 0 | 0 | 0 | 1 | -90 | 90 | 0.050687 | 0.012763 | -0.050606 | -0.012712
20 | 19 | 1.1526 | 0.73766 | 1.9355e-09 | 0 | 0 | 0 | 0 | 0 | 1 | -90 | 90 | -0.00085717 | -0.00021483 | 0.00085718 | 0.00021464
19 | 21 | 1.8752 | 1.2001 | 3.1489e-09 | 0 | 0 | 0 | 0 | 0 | 1 | -90 | 90 | -0.013261 | -0.0033247 | 0.013265 | 0.0033267
19 | 11 | 1.0851 | 0.69447 | 1.8222e-09 | 0 | 0 | 0 | 0 | 0 | 1 | -90 | 90 | 0.012404 | 0.00311 | -0.012402 | -0.0031091
7 | 8 | 1.06 | 0.67839 | 1.78e-09 | 0 | 0 | 0 | 0 | 0 | 1 | -90 | 90 | 0.0089239 | 0.0022365 | -0.008923 | -0.0022361
7 | 9 | 0.090838 | 0.058136 | 1.5254e-10 | 0 | 0 | 0 | 0 | 0 | 1 | -90 | 90 | -0.010199 | -0.0025562 | 0.010199 | 0.0025562
8 | 10 | 1.0746 | 0.68776 | 1.8046e-09 | 0 | 0 | 0 | 0 | 0 | 1 | -90 | 90 | 0.007647 | 0.0019163 | -0.0076463 | -0.0019161
9 | 11 | 2.0035 | 1.2822 | 3.3644e-09 | 0 | 0 | 0 | 0 | 0 | 1 | -90 | 90 | -0.011287 | -0.0028287 | 0.011289 | 0.0028302
10 | 13 | 0.05678 | 0.036339 | 9.5348e-11 | 0 | 0 | 0 | 0 | 0 | 1 | -90 | 90 | 0.0068328 | 0.0017122 | -0.0068328 | -0.0017122
13 | 12 | 0.010828 | 0.0069301 | 1.8184e-11 | 0 | 0 | 0 | 0 | 0 | 1 | -90 | 90 | 0.0060188 | 0.0015082 | -0.0060187 | -0.0015082
12 | 14 | 1.2104 | 0.77468 | 2.0326e-09 | 0 | 0 | 0 | 0 | 0 | 1 | -90 | 90 | 0.0047633 | 0.0011935 | -0.004763 | -0.0011935
21 | 39 | 0.1775 | 0.1136 | 1.1923e-09 | 0 | 0 | 0 | 0 | 0 | 1 | -90 | 90 | -0.2109 | -0.05366 | 0.21099 | 0.053714
21 | 37 | 0.8526 | 0.54566 | 5.727e-09 | 0 | 0 | 0 | 0 | 0 | 1 | -90 | 90 | 0.19764 | 0.050333 | -0.19728 | -0.050102
14 | 15 | 1.2349 | 0.79031 | 2.0737e-09 | 0 | 0 | 0 | 0 | 0 | 1 | -90 | 90 | 0.0032067 | 0.00080346 | -0.0032066 | -0.00080358
15 | 16 | 0.44851 | 0.28705 | 7.5317e-10 | 0 | 0 | 0 | 0 | 0 | 1 | -90 | 90 | 0.0016225 | 0.00040657 | -0.0016225 | -0.00040663
29 | 25 | 1.1608 | 0.74291 | 1.9493e-09 | 0 | 0 | 0 | 0 | 0 | 1 | -90 | 90 | -0.0050138 | -0.0012566 | 0.0050141 | 0.0012566
25 | 31 | 1.7175 | 1.0992 | 2.8842e-09 | 0 | 0 | 0 | 0 | 0 | 1 | -90 | 90 | -0.014043 | -0.0035198 | 0.014047 | 0.0035218
25 | 23 | 2.0629 | 1.3203 | 3.4642e-09 | 0 | 0 | 0 | 0 | 0 | 1 | -90 | 90 | 0.009029 | 0.0022632 | -0.0090271 | -0.0022623
39 | 56 | 0.20253 | 0.12962 | 1.3604e-09 | 0 | 0 | 0 | 0 | 0 | 1 | -90 | 90 | -0.22672 | -0.057661 | 0.22684 | 0.057733
39 | 31 | 2.5156 | 1.61 | 4.2244e-09 | 0 | 0 | 0 | 0 | 0 | 1 | -90 | 90 | 0.015733 | 0.0039466 | -0.015726 | -0.0039427
37 | 38 | 0.2908 | 0.18611 | 1.9534e-09 | 0 | 0 | 0 | 0 | 0 | 1 | -90 | 90 | 0.19365 | 0.049194 | -0.19353 | -0.049118
56 | 54 | 0.17493 | 0.11195 | 1.175e-09 | 0 | 0 | 0 | 0 | 0 | 1 | -90 | 90 | -0.22852 | -0.058154 | 0.22862 | 0.058218
38 | 40 | 2.1915 | 1.4026 | 3.6801e-09 | 0 | 0 | 0 | 0 | 0 | 1 | -90 | 90 | 0.0052552 | 0.0013169 | -0.0052546 | -0.0013168
38 | 41 | 0.25016 | 0.1601 | 1.6803e-09 | 0 | 0 | 0 | 0 | 0 | 1 | -90 | 90 | 0.18828 | 0.047801 | -0.18818 | -0.047739
22 | 23 | 1.093 | 0.69954 | 1.8355e-09 | 0 | 0 | 0 | 0 | 0 | 1 | -90 | 90 | -0.00591 | -0.0014811 | 0.0059104 | 0.0014812
22 | 24 | 0.094833 | 0.060693 | 1.5925e-10 | 0 | 0 | 0 | 0 | 0 | 1 | -90 | 90 | 0.004673 | 0.0011711 | -0.004673 | -0.0011711
24 | 26 | 0.5143 | 0.32915 | 8.6364e-10 | 0 | 0 | 0 | 0 | 0 | 1 | -90 | 90 | 0.0026638 | 0.00066756 | -0.0026638 | -0.00066762
45 | 82 | 0.22452 | 0.14369 | 1.5081e-09 | 0 | 0 | 0 | 0 | 0 | 1 | -90 | 90 | -0.18047 | -0.045696 | 0.18055 | 0.045747
45 | 168 | 0.064968 | 0.041579 | 4.3639e-10 | 0 | 0 | 0 | 0 | 0 | 1 | -90 | 90 | 0.17534 | 0.044411 | -0.17531 | -0.044397
106 | 165 | 0.31293 | 0.20027 | 5.2549e-10 | 0 | 0 | 0 | 0 | 0 | 1 | -90 | 90 | -0.063768 | -0.016069 | 0.063782 | 0.016078
103 | 105 | 1.6033 | 1.0261 | 2.6923e-09 | 0 | 0 | 0 | 0 | 0 | 1 | -90 | 90 | 0.044681 | 0.011227 | -0.044645 | -0.011204
83 | 67 | 1.2916 | 0.82661 | 2.1689e-09 | 0 | 0 | 0 | 0 | 0 | 1 | -90 | 90 | -0.0012677 | -0.00031772 | 0.0012677 | 0.00031752
67 | 66 | 1.4279 | 0.91388 | 2.3979e-09 | 0 | 0 | 0 | 0 | 0 | 1 | -90 | 90 | -0.0029644 | -0.00074274 | 0.0029645 | 0.00074259
32 | 33 | 3.291 | 2.1062 | 5.5264e-09 | 0 | 0 | 0 | 0 | 0 | 1 | -90 | 90 | 0.020564 | 0.0051593 | -0.020549 | -0.00515
32 | 34 | 0.46618 | 0.29836 | 7.8285e-10 | 0 | 0 | 0 | 0 | 0 | 1 | -90 | 90 | -0.023062 | -0.0057853 | 0.023065 | 0.005787
33 | 35 | 1.9339 | 1.2377 | 3.2475e-09 | 0 | 0 | 0 | 0 | 0 | 1 | -90 | 90 | 0.0084875 | 0.0021271 | -0.0084859 | -0.0021265
34 | 36 | 2.4247 | 1.5518 | 4.0717e-09 | 0 | 0 | 0 | 0 | 0 | 1 | -90 | 90 | -0.024012 | -0.0060244 | 0.024027 | 0.0060339
35 | 126 | 2.1936 | 1.4039 | 3.6836e-09 | 0 | 0 | 0 | 0 | 0 | 1 | -90 | 90 | 0.0084859 | 0.0021265 | -0.0084842 | -0.0021257
36 | 42 | 2.7873 | 1.7839 | 4.6807e-09 | 0 | 0 | 0 | 0 | 0 | 1 | -90 | 90 | -0.026292 | -0.0066015 | 0.026313 | 0.0066146
126 | 134 | 1.1385 | 0.72865 | 1.9119e-09 | 0 | 0 | 0 | 0 | 0 | 1 | -90 | 90 | 0.0039348 | 0.00098551 | -0.0039346 | -0.00098557
42 | 43 | 0.89961 | 0.57575 | 1.5107e-09 | 0 | 0 | 0 | 0 | 0 | 1 | -90 | 90 | -0.028165 | -0.0070786 | 0.028173 | 0.0070835
134 | 135 | 2.2003 | 1.4082 | 3.695e-09 | 0 | 0 | 0 | 0 | 0 | 1 | -90 | 90 | 0.0032721 | 0.00081953 | -0.0032719 | -0.00081972
115 | 102 | 1.6384 | 1.0486 | 2.7513e-09 | 0 | 0 | 0 | 0 | 0 | 1 | -90 | 90 | -0.0054669 | -0.0013701 | 0.0054675 | 0.0013702
102 | 114 | 3.3858 | 2.1669 | 5.6857e-09 | 0 | 0 | 0 | 0 | 0 | 1 | -90 | 90 | -0.0054675 | -0.0013702 | 0.0054685 | 0.0013703
43 | 155 | 1.3915 | 0.89058 | 2.3368e-09 | 0 | 0 | 0 | 0 | 0 | 1 | -90 | 90 | -0.030128 | -0.0075734 | 0.030141 | 0.0075821
40 | 68 | 1.1365 | 0.72736 | 1.9085e-09 | 0 | 0 | 0 | 0 | 0 | 1 | -90 | 90 | 0.0027276 | 0.00068345 | -0.0027275 | -0.00068358
41 | 81 | 0.48536 | 0.31063 | 3.2602e-09 | 0 | 0 | 0 | 0 | 0 | 1 | -90 | 90 | 0.18601 | 0.047195 | -0.18582 | -0.047078
81 | 82 | 0.053478 | 0.034226 | 3.5921e-10 | 0 | 0 | 0 | 0 | 0 | 1 | -90 | 90 | 0.18323 | 0.046428 | -0.18321 | -0.046416
54 | 52 | 0.36977 | 0.23665 | 2.4838e-09 | 0 | 0 | 0 | 0 | 0 | 1 | -90 | 90 | -0.23084 | -0.058776 | 0.23106 | 0.058912
155 | 152 | 0.21138 | 0.13528 | 3.5497e-10 | 0 | 0 | 0 | 0 | 0 | 1 | -90 | 90 | -0.033508 | -0.0084257 | 0.03351 | 0.0084274
152 | 154 | 0.95802 | 0.61313 | 1.6088e-09 | 0 | 0 | 0 | 0 | 0 | 1 | -90 | 90 | 0.071195 | 0.018018 | -0.071142 | -0.017984
152 | 151 | 1.1007 | 0.70442 | 1.8483e-09 | 0 | 0 | 0 | 0 | 0 | 1 | -90 | 90 | -0.10471 | -0.026445 | 0.10484 | 0.026529
168 | 96 | 0.26145 | 0.16733 | 1.7562e-09 | 0 | 0 | 0 | 0 | 0 | 1 | -90 | 90 | 0.16944 | 0.042925 | -0.16936 | -0.042873
96 | 94 | 0.20094 | 0.1286 | 1.3497e-09 | 0 | 0 | 0 | 0 | 0 | 1 | -90 | 90 | 0.16936 | 0.042873 | -0.1693 | -0.042832
46 | 47 | 1.8117 | 1.1595 | 3.0423e-09 | 0 | 0 | 0 | 0 | 0 | 1 | -90 | 90 | 0.011552 | 0.0028964 | -0.01155 | -0.0028949
46 | 48 | 1.5906 | 1.018 | 2.6711e-09 | 0 | 0 | 0 | 0 | 0 | 1 | -90 | 90 | -0.019059 | -0.004778 | 0.019066 | 0.0047819
47 | 49 | 2.0063 | 1.284 | 3.369e-09 | 0 | 0 | 0 | 0 | 0 | 1 | -90 | 90 | 0.0085668 | 0.0021473 | -0.0085651 | -0.0021466
48 | 50 | 0.82147 | 0.52574 | 1.3795e-09 | 0 | 0 | 0 | 0 | 0 | 1 | -90 | 90 | 0.0027729 | 0.0006949 | -0.0027728 | -0.00069498
48 | 51 | 1.3087 | 0.83757 | 2.1977e-09 | 0 | 0 | 0 | 0 | 0 | 1 | -90 | 90 | -0.021839 | -0.0054768 | 0.021846 | 0.005481
49 | 145 | 0.93845 | 0.60061 | 1.5759e-09 | 0 | 0 | 0 | 0 | 0 | 1 | -90 | 90 | 0.0034809 | 0.00087237 | -0.0034808 | -0.00087244
49 | 146 | 2.9531 | 1.89 | 4.9591e-09 | 0 | 0 | 0 | 0 | 0 | 1 | -90 | 90 | 0.0050842 | 0.0012742 | -0.0050833 | -0.0012741
51 | 107 | 1.0682 | 0.68362 | 1.7937e-09 | 0 | 0 | 0 | 0 | 0 | 1 | -90 | 90 | -0.024697 | -0.0061957 | 0.024705 | 0.0062002
107 | 105 | 0.97617 | 0.62475 | 1.6393e-09 | 0 | 0 | 0 | 0 | 0 | 1 | -90 | 90 | -0.024705 | -0.0062002 | 0.024711 | 0.0062044
105 | 108 | 2.1546 | 1.379 | 3.6182e-09 | 0 | 0 | 0 | 0 | 0 | 1 | -90 | 90 | 0.019934 | 0.0049997 | -0.019924 | -0.0049939
52 | 53 | 0.2335 | 0.14944 | 1.5684e-09 | 0 | 0 | 0 | 0 | 0 | 1 | -90 | 90 | -0.23329 | -0.059471 | 0.23342 | 0.059558
53 | 55 | 0.31023 | 0.19855 | 2.0838e-09 | 0 | 0 | 0 | 0 | 0 | 1 | -90 | 90 | -0.23508 | -0.059974 | 0.23527 | 0.060093
55 | 57 | 0.34068 | 0.21804 | 2.2884e-09 | 0 | 0 | 0 | 0 | 0 | 1 | -90 | 90 | -0.23747 | -0.060645 | 0.23768 | 0.060778
57 | 58 | 0.2446 | 0.15654 | 1.643e-09 | 0 | 0 | 0 | 0 | 0 | 1 | -90 | 90 | -0.24757 | -0.063255 | 0.24773 | 0.063358
57 | 59 | 0.034567 | 0.022123 | 5.8047e-11 | 0 | 0 | 0 | 0 | 0 | 1 | -90 | 90 | 0.0098849 | 0.0024772 | -0.0098849 | -0.0024772
58 | 61 | 0.12499 | 0.079992 | 8.3955e-10 | 0 | 0 | 0 | 0 | 0 | 1 | -90 | 90 | -0.24948 | -0.063796 | 0.24956 | 0.06385
59 | 65 | 1.7294 | 1.1068 | 2.9041e-09 | 0 | 0 | 0 | 0 | 0 | 1 | -90 | 90 | 0.0084591 | 0.0021198 | -0.0084578 | -0.0021193
61 | 60 | 0.31193 | 0.19964 | 2.0953e-09 | 0 | 0 | 0 | 0 | 0 | 1 | -90 | 90 | -0.2514 | -0.06431 | 0.25161 | 0.064445
65 | 64 | 0.90726 | 0.58065 | 1.5235e-09 | 0 | 0 | 0 | 0 | 0 | 1 | -90 | 90 | 0.0062936 | 0.0015769 | -0.0062932 | -0.0015768
60 | 62 | 0.53935 | 0.34518 | 3.6229e-09 | 0 | 0 | 0 | 0 | 0 | 1 | -90 | 90 | -0.2532 | -0.064845 | 0.25357 | 0.065082
64 | 66 | 0.80171 | 0.5131 | 1.3463e-09 | 0 | 0 | 0 | 0 | 0 | 1 | -90 | 90 | 0.0046511 | 0.0011652 | -0.0046509 | -0.0011652
62 | 63 | 0.41848 | 0.26783 | 2.811e-09 | 0 | 0 | 0 | 0 | 0 | 1 | -90 | 90 | -0.25599 | -0.065688 | 0.25628 | 0.065875
63 | 70 | 0.084207 | 0.053892 | 5.6562e-10 | 0 | 0 | 0 | 0 | 0 | 1 | -90 | 90 | 0.19826 | 0.050621 | -0.19822 | -0.050599
63 | 79 | 1.2091 | 0.77382 | 2.0304e-09 | 0 | 0 | 0 | 0 | 0 | 1 | -90 | 90 | 0.0081119 | 0.0020331 | -0.0081111 | -0.0020328
70 | 69 | 0.22116 | 0.14154 | 1.4855e-09 | 0 | 0 | 0 | 0 | 0 | 1 | -90 | 90 | 0.19451 | 0.049668 | -0.19442 | -0.049611
79 | 80 | 0.53044 | 0.33948 | 8.9075e-10 | 0 | 0 | 0 | 0 | 0 | 1 | -90 | 90 | 0.0030354 | 0.00076068 | -0.0030354 | -0.00076074
69 | 71 | 0.19814 | 0.12681 | 1.331e-09 | 0 | 0 | 0 | 0 | 0 | 1 | -90 | 90 | 0.19144 | 0.048864 | -0.19136 | -0.048815
71 | 72 | 0.24556 | 0.15716 | 1.6495e-09 | 0 | 0 | 0 | 0 | 0 | 1 | -90 | 90 | 0.16572 | 0.042376 | -0.16565 | -0.04233
71 | 73 | 0.98196 | 0.62845 | 1.649e-09 | 0 | 0 | 0 | 0 | 0 | 1 | -90 | 90 | 0.025643 | 0.0064388 | -0.025636 | -0.0064345
72 | 88 | 0.3448 | 0.22067 | 2.3161e-09 | 0 | 0 | 0 | 0 | 0 | 1 | -90 | 90 | 0.16401 | 0.041919 | -0.16391 | -0.041856
73 | 85 | 2.1165 | 1.3546 | 3.5542e-09 | 0 | 0 | 0 | 0 | 0 | 1 | -90 | 90 | 0.023844 | 0.0059855 | -0.023831 | -0.0059776
88 | 89 | 0.4261 | 0.2727 | 1.4311e-09 | 0 | 0 | 0 | 0 | 0 | 1 | -90 | 90 | 0.16197 | 0.041371 | -0.16185 | -0.041294
85 | 84 | 0.64704 | 0.41411 | 1.0866e-09 | 0 | 0 | 0 | 0 | 0 | 1 | -90 | 90 | 0.020697 | 0.0051922 | -0.020695 | -0.0051904
89 | 90 | 1.5187 | 0.97195 | 2.5503e-09 | 0 | 0 | 0 | 0 | 0 | 1 | -90 | 90 | 0.036768 | 0.0092402 | -0.036746 | -0.0092264
89 | 91 | 2.8427 | 1.8194 | 4.7737e-09 | 0 | 0 | 0 | 0 | 0 | 1 | -90 | 90 | 0.12509 | 0.032054 | -0.12461 | -0.031749
84 | 77 | 1.6571 | 1.0605 | 2.7827e-09 | 0 | 0 | 0 | 0 | 0 | 1 | -90 | 90 | 0.018658 | 0.0046799 | -0.018651 | -0.0046763
74 | 75 | 0.99525 | 0.63696 | 1.6713e-09 | 0 | 0 | 0 | 0 | 0 | 1 | -90 | 90 | -0.014988 | -0.0037573 | 0.014991 | 0.0037586
74 | 76 | 0.9642 | 0.61709 | 1.6192e-09 | 0 | 0 | 0 | 0 | 0 | 1 | -90 | 90 | 0.013234 | 0.0033176 | -0.013232 | -0.0033166
75 | 77 | 0.21535 | 0.13782 | 3.6163e-10 | 0 | 0 | 0 | 0 | 0 | 1 | -90 | 90 | -0.017053 | -0.0042755 | 0.017054 | 0.0042759
76 | 78 | 0.17115 | 0.10953 | 2.874e-10 | 0 | 0 | 0 | 0 | 0 | 1 | -90 | 90 | 0.010509 | 0.0026341 | -0.010509 | -0.002634
78 | 86 | 1.1987 | 0.76718 | 2.013e-09 | 0 | 0 | 0 | 0 | 0 | 1 | -90 | 90 | 0.0092471 | 0.0023178 | -0.009246 | -0.0023173
86 | 87 | 1.1657 | 0.74607 | 1.9576e-09 | 0 | 0 | 0 | 0 | 0 | 1 | -90 | 90 | 0.0079754 | 0.0019988 | -0.0079746 | -0.0019985
87 | 98 | 0.016772 | 0.010734 | 2.8164e-11 | 0 | 0 | 0 | 0 | 0 | 1 | -90 | 90 | 0.0053997 | 0.0013531 | -0.0053996 | -0.0013531
98 | 99 | 1.3291 | 0.85065 | 2.232e-09 | 0 | 0 | 0 | 0 | 0 | 1 | -90 | 90 | 0.0038917 | 0.00097521 | -0.0038915 | -0.0009753
90 | 125 | 1.1551 | 0.73929 | 1.9398e-09 | 0 | 0 | 0 | 0 | 0 | 1 | -90 | 90 | 0.034477 | 0.0086576 | -0.034462 | -0.0086484
91 | 143 | 1.3155 | 0.84195 | 2.2092e-09 | 0 | 0 | 0 | 0 | 0 | 1 | -90 | 90 | 0.11756 | 0.029984 | -0.11737 | -0.029858
125 | 124 | 0.39885 | 0.25526 | 6.6977e-10 | 0 | 0 | 0 | 0 | 0 | 1 | -90 | 90 | 0.030748 | 0.0077175 | -0.030744 | -0.007715
143 | 144 | 2.089 | 1.337 | 3.508e-09 | 0 | 0 | 0 | 0 | 0 | 1 | -90 | 90 | 0.11458 | 0.029161 | -0.11429 | -0.028971
143 | 142 | 1.7369 | 1.1116 | 2.9168e-09 | 0 | 0 | 0 | 0 | 0 | 1 | -90 | 90 | 0.0027829 | 0.00069723 | -0.0027827 | -0.00069742
124 | 123 | 1.2498 | 0.7999 | 2.0988e-09 | 0 | 0 | 0 | 0 | 0 | 1 | -90 | 90 | 0.027164 | 0.0068178 | -0.027154 | -0.0068117
144 | 151 | 1.4735 | 0.94305 | 2.4744e-09 | 0 | 0 | 0 | 0 | 0 | 1 | -90 | 90 | 0.10856 | 0.027537 | -0.10838 | -0.027416
92 | 93 | 0.079092 | 0.050619 | 1.3282e-10 | 0 | 0 | 0 | 0 | 0 | 1 | -90 | 90 | 0.016799 | 0.0042107 | -0.016799 | -0.0042105
92 | 94 | 1.9566 | 1.2522 | 3.2856e-09 | 0 | 0 | 0 | 0 | 0 | 1 | -90 | 90 | -0.026028 | -0.0065238 | 0.026043 | 0.0065328
93 | 95 | 2.5992 | 1.6635 | 4.3648e-09 | 0 | 0 | 0 | 0 | 0 | 1 | -90 | 90 | 0.007706 | 0.0019316 | -0.0077043 | -0.001931
94 | 97 | 0.56887 | 0.36408 | 3.8212e-09 | 0 | 0 | 0 | 0 | 0 | 1 | -90 | 90 | 0.14325 | 0.0363 | -0.14312 | -0.036218
95 | 101 | 1.4146 | 0.90536 | 2.3755e-09 | 0 | 0 | 0 | 0 | 0 | 1 | -90 | 90 | 0.0077043 | 0.001931 | -0.0077034 | -0.0019306
97 | 169 | 0.046085 | 0.029495 | 3.0956e-10 | 0 | 0 | 0 | 0 | 0 | 1 | -90 | 90 | 0.13697 | 0.034675 | -0.13696 | -0.034668
101 | 149 | 0.45093 | 0.28859 | 7.5723e-10 | 0 | 0 | 0 | 0 | 0 | 1 | -90 | 90 | 0.0021526 | 0.00053945 | -0.0021526 | -0.00053951
169 | 170 | 0.13118 | 0.083957 | 8.8117e-10 | 0 | 0 | 0 | 0 | 0 | 1 | -90 | 90 | 0.12485 | 0.031635 | -0.12483 | -0.031621
167 | 166 | 0.37259 | 0.23846 | 6.2568e-10 | 0 | 0 | 0 | 0 | 0 | 1 | -90 | 90 | -0.017094 | -0.0042843 | 0.017095 | 0.004285
166 | 162 | 1.2735 | 0.81507 | 2.1386e-09 | 0 | 0 | 0 | 0 | 0 | 1 | -90 | 90 | -0.018621 | -0.0046676 | 0.018626 | 0.0046705
170 | 171 | 0.16166 | 0.10346 | 1.0859e-09 | 0 | 0 | 0 | 0 | 0 | 1 | -90 | 90 | 0.11856 | 0.030049 | -0.11853 | -0.030033
114 | 112 | 0.11235 | 0.071904 | 1.8867e-10 | 0 | 0 | 0 | 0 | 0 | 1 | -90 | 90 | -0.0077717 | -0.0019476 | 0.0077718 | 0.0019476
112 | 110 | 1.6899 | 1.0815 | 2.8378e-09 | 0 | 0 | 0 | 0 | 0 | 1 | -90 | 90 | -0.011119 | -0.0027866 | 0.011122 | 0.0027877
165 | 161 | 0.41852 | 0.26785 | 7.0281e-10 | 0 | 0 | 0 | 0 | 0 | 1 | -90 | 90 | -0.065074 | -0.016402 | 0.065094 | 0.016414
161 | 160 | 0.94192 | 0.60283 | 3.1635e-09 | 0 | 0 | 0 | 0 | 0 | 1 | -90 | 90 | -0.068377 | -0.017237 | 0.068426 | 0.017268
160 | 162 | 1.5569 | 0.9964 | 2.6144e-09 | 0 | 0 | 0 | 0 | 0 | 1 | -90 | 90 | 0.020176 | 0.0050613 | -0.020169 | -0.0050571
160 | 163 | 0.29276 | 0.18737 | 1.9665e-09 | 0 | 0 | 0 | 0 | 0 | 1 | -90 | 90 | -0.088601 | -0.022329 | 0.088627 | 0.022345
163 | 173 | 0.015923 | 0.010191 | 1.0696e-10 | 0 | 0 | 0 | 0 | 0 | 1 | -90 | 90 | -0.093816 | -0.023646 | 0.093817 | 0.023647
109 | 110 | 0.1034 | 0.066178 | 1.7364e-10 | 0 | 0 | 0 | 0 | 0 | 1 | -90 | 90 | 0.012297 | 0.0030824 | -0.012297 | -0.0030823
109 | 111 | 1.611 | 1.0311 | 2.7054e-09 | 0 | 0 | 0 | 0 | 0 | 1 | -90 | 90 | -0.014266 | -0.0035759 | 0.01427 | 0.0035779
111 | 113 | 0.28199 | 0.18048 | 4.7354e-10 | 0 | 0 | 0 | 0 | 0 | 1 | -90 | 90 | -0.015773 | -0.0039545 | 0.015773 | 0.003955
113 | 116 | 1.4723 | 0.94225 | 2.4723e-09 | 0 | 0 | 0 | 0 | 0 | 1 | -90 | 90 | -0.018221 | -0.0045684 | 0.018226 | 0.0045715
116 | 117 | 0.56215 | 0.35978 | 9.44e-10 | 0 | 0 | 0 | 0 | 0 | 1 | -90 | 90 | -0.021186 | -0.0053133 | 0.021189 | 0.0053149
117 | 123 | 0.69258 | 0.44325 | 1.163e-09 | 0 | 0 | 0 | 0 | 0 | 1 | -90 | 90 | -0.025254 | -0.0063339 | 0.025259 | 0.0063369
118 | 119 | 0.54689 | 0.35001 | 3.6735e-09 | 0 | 0 | 0 | 0 | 0 | 1 | -90 | 90 | 0.10593 | 0.026776 | -0.10586 | -0.026733
118 | 120 | 0.65588 | 0.41976 | 4.4056e-09 | 0 | 0 | 0 | 0 | 0 | 1 | -90 | 90 | -0.11355 | -0.028685 | 0.11364 | 0.028745
119 | 121 | 0.8227 | 0.52652 | 5.5261e-09 | 0 | 0 | 0 | 0 | 0 | 1 | -90 | 90 | 0.10586 | 0.026733 | -0.10576 | -0.026668
120 | 122 | 0.50775 | 0.32496 | 3.4106e-09 | 0 | 0 | 0 | 0 | 0 | 1 | -90 | 90 | -0.11364 | -0.028745 | 0.11371 | 0.028791
121 | 164 | 0.32442 | 0.20763 | 2.1791e-09 | 0 | 0 | 0 | 0 | 0 | 1 | -90 | 90 | 0.10198 | 0.025723 | -0.10195 | -0.025699
121 | 147 | 4.1875 | 2.68 | 7.032e-09 | 0 | 0 | 0 | 0 | 0 | 1 | -90 | 90 | 0.003774 | 0.00094548 | -0.0037734 | -0.00094573
122 | 172 | 0.53194 | 0.34044 | 3.5731e-09 | 0 | 0 | 0 | 0 | 0 | 1 | -90 | 90 | -0.11371 | -0.028791 | 0.11379 | 0.028839
164 | 173 | 0.35815 | 0.22921 | 2.4057e-09 | 0 | 0 | 0 | 0 | 0 | 1 | -90 | 90 | 0.09865 | 0.024873 | -0.098611 | -0.024848
172 | 171 | 0.087565 | 0.056042 | 5.8818e-10 | 0 | 0 | 0 | 0 | 0 | 1 | -90 | 90 | -0.11704 | -0.029654 | 0.11706 | 0.029663
135 | 136 | 2.1107 | 1.3508 | 3.5444e-09 | 0 | 0 | 0 | 0 | 0 | 1 | -90 | 90 | 0.00169 | 0.00042325 | -0.0016899 | -0.00042355
187 | 186 | 0.69932 | 0.44757 | 1.1744e-09 | 0 | 0 | 0 | 0 | 0 | 1 | -90 | 90 | -0.0022124 | -0.00055451 | 0.0022125 | 0.00055442
186 | 185 | 1.4002 | 0.89614 | 2.3513e-09 | 0 | 0 | 0 | 0 | 0 | 1 | -90 | 90 | -0.0042993 | -0.0010774 | 0.0042996 | 0.0010774
184 | 183 | 1.3295 | 0.85089 | 2.2326e-09 | 0 | 0 | 0 | 0 | 0 | 1 | -90 | 90 | -0.0021886 | -0.00054853 | 0.0021886 | 0.00054836
183 | 178 | 1.8779 | 1.2019 | 3.1536e-09 | 0 | 0 | 0 | 0 | 0 | 1 | -90 | 90 | -0.0041385 | -0.0010371 | 0.0041388 | 0.001037
128 | 129 | 0.4144 | 0.26521 | 6.9589e-10 | 0 | 0 | 0 | 0 | 0 | 1 | -90 | 90 | 0.06149 | 0.015462 | -0.061473 | -0.015451
128 | 130 | 2.5381 | 1.6244 | 4.2621e-09 | 0 | 0 | 0 | 0 | 0 | 1 | -90 | 90 | -0.063555 | -0.01598 | 0.063669 | 0.016052
129 | 131 | 0.6865 | 0.43936 | 1.1528e-09 | 0 | 0 | 0 | 0 | 0 | 1 | -90 | 90 | 0.059638 | 0.014991 | -0.059611 | -0.014974
130 | 132 | 1.6106 | 1.0308 | 2.7047e-09 | 0 | 0 | 0 | 0 | 0 | 1 | -90 | 90 | -0.06714 | -0.016921 | 0.06722 | 0.016972
130 | 133 | 0.42365 | 0.27114 | 7.1143e-10 | 0 | 0 | 0 | 0 | 0 | 1 | -90 | 90 | 0.0034715 | 0.00086951 | -0.0034714 | -0.00086954
131 | 181 | 0.33331 | 0.21332 | 5.5972e-10 | 0 | 0 | 0 | 0 | 0 | 1 | -90 | 90 | 0.058381 | 0.014666 | -0.058368 | -0.014658
132 | 154 | 1.4987 | 0.95916 | 2.5167e-09 | 0 | 0 | 0 | 0 | 0 | 1 | -90 | 90 | -0.06722 | -0.016972 | 0.067295 | 0.01702
133 | 158 | 3.4967 | 2.2379 | 5.8719e-09 | 0 | 0 | 0 | 0 | 0 | 1 | -90 | 90 | 0.0019321 | 0.00048374 | -0.001932 | -0.00048421
181 | 182 | 0.97006 | 0.62084 | 1.629e-09 | 0 | 0 | 0 | 0 | 0 | 1 | -90 | 90 | 0.022703 | 0.0056963 | -0.022698 | -0.005693
181 | 179 | 2.6458 | 1.6933 | 4.4431e-09 | 0 | 0 | 0 | 0 | 0 | 1 | -90 | 90 | 0.035665 | 0.0089614 | -0.035627 | -0.0089379
182 | 188 | 1.1678 | 0.74739 | 1.961e-09 | 0 | 0 | 0 | 0 | 0 | 1 | -90 | 90 | 0.020532 | 0.0051502 | -0.020527 | -0.0051469
179 | 176 | 1.4357 | 0.91888 | 2.411e-09 | 0 | 0 | 0 | 0 | 0 | 1 | -90 | 90 | 0.033137 | 0.0083138 | -0.033119 | -0.0083028
137 | 138 | 0.40782 | 0.26101 | 6.8485e-10 | 0 | 0 | 0 | 0 | 0 | 1 | -90 | 90 | -0.013821 | -0.0034646 | 0.013821 | 0.003465
137 | 139 | 0.7081 | 0.45318 | 1.1891e-09 | 0 | 0 | 0 | 0 | 0 | 1 | -90 | 90 | 0.013036 | 0.0032679 | -0.013035 | -0.0032672
138 | 140 | 1.2196 | 0.78054 | 2.048e-09 | 0 | 0 | 0 | 0 | 0 | 1 | -90 | 90 | -0.015962 | -0.0040017 | 0.015966 | 0.0040037
139 | 141 | 1.1875 | 0.75999 | 1.9941e-09 | 0 | 0 | 0 | 0 | 0 | 1 | -90 | 90 | 0.010822 | 0.0027127 | -0.010821 | -0.0027119
140 | 188 | 0.084306 | 0.053956 | 1.4157e-10 | 0 | 0 | 0 | 0 | 0 | 1 | -90 | 90 | -0.018058 | -0.0045279 | 0.018058 | 0.0045281
141 | 185 | 0.3779 | 0.24186 | 6.346e-10 | 0 | 0 | 0 | 0 | 0 | 1 | -90 | 90 | 0.0087348 | 0.0021891 | -0.0087345 | -0.0021889
159 | 189 | 1.2183 | 0.77972 | 2.0459e-09 | 0 | 0 | 0 | 0 | 0 | 1 | -90 | 90 | -0.0014991 | -0.00037574 | 0.0014992 | 0.00037556
189 | 177 | 3.2498 | 2.0799 | 5.4572e-09 | 0 | 0 | 0 | 0 | 0 | 1 | -90 | 90 | -0.0014992 | -0.00037556 | 0.0014992 | 0.00037509
177 | 175 | 4.4271 | 2.8334 | 7.4344e-09 | 0 | 0 | 0 | 0 | 0 | 1 | -90 | 90 | -0.0053348 | -0.0013364 | 0.0053362 | 0.0013366
174 | 175 | 0.50887 | 0.32568 | 8.5454e-10 | 0 | 0 | 0 | 0 | 0 | 1 | -90 | 90 | 0.0064476 | 0.0016152 | -0.0064473 | -0.0016151
174 | 176 | 2.1218 | 1.3579 | 3.563e-09 | 0 | 0 | 0 | 0 | 0 | 1 | -90 | 90 | -0.019008 | -0.0047633 | 0.019017 | 0.0047684
176 | 178 | 2.3692 | 1.5163 | 3.9786e-09 | 0 | 0 | 0 | 0 | 0 | 1 | -90 | 90 | 0.0082245 | 0.0020613 | -0.0082227 | -0.0020605
176 | 180 | 1.1527 | 0.73775 | 1.9357e-09 | 0 | 0 | 0 | 0 | 0 | 1 | -90 | 90 | 0.0058781 | 0.0014731 | -0.0058776 | -0.001473
180 | 190 | 1.4935 | 0.95584 | 2.508e-09 | 0 | 0 | 0 | 0 | 0 | 1 | -90 | 90 | 0.0042224 | 0.0010581 | -0.0042221 | -0.0010582
190 | 191 | 0.20785 | 0.13303 | 3.4904e-10 | 0 | 0 | 0 | 0 | 0 | 1 | -90 | 90 | 0.0025808 | 0.00064681 | -0.0025808 | -0.00064683