## bus_data
BUS_I | BUS_TYPE | Pd | Qd | Gs | Bs | area | Vm | Va | baseKV | zone | Vmax | Vmin
12 | 1 | 0.0065428 | 0.0016398 | 0 | 0 | 1 | 0.98526 | -0.28401 | 0.4 | 1 | 1.1 | 0.9
13 | 1 | 0.0010214 | 0.00025599 | 0 | 0 | 1 | 0.9853 | -0.28309 | 0.4 | 1 | 1.1 | 0.9
14 | 1 | 0 | 0 | 0 | 0 | 1 | 0.98505 | -0.28797 | 0.4 | 1 | 1.1 | 0.9
15 | 1 | 0.0026445 | 0.00066277 | 0 | 0 | 1 | 0.98571 | -0.27509 | 0.4 | 1 | 1.1 | 0.9
16 | 1 | 0.0065209 | 0.0016343 | 0 | 0 | 1 | 0.985 | -0.28907 | 0.4 | 1 | 1.1 | 0.9
18 | 1 | 0.0064164 | 0.0016081 | 0 | 0 | 1 | 0.98576 | -0.27424 | 0.4 | 1 | 1.1 | 0.9
19 | 1 | 0.0023792 | 0.00059628 | 0 | 0 | 1 | 0.98651 | -0.25959 | 0.4 | 1 | 1.1 | 0.9
20 | 1 | 0 | 0 | 0 | 0 | 1 | 0.98674 | -0.25501 | 0.4 | 1 | 1.1 | 0.9
27 | 1 | 0.0012517 | 0.00031369 | 0 | 0 | 1 | 0.98648 | -0.26015 | 0.4 | 1 | 1.1 | 0.9
23 | 1 | 0 | 0 | 0 | 0 | 1 | 0.98706 | -0.24877 | 0.4 | 1 | 1.1 | 0.9
49 | 1 | 0.0014705 | 0.00036854 | 0 | 0 | 1 | 0.98601 | -0.26925 | 0.4 | 1 | 1.1 | 0.9
25 | 1 | 0.0031985 | 0.00080162 | 0 | 0 | 1 | 0.98794 | -0.23166 | 0.4 | 1 | 1.1 | 0.9
21 | 1 | 0.0034378 | 0.00086158 | 0 | 0 | 1 | 0.98678 | -0.25433 | 0.4 | 1 | 1.1 | 0.9
22 | 1 | 0.0034153 | 0.00085596 | 0 | 0 | 1 | 0.98662 | -0.25735 | 0.4 | 1 | 1.1 | 0.9
24 | 1 | 0.0034777 | 0.00087159 | 0 | 0 | 1 | 0.98659 | -0.25792 | 0.4 | 1 | 1.1 | 0.9
26 | 1 | 0.002676 | 0.00067066 | 0 | 0 | 1 | 0.98658 | -0.25813 | 0.4 | 1 | 1.1 | 0.9
160 | 1 | 0.0023608 | 0.00059168 | 0 | 0 | 1 | 0.9887 | -0.21705 | 0.4 | 1 | 1.1 | 0.9
158 | 1 | 0.0010548 | 0.00026437 | 0 | 0 | 1 | 0.99011 | -0.18966 | 0.4 | 1 | 1.1 | 0.9
50 | 1 | 0.00079608 | 0.00019952 | 0 | 0 | 1 | 0.98579 | -0.2735 | 0.4 | 1 | 1.1 | 0.9
28 | 1 | 0.0033564 | 0.00084119 | 0 | 0 | 1 | 0.98945 | -0.20318 | 0.4 | 1 | 1.1 | 0.9
29 | 1 | 0 | 0 | 0 | 0 | 1 | 0.98952 | -0.20187 | 0.4 | 1 | 1.1 | 0.9
30 | 1 | 0.0014728 | 0.00036912 | 0 | 0 | 1 | 0.98943 | -0.20358 | 0.4 | 1 | 1.1 | 0.9
31 | 1 | 0.00076237 | 0.00019107 | 0 | 0 | 1 | 0.98946 | -0.20304 | 0.4 | 1 | 1.1 | 0.9
32 | 1 | 0.00080109 | 0.00020077 | 0 | 0 | 1 | 0.98959 | -0.20046 | 0.4 | 1 | 1.1 | 0.9
142 | 1 | 0.00076237 | 0.00019107 | 0 | 0 | 1 | 0.98943 | -0.2036 | 0.4 | 1 | 1.1 | 0.9
46 | 1 | 0.00080014 | 0.00020053 | 0 | 0 | 1 | 0.98967 | -0.19878 | 0.4 | 1 | 1.1 | 0.9
141 | 1 | 0.00076205 | 0.00019099 | 0 | 0 | 1 | 0.98939 | -0.20423 | 0.4 | 1 | 1.1 | 0.9
45 | 1 | 0.00080091 | 0.00020073 | 0 | 0 | 1 | 0.98977 | -0.19699 | 0.4 | 1 | 1.1 | 0.9
38 | 1 | 0.00087919 | 0.00022035 | 0 | 0 | 1 | 0.99 | -0.19237 | 0.4 | 1 | 1.1 | 0.9
39 | 1 | 0.00066173 | 0.00016585 | 0 | 0 | 1 | 0.99002 | -0.19207 | 0.4 | 1 | 1.1 | 0.9
40 | 1 | 0.0024773 | 0.00062088 | 0 | 0 | 1 | 0.98992 | -0.19401 | 0.4 | 1 | 1.1 | 0.9
41 | 1 | 0 | 0 | 0 | 0 | 1 | 0.99014 | -0.18983 | 0.4 | 1 | 1.1 | 0.9
42 | 1 | 0.002547 | 0.00063833 | 0 | 0 | 1 | 0.98992 | -0.19404 | 0.4 | 1 | 1.1 | 0.9
78 | 1 | 0.0016294 | 0.00040836 | 0 | 0 | 1 | 0.9901 | -0.19049 | 0.4 | 1 | 1.1 | 0.9
79 | 1 | 0.0016031 | 0.00040177 | 0 | 0 | 1 | 0.99089 | -0.17521 | 0.4 | 1 | 1.1 | 0.9
44 | 1 | 0.00080092 | 0.00020073 | 0 | 0 | 1 | 0.98987 | -0.19503 | 0.4 | 1 | 1.1 | 0.9
90 | 1 | 0.0050607 | 0.0012683 | 0 | 0 | 1 | 0.99089 | -0.1752 | 0.4 | 1 | 1.1 | 0.9
43 | 1 | 0.00048073 | 0.00012048 | 0 | 0 | 1 | 0.98979 | -0.19651 | 0.4 | 1 | 1.1 | 0.9
65 | 1 | 0 | 0 | 0 | 0 | 1 | 0.98575 | -0.27433 | 0.4 | 1 | 1.1 | 0.9
66 | 1 | 0.00098845 | 0.00024773 | 0 | 0 | 1 | 0.98563 | -0.2768 | 0.4 | 1 | 1.1 | 0.9
67 | 1 | 0.00074512 | 0.00018675 | 0 | 0 | 1 | 0.98571 | -0.27521 | 0.4 | 1 | 1.1 | 0.9
51 | 1 | 0.0071235 | 0.0017853 | 0 | 0 | 1 | 0.98511 | -0.28679 | 0.4 | 1 | 1.1 | 0.9
53 | 1 | 0.0011118 | 0.00027864 | 0 | 0 | 1 | 0.98523 | -0.28441 | 0.4 | 1 | 1.1 | 0.9
55 | 1 | 0.00093305 | 0.00023384 | 0 | 0 | 1 | 0.98544 | -0.2805 | 0.4 | 1 | 1.1 | 0.9
57 | 1 | 0.017954 | 0.0044998 | 0 | 0 | 1 | 0.99213 | -0.15115 | 0.4 | 1 | 1.1 | 0.9
58 | 1 | 0 | 0 | 0 | 0 | 1 | 0.99265 | -0.14118 | 0.4 | 1 | 1.1 | 0.9
62 | 1 | 0 | 0 | 0 | 0 | 1 | 0.99358 | -0.12321 | 0.4 | 1 | 1.1 | 0.9
101 | 1 | 0 | 0 | 0 | 0 | 1 | 0.99319 | -0.1307 | 0.4 | 1 | 1.1 | 0.9
63 | 1 | 0 | 0 | 0 | 0 | 1 | 0.99637 | -0.069422 | 0.4 | 1 | 1.1 | 0.9
88 | 1 | 0.014864 | 0.0037254 | 0 | 0 | 1 | 0.99282 | -0.1379 | 0.4 | 1 | 1.1 | 0.9
102 | 1 | 0.0068781 | 0.0017238 | 0 | 0 | 1 | 0.99838 | -0.030995 | 0.4 | 1 | 1.1 | 0.9
134 | 1 | 0.0047464 | 0.0011896 | 0 | 0 | 1 | 0.99318 | -0.13084 | 0.4 | 1 | 1.1 | 0.9
77 | 1 | 0.014652 | 0.003672 | 0 | 0 | 1 | 0.99288 | -0.13669 | 0.4 | 1 | 1.1 | 0.9
87 | 1 | 0.010045 | 0.0025174 | 0 | 0 | 1 | 0.9915 | -0.16337 | 0.4 | 1 | 1.1 | 0.9
103 | 3 | 0.004657 | 0.0011672 | 0 | 0 | 1 | 1 | 0 | 0.4 | 1 | 1.1 | 0.9
136 | 1 | 0.0013093 | 0.00032815 | 0 | 0 | 1 | 0.9857 | -0.27536 | 0.4 | 1 | 1.1 | 0.9
76 | 1 | 0.002412 | 0.0006045 | 0 | 0 | 1 | 0.99286 | -0.13702 | 0.4 | 1 | 1.1 | 0.9
114 | 1 | 0 | 0 | 0 | 0 | 1 | 0.99129 | -0.16727 | 0.4 | 1 | 1.1 | 0.9
115 | 1 | 0 | 0 | 0 | 0 | 1 | 0.99113 | -0.17031 | 0.4 | 1 | 1.1 | 0.9
113 | 1 | 0.00056264 | 0.00014101 | 0 | 0 | 1 | 0.9916 | -0.16113 | 0.4 | 1 | 1.1 | 0.9
89 | 1 | 0.006733 | 0.0016875 | 0 | 0 | 1 | 0.99141 | -0.16502 | 0.4 | 1 | 1.1 | 0.9
91 | 1 | 0.01021 | 0.0025589 | 0 | 0 | 1 | 0.99228 | -0.14798 | 0.4 | 1 | 1.1 | 0.9
92 | 1 | 0.00047027 | 0.00011786 | 0 | 0 | 1 | 0.99202 | -0.1531 | 0.4 | 1 | 1.1 | 0.9
93 | 1 | 0.0008277 | 0.00020744 | 0 | 0 | 1 | 0.99236 | -0.14643 | 0.4 | 1 | 1.1 | 0.9
94 | 1 | 0.007965 | 0.0019962 | 0 | 0 | 1 | 0.99168 | -0.15964 | 0.4 | 1 | 1.1 | 0.9
95 | 1 | 0.00045999 | 0.00011528 | 0 | 0 | 1 | 0.99266 | -0.14078 | 0.4 | 1 | 1.1 | 0.9
156 | 1 | 0.00032175 | 8.0638e-05 | 0 | 0 | 1 | 0.99303 | -0.13351 | 0.4 | 1 | 1.1 | 0.9
100 | 1 | 0.00017942 | 4.4967e-05 | 0 | 0 | 1 | 0.99322 | -0.12995 | 0.4 | 1 | 1.1 | 0.9
96 | 1 | 0.010004 | 0.0025073 | 0 | 0 | 1 | 0.99352 | -0.1241 | 0.4 | 1 | 1.1 | 0.9
97 | 1 | 0.0021899 | 0.00054885 | 0 | 0 | 1 | 0.9942 | -0.11091 | 0.4 | 1 | 1.1 | 0.9
98 | 1 | 0.0021822 | 0.0005469 | 0 | 0 | 1 | 0.99327 | -0.12895 | 0.4 | 1 | 1.1 | 0.9
99 | 1 | 0 | 0 | 0 | 0 | 1 | 0.99463 | -0.10263 | 0.4 | 1 | 1.1 | 0.9
105 | 1 | 0 | 0 | 0 | 0 | 1 | 0.99298 | -0.1343 | 0.4 | 1 | 1.1 | 0.9
104 | 1 | 0.0068332 | 0.0017126 | 0 | 0 | 1 | 0.99749 | -0.047855 | 0.4 | 1 | 1.1 | 0.9
162 | 1 | 0 | 0 | 0 | 0 | 1 | 0.99206 | -0.15209 | 0.4 | 1 | 1.1 | 0.9
164 | 1 | 0.0018558 | 0.00046511 | 0 | 0 | 1 | 0.9928 | -0.13782 | 0.4 | 1 | 1.1 | 0.9
161 | 1 | 0.0029135 | 0.00073019 | 0 | 0 | 1 | 0.99141 | -0.1646 | 0.4 | 1 | 1.1 | 0.9
163 | 1 | 0.0020917 | 0.00052422 | 0 | 0 | 1 | 0.99272 | -0.1393 | 0.4 | 1 | 1.1 | 0.9
138 | 1 | 0.00016922 | 4.2412e-05 | 0 | 0 | 1 | 0.99084 | -0.17597 | 0.4 | 1 | 1.1 | 0.9
128 | 1 | 0.00084817 | 0.00021257 | 0 | 0 | 1 | 0.99051 | -0.18231 | 0.4 | 1 | 1.1 | 0.9
117 | 1 | 0.00079997 | 0.00020049 | 0 | 0 | 1 | 0.98995 | -0.1932 | 0.4 | 1 | 1.1 | 0.9
118 | 1 | 0.0016807 | 0.00042122 | 0 | 0 | 1 | 0.98971 | -0.19788 | 0.4 | 1 | 1.1 | 0.9
119 | 1 | 0.00049517 | 0.0001241 | 0 | 0 | 1 | 0.9902 | -0.18843 | 0.4 | 1 | 1.1 | 0.9
120 | 1 | 0.00042775 | 0.0001072 | 0 | 0 | 1 | 0.9897 | -0.19803 | 0.4 | 1 | 1.1 | 0.9
121 | 1 | 0.000495 | 0.00012406 | 0 | 0 | 1 | 0.99021 | -0.18809 | 0.4 | 1 | 1.1 | 0.9
126 | 1 | 0 | 0 | 0 | 0 | 1 | 0.98948 | -0.20242 | 0.4 | 1 | 1.1 | 0.9
127 | 1 | 0.0013461 | 0.00033736 | 0 | 0 | 1 | 0.99024 | -0.18763 | 0.4 | 1 | 1.1 | 0.9
124 | 1 | 0.0014608 | 0.00036612 | 0 | 0 | 1 | 0.98923 | -0.20719 | 0.4 | 1 | 1.1 | 0.9
122 | 1 | 0.0016349 | 0.00040975 | 0 | 0 | 1 | 0.98921 | -0.20766 | 0.4 | 1 | 1.1 | 0.9
123 | 1 | 0.0018393 | 0.00046096 | 0 | 0 | 1 | 0.98915 | -0.20869 | 0.4 | 1 | 1.1 | 0.9
125 | 1 | 0.00063105 | 0.00015816 | 0 | 0 | 1 | 0.98913 | -0.2091 | 0.4 | 1 | 1.1 | 0.9
143 | 1 | 0.00076237 | 0.00019107 | 0 | 0 | 1 | 0.98937 | -0.20476 | 0.4 | 1 | 1.1 | 0.9
144 | 1 | 0.0015912 | 0.00039878 | 0 | 0 | 1 | 0.98933 | -0.20548 | 0.4 | 1 | 1.1 | 0.9
145 | 1 | 0.0015899 | 0.00039846 | 0 | 0 | 1 | 0.98932 | -0.20569 | 0.4 | 1 | 1.1 | 0.9
157 | 1 | 0.001832 | 0.00045915 | 0 | 0 | 1 | 0.99011 | -0.18965 | 0.4 | 1 | 1.1 | 0.9
159 | 1 | 0.0032152 | 0.00080581 | 0 | 0 | 1 | 0.99012 | -0.18952 | 0.4 | 1 | 1.1 | 0.9
165 | 1 | 0.012236 | 0.0030666 | 0 | 0 | 1 | 0.99261 | -0.1416 | 0.4 | 1 | 1.1 | 0.9

## generator_data
GEN_BUS | PG | QG | QMAX | QMIN | VG | MBASE | GEN_STATUS | PMAX | PMIN
103 | 0.25372 | 0.064395 | 10 | -10 | 1 | 100 | 1 | 10 | 0

## branch_data
F_BUS | T_BUS | BR_R | BR_X | BR_B | RATE_A | RATE_B | RATE_C | TAP | SHIFT | BR_STATUS | ANGMIN | ANGMAX | P_in | Q_in | P_out | Q_out
12 | 13 | 0.30661 | 0.19623 | 5.1489e-10 | 0 | 0 | 0 | 0 | 0 | 1 | -90 | 90 | -0.013065 | -0.0032746 | 0.013066 | 0.0032749
12 | 14 | 2.6438 | 1.692 | 4.4397e-09 | 0 | 0 | 0 | 0 | 0 | 1 | -90 | 90 | 0.0065225 | 0.0016348 | -0.0065212 | -0.0016344
13 | 15 | 2.4722 | 1.5822 | 4.1514e-09 | 0 | 0 | 0 | 0 | 0 | 1 | -90 | 90 | -0.014087 | -0.0035309 | 0.014093 | 0.0035339
14 | 16 | 0.7363 | 0.47123 | 1.2364e-09 | 0 | 0 | 0 | 0 | 0 | 1 | -90 | 90 | 0.0065212 | 0.0016344 | -0.0065209 | -0.0016343
15 | 18 | 0.22073 | 0.14127 | 3.7066e-10 | 0 | 0 | 0 | 0 | 0 | 1 | -90 | 90 | -0.016737 | -0.0041967 | 0.016738 | 0.0041971
18 | 19 | 2.7584 | 1.7654 | 4.6321e-09 | 0 | 0 | 0 | 0 | 0 | 1 | -90 | 90 | -0.023154 | -0.0058052 | 0.02317 | 0.0058151
19 | 20 | 0.78297 | 0.5011 | 1.3148e-09 | 0 | 0 | 0 | 0 | 0 | 1 | -90 | 90 | -0.025549 | -0.0064114 | 0.025555 | 0.0064148
20 | 27 | 1.4264 | 0.91289 | 2.3953e-09 | 0 | 0 | 0 | 0 | 0 | 1 | -90 | 90 | 0.015748 | 0.0039517 | -0.015744 | -0.0039494
20 | 23 | 0.65992 | 0.42235 | 1.1082e-09 | 0 | 0 | 0 | 0 | 0 | 1 | -90 | 90 | -0.041303 | -0.010366 | 0.041315 | 0.010374
27 | 49 | 2.7392 | 1.7531 | 4.5999e-09 | 0 | 0 | 0 | 0 | 0 | 1 | -90 | 90 | 0.014492 | 0.0036357 | -0.014486 | -0.0036322
23 | 25 | 1.3777 | 0.88174 | 2.3136e-09 | 0 | 0 | 0 | 0 | 0 | 1 | -90 | 90 | -0.054327 | -0.013637 | 0.054371 | 0.013665
23 | 21 | 1.8653 | 1.1938 | 3.1324e-09 | 0 | 0 | 0 | 0 | 0 | 1 | -90 | 90 | 0.013012 | 0.0032624 | -0.013008 | -0.0032605
49 | 50 | 1.4214 | 0.90967 | 2.3868e-09 | 0 | 0 | 0 | 0 | 0 | 1 | -90 | 90 | 0.013016 | 0.0032636 | -0.013013 | -0.0032622
25 | 160 | 1.1135 | 0.71262 | 1.8698e-09 | 0 | 0 | 0 | 0 | 0 | 1 | -90 | 90 | -0.05757 | -0.014466 | 0.05761 | 0.014492
21 | 22 | 1.3783 | 0.8821 | 2.3145e-09 | 0 | 0 | 0 | 0 | 0 | 1 | -90 | 90 | 0.0095705 | 0.0023989 | -0.0095691 | -0.0023982
22 | 24 | 0.40191 | 0.25722 | 6.7491e-10 | 0 | 0 | 0 | 0 | 0 | 1 | -90 | 90 | 0.0061538 | 0.0015423 | -0.0061536 | -0.0015422
24 | 26 | 0.34265 | 0.2193 | 5.7541e-10 | 0 | 0 | 0 | 0 | 0 | 1 | -90 | 90 | 0.002676 | 0.00067063 | -0.002676 | -0.00067067
160 | 158 | 2.0085 | 1.2855 | 3.3729e-09 | 0 | 0 | 0 | 0 | 0 | 1 | -90 | 90 | -0.059971 | -0.015084 | 0.060049 | 0.015133
158 | 157 | 0.00078386 | 0.00050167 | 1.3163e-12 | 0 | 0 | 0 | 0 | 0 | 1 | -90 | 90 | -0.061104 | -0.015398 | 0.061104 | 0.015398
50 | 65 | 0.29704 | 0.1901 | 4.9881e-10 | 0 | 0 | 0 | 0 | 0 | 1 | -90 | 90 | 0.012217 | 0.0030627 | -0.012216 | -0.0030624
28 | 29 | 1.1923 | 0.76308 | 2.0022e-09 | 0 | 0 | 0 | 0 | 0 | 1 | -90 | 90 | -0.0048292 | -0.0012101 | 0.0048295 | 0.0012101
28 | 30 | 1.1756 | 0.75235 | 1.9741e-09 | 0 | 0 | 0 | 0 | 0 | 1 | -90 | 90 | 0.0014728 | 0.00036894 | -0.0014728 | -0.00036912
29 | 31 | 0.82596 | 0.52861 | 1.387e-09 | 0 | 0 | 0 | 0 | 0 | 1 | -90 | 90 | 0.006231 | 0.0015613 | -0.0062307 | -0.0015612
29 | 32 | 0.55967 | 0.35819 | 9.3984e-10 | 0 | 0 | 0 | 0 | 0 | 1 | -90 | 90 | -0.011061 | -0.0027715 | 0.011061 | 0.0027718
31 | 142 | 0.44441 | 0.28442 | 7.4628e-10 | 0 | 0 | 0 | 0 | 0 | 1 | -90 | 90 | 0.0054683 | 0.0013702 | -0.0054682 | -0.0013701
32 | 46 | 0.62096 | 0.39742 | 1.0428e-09 | 0 | 0 | 0 | 0 | 0 | 1 | -90 | 90 | -0.011862 | -0.0029726 | 0.011863 | 0.0029731
142 | 141 | 0.59268 | 0.37932 | 9.9527e-10 | 0 | 0 | 0 | 0 | 0 | 1 | -90 | 90 | 0.0047058 | 0.0011791 | -0.0047057 | -0.0011791
46 | 45 | 0.62068 | 0.39724 | 1.0423e-09 | 0 | 0 | 0 | 0 | 0 | 1 | -90 | 90 | -0.012663 | -0.0031736 | 0.012665 | 0.0031742
141 | 143 | 0.59268 | 0.37932 | 9.9527e-10 | 0 | 0 | 0 | 0 | 0 | 1 | -90 | 90 | 0.0039436 | 0.0009881 | -0.0039435 | -0.00098813
45 | 43 | 0.15679 | 0.10034 | 2.6329e-10 | 0 | 0 | 0 | 0 | 0 | 1 | -90 | 90 | -0.013465 | -0.003375 | 0.013466 | 0.0033751
38 | 39 | 0.22667 | 0.14507 | 3.8063e-10 | 0 | 0 | 0 | 0 | 0 | 1 | -90 | 90 | -0.0059039 | -0.0014796 | 0.0059039 | 0.0014796
38 | 40 | 1.4305 | 0.91554 | 2.4023e-09 | 0 | 0 | 0 | 0 | 0 | 1 | -90 | 90 | 0.0050247 | 0.0012592 | -0.0050243 | -0.0012592
39 | 41 | 1.4987 | 0.95916 | 2.5167e-09 | 0 | 0 | 0 | 0 | 0 | 1 | -90 | 90 | -0.0065657 | -0.0016454 | 0.0065664 | 0.0016456
40 | 42 | 0.043673 | 0.027951 | 7.3339e-11 | 0 | 0 | 0 | 0 | 0 | 1 | -90 | 90 | 0.002547 | 0.00063833 | -0.002547 | -0.00063833
41 | 78 | 1.7908 | 1.1461 | 3.0073e-09 | 0 | 0 | 0 | 0 | 0 | 1 | -90 | 90 | 0.0016294 | 0.0004081 | -0.0016294 | -0.00040836
41 | 79 | 2.8024 | 1.7935 | 4.706e-09 | 0 | 0 | 0 | 0 | 0 | 1 | -90 | 90 | -0.022948 | -0.0057527 | 0.022964 | 0.0057625
41 | 44 | 1.5506 | 0.99239 | 2.6039e-09 | 0 | 0 | 0 | 0 | 0 | 1 | -90 | 90 | 0.014752 | 0.003699 | -0.014748 | -0.0036969
79 | 90 | 0.0015432 | 0.00098766 | 2.5915e-12 | 0 | 0 | 0 | 0 | 0 | 1 | -90 | 90 | -0.024567 | -0.0061643 | 0.024567 | 0.0061643
44 | 43 | 0.4642 | 0.29709 | 7.7952e-10 | 0 | 0 | 0 | 0 | 0 | 1 | -90 | 90 | 0.013947 | 0.0034962 | -0.013946 | -0.0034956
90 | 89 | 1.5134 | 0.96855 | 2.5413e-09 | 0 | 0 | 0 | 0 | 0 | 1 | -90 | 90 | -0.029628 | -0.0074326 | 0.029642 | 0.0074415
65 | 66 | 1.0605 | 0.6787 | 1.7808e-09 | 0 | 0 | 0 | 0 | 0 | 1 | -90 | 90 | 0.010162 | 0.0025478 | -0.010161 | -0.0025472
65 | 67 | 1.8742 | 1.1995 | 3.1473e-09 | 0 | 0 | 0 | 0 | 0 | 1 | -90 | 90 | 0.0020546 | 0.00051458 | -0.0020545 | -0.00051483
66 | 55 | 1.7548 | 1.123 | 2.9467e-09 | 0 | 0 | 0 | 0 | 0 | 1 | -90 | 90 | 0.0091723 | 0.0022995 | -0.0091707 | -0.0022988
67 | 136 | 0.50158 | 0.32101 | 8.4228e-10 | 0 | 0 | 0 | 0 | 0 | 1 | -90 | 90 | 0.0013094 | 0.00032808 | -0.0013093 | -0.00032816
51 | 53 | 1.4532 | 0.93007 | 2.4404e-09 | 0 | 0 | 0 | 0 | 0 | 1 | -90 | 90 | -0.0071235 | -0.0017853 | 0.0071243 | 0.0017856
53 | 55 | 2.0693 | 1.3244 | 3.475e-09 | 0 | 0 | 0 | 0 | 0 | 1 | -90 | 90 | -0.0082361 | -0.0020643 | 0.0082376 | 0.0020649
57 | 58 | 2.4512 | 1.5688 | 4.1162e-09 | 0 | 0 | 0 | 0 | 0 | 1 | -90 | 90 | -0.017954 | -0.0044998 | 0.017963 | 0.0045048
58 | 62 | 4.4238 | 2.8312 | 7.4287e-09 | 0 | 0 | 0 | 0 | 0 | 1 | -90 | 90 | -0.017963 | -0.0045048 | 0.017978 | 0.0045139
62 | 101 | 1.5196 | 0.97255 | 2.5518e-09 | 0 | 0 | 0 | 0 | 0 | 1 | -90 | 90 | 0.021823 | 0.0054736 | -0.021815 | -0.0054689
62 | 63 | 2.3627 | 1.5121 | 3.9676e-09 | 0 | 0 | 0 | 0 | 0 | 1 | -90 | 90 | -0.10119 | -0.025424 | 0.10145 | 0.025591
62 | 88 | 1.0604 | 0.67867 | 1.7807e-09 | 0 | 0 | 0 | 0 | 0 | 1 | -90 | 90 | 0.061386 | 0.015437 | -0.061343 | -0.015409
101 | 134 | 0.12783 | 0.081813 | 2.1467e-10 | 0 | 0 | 0 | 0 | 0 | 1 | -90 | 90 | 0.0047464 | 0.0011896 | -0.0047464 | -0.0011896
101 | 77 | 1.5504 | 0.99223 | 2.6035e-09 | 0 | 0 | 0 | 0 | 0 | 1 | -90 | 90 | 0.017068 | 0.0042793 | -0.017064 | -0.0042765
63 | 102 | 1.6961 | 1.0855 | 2.8481e-09 | 0 | 0 | 0 | 0 | 0 | 1 | -90 | 90 | -0.10145 | -0.025591 | 0.10163 | 0.02571
88 | 87 | 2.4225 | 1.5504 | 4.068e-09 | 0 | 0 | 0 | 0 | 0 | 1 | -90 | 90 | 0.046479 | 0.011684 | -0.046423 | -0.011648
102 | 103 | 1.2855 | 0.82271 | 2.1587e-09 | 0 | 0 | 0 | 0 | 0 | 1 | -90 | 90 | -0.10851 | -0.027434 | 0.10867 | 0.027537
77 | 76 | 0.60555 | 0.38755 | 1.0169e-09 | 0 | 0 | 0 | 0 | 0 | 1 | -90 | 90 | 0.002412 | 0.00060443 | -0.002412 | -0.00060451
87 | 89 | 0.2006 | 0.12839 | 3.3686e-10 | 0 | 0 | 0 | 0 | 0 | 1 | -90 | 90 | 0.036378 | 0.0091308 | -0.036375 | -0.009129
103 | 104 | 1.5383 | 0.98454 | 2.5833e-09 | 0 | 0 | 0 | 0 | 0 | 1 | -90 | 90 | 0.14039 | 0.035691 | -0.14007 | -0.035484
114 | 115 | 1.1305 | 0.72355 | 1.8985e-09 | 0 | 0 | 0 | 0 | 0 | 1 | -90 | 90 | 0.011846 | 0.0029716 | -0.011844 | -0.0029707
114 | 113 | 2.2844 | 1.462 | 3.8361e-09 | 0 | 0 | 0 | 0 | 0 | 1 | -90 | 90 | -0.011846 | -0.0029716 | 0.011849 | 0.0029734
115 | 138 | 2.1065 | 1.3482 | 3.5374e-09 | 0 | 0 | 0 | 0 | 0 | 1 | -90 | 90 | 0.011844 | 0.0029707 | -0.011841 | -0.002969
113 | 94 | 0.52851 | 0.33825 | 8.8752e-10 | 0 | 0 | 0 | 0 | 0 | 1 | -90 | 90 | -0.012412 | -0.0031144 | 0.012413 | 0.0031149
91 | 92 | 1.0841 | 0.69382 | 1.8205e-09 | 0 | 0 | 0 | 0 | 0 | 1 | -90 | 90 | 0.02086 | 0.0052359 | -0.020855 | -0.0052328
91 | 93 | 0.22042 | 0.14107 | 3.7014e-10 | 0 | 0 | 0 | 0 | 0 | 1 | -90 | 90 | -0.03107 | -0.0077948 | 0.031072 | 0.0077962
92 | 94 | 1.4163 | 0.90642 | 2.3783e-09 | 0 | 0 | 0 | 0 | 0 | 1 | -90 | 90 | 0.020384 | 0.005115 | -0.020378 | -0.0051112
93 | 95 | 0.78227 | 0.50065 | 1.3136e-09 | 0 | 0 | 0 | 0 | 0 | 1 | -90 | 90 | -0.0319 | -0.0080037 | 0.031908 | 0.008009
95 | 156 | 0.9934 | 0.63578 | 1.6682e-09 | 0 | 0 | 0 | 0 | 0 | 1 | -90 | 90 | -0.032368 | -0.0081243 | 0.032379 | 0.0081313
156 | 100 | 0.48281 | 0.309 | 8.1076e-10 | 0 | 0 | 0 | 0 | 0 | 1 | -90 | 90 | -0.032701 | -0.008212 | 0.032707 | 0.0082155
100 | 98 | 0.13421 | 0.085892 | 2.2537e-10 | 0 | 0 | 0 | 0 | 0 | 1 | -90 | 90 | -0.032886 | -0.0082604 | 0.032888 | 0.0082614
96 | 97 | 1.2973 | 0.83028 | 2.1785e-09 | 0 | 0 | 0 | 0 | 0 | 1 | -90 | 90 | -0.045082 | -0.011321 | 0.045111 | 0.011339
96 | 98 | 0.61208 | 0.39173 | 1.0278e-09 | 0 | 0 | 0 | 0 | 0 | 1 | -90 | 90 | 0.035078 | 0.0088134 | -0.03507 | -0.0088083
97 | 99 | 0.77755 | 0.49763 | 1.3057e-09 | 0 | 0 | 0 | 0 | 0 | 1 | -90 | 90 | -0.047301 | -0.011887 | 0.047319 | 0.011899
99 | 105 | 1.6491 | 1.0554 | 2.7694e-09 | 0 | 0 | 0 | 0 | 0 | 1 | -90 | 90 | 0.085563 | 0.021649 | -0.085433 | -0.021566
99 | 104 | 1.8417 | 1.1787 | 3.0928e-09 | 0 | 0 | 0 | 0 | 0 | 1 | -90 | 90 | -0.13288 | -0.033548 | 0.13323 | 0.033772
105 | 162 | 1.1403 | 0.7298 | 1.9149e-09 | 0 | 0 | 0 | 0 | 0 | 1 | -90 | 90 | 0.069245 | 0.017507 | -0.069186 | -0.01747
105 | 164 | 0.95971 | 0.61421 | 1.6116e-09 | 0 | 0 | 0 | 0 | 0 | 1 | -90 | 90 | 0.016188 | 0.0040588 | -0.016186 | -0.0040572
162 | 161 | 0.80119 | 0.51276 | 1.3454e-09 | 0 | 0 | 0 | 0 | 0 | 1 | -90 | 90 | 0.069186 | 0.01747 | -0.069144 | -0.017443
164 | 163 | 0.4568 | 0.29235 | 7.6709e-10 | 0 | 0 | 0 | 0 | 0 | 1 | -90 | 90 | 0.01433 | 0.0035921 | -0.014329 | -0.0035916
161 | 159 | 1.6632 | 1.0644 | 2.7929e-09 | 0 | 0 | 0 | 0 | 0 | 1 | -90 | 90 | 0.066231 | 0.016713 | -0.066152 | -0.016663
163 | 165 | 0.83068 | 0.53164 | 1.3949e-09 | 0 | 0 | 0 | 0 | 0 | 1 | -90 | 90 | 0.012237 | 0.0030673 | -0.012236 | -0.0030666
138 | 128 | 2.388 | 1.5283 | 4.01e-09 | 0 | 0 | 0 | 0 | 0 | 1 | -90 | 90 | 0.011672 | 0.0029266 | -0.011668 | -0.0029247
128 | 127 | 2.1634 | 1.3845 | 3.6329e-09 | 0 | 0 | 0 | 0 | 0 | 1 | -90 | 90 | 0.01082 | 0.0027121 | -0.010817 | -0.0027107
117 | 118 | 2.6804 | 1.7154 | 4.5011e-09 | 0 | 0 | 0 | 0 | 0 | 1 | -90 | 90 | 0.0076789 | 0.0019237 | -0.0076772 | -0.0019231
117 | 119 | 2.4711 | 1.5815 | 4.1496e-09 | 0 | 0 | 0 | 0 | 0 | 1 | -90 | 90 | -0.0084789 | -0.0021242 | 0.0084808 | 0.0021251
118 | 120 | 0.10768 | 0.068916 | 1.8083e-10 | 0 | 0 | 0 | 0 | 0 | 1 | -90 | 90 | 0.0059965 | 0.0015019 | -0.0059965 | -0.0015019
119 | 121 | 0.16674 | 0.10671 | 2.8e-10 | 0 | 0 | 0 | 0 | 0 | 1 | -90 | 90 | -0.008976 | -0.0022492 | 0.0089761 | 0.0022492
120 | 126 | 3.4556 | 2.2116 | 5.8028e-09 | 0 | 0 | 0 | 0 | 0 | 1 | -90 | 90 | 0.0055687 | 0.0013947 | -0.0055676 | -0.0013945
121 | 127 | 0.2118 | 0.13556 | 3.5568e-10 | 0 | 0 | 0 | 0 | 0 | 1 | -90 | 90 | -0.0094711 | -0.0023733 | 0.0094713 | 0.0023734
126 | 124 | 3.7604 | 2.4067 | 6.3147e-09 | 0 | 0 | 0 | 0 | 0 | 1 | -90 | 90 | 0.0055676 | 0.0013945 | -0.0055663 | -0.0013943
124 | 122 | 0.50167 | 0.32107 | 8.4245e-10 | 0 | 0 | 0 | 0 | 0 | 1 | -90 | 90 | 0.0041055 | 0.0010282 | -0.0041054 | -0.0010282
122 | 123 | 1.8287 | 1.1704 | 3.0709e-09 | 0 | 0 | 0 | 0 | 0 | 1 | -90 | 90 | 0.0024704 | 0.00061844 | -0.0024703 | -0.00061866
123 | 125 | 2.8438 | 1.82 | 4.7755e-09 | 0 | 0 | 0 | 0 | 0 | 1 | -90 | 90 | 0.00063106 | 0.0001577 | -0.00063105 | -0.00015816
143 | 144 | 0.9842 | 0.62989 | 1.6527e-09 | 0 | 0 | 0 | 0 | 0 | 1 | -90 | 90 | 0.0031812 | 0.00079706 | -0.003181 | -0.00079716
144 | 145 | 0.5957 | 0.38125 | 1.0003e-09 | 0 | 0 | 0 | 0 | 0 | 1 | -90 | 90 | 0.0015899 | 0.00039837 | -0.0015899 | -0.00039846
157 | 159 | 0.0088323 | 0.0056527 | 1.4832e-11 | 0 | 0 | 0 | 0 | 0 | 1 | -90 | 90 | -0.062936 | -0.015857 | 0.062937 | 0.015857