## bus_data
BUS_I | BUS_TYPE | Pd | Qd | Gs | Bs | area | Vm | Va | baseKV | zone | Vmax | Vmin
1 | 1 | 0.0031663 | 0.00079356 | 0 | 0 | 1 | 0.97833 | -0.41633 | 0.4 | 1 | 1.1 | 0.9
2 | 1 | 0.0014609 | 0.00036613 | 0 | 0 | 1 | 0.97842 | -0.41445 | 0.4 | 1 | 1.1 | 0.9
3 | 1 | 0 | 0 | 0 | 0 | 1 | 0.97761 | -0.43031 | 0.4 | 1 | 1.1 | 0.9
4 | 1 | 0 | 0 | 0 | 0 | 1 | 0.9792 | -0.39931 | 0.4 | 1 | 1.1 | 0.9
5 | 1 | 0.0031146 | 0.00078059 | 0 | 0 | 1 | 0.9774 | -0.43454 | 0.4 | 1 | 1.1 | 0.9
6 | 1 | 0.00291 | 0.00072932 | 0 | 0 | 1 | 0.97634 | -0.45535 | 0.4 | 1 | 1.1 | 0.9
20 | 1 | 0 | 0 | 0 | 0 | 1 | 0.97933 | -0.39671 | 0.4 | 1 | 1.1 | 0.9
56 | 1 | 0.0018428 | 0.00046186 | 0 | 0 | 1 | 0.97898 | -0.40356 | 0.4 | 1 | 1.1 | 0.9
293 | 1 | 0.0031424 | 0.00078755 | 0 | 0 | 1 | 0.97719 | -0.43859 | 0.4 | 1 | 1.1 | 0.9
255 | 1 | 0 | 0 | 0 | 0 | 1 | 0.97529 | -0.47587 | 0.4 | 1 | 1.1 | 0.9
36 | 1 | 0 | 0 | 0 | 0 | 1 | 0.9785 | -0.41305 | 0.4 | 1 | 1.1 | 0.9
11 | 1 | 0.0050824 | 0.0012738 | 0 | 0 | 1 | 0.9818 | -0.34868 | 0.4 | 1 | 1.1 | 0.9
55 | 1 | 0.0094853 | 0.0023772 | 0 | 0 | 1 | 0.97887 | -0.40582 | 0.4 | 1 | 1.1 | 0.9
292 | 1 | 0.0033393 | 0.00083691 | 0 | 0 | 1 | 0.97707 | -0.44091 | 0.4 | 1 | 1.1 | 0.9
257 | 1 | 0.0033035 | 0.00082794 | 0 | 0 | 1 | 0.97481 | -0.48542 | 0.4 | 1 | 1.1 | 0.9
253 | 1 | 0.0047981 | 0.0012025 | 0 | 0 | 1 | 0.97386 | -0.50394 | 0.4 | 1 | 1.1 | 0.9
7 | 1 | 0.002913 | 0.00073007 | 0 | 0 | 1 | 0.98411 | -0.30378 | 0.4 | 1 | 1.1 | 0.9
8 | 1 | 0.0042722 | 0.0010707 | 0 | 0 | 1 | 0.985 | -0.28655 | 0.4 | 1 | 1.1 | 0.9
9 | 1 | 0.0031823 | 0.00079757 | 0 | 0 | 1 | 0.98324 | -0.32065 | 0.4 | 1 | 1.1 | 0.9
10 | 1 | 0.0039415 | 0.00098784 | 0 | 0 | 1 | 0.98591 | -0.26904 | 0.4 | 1 | 1.1 | 0.9
12 | 1 | 0 | 0 | 0 | 0 | 1 | 0.98632 | -0.26095 | 0.4 | 1 | 1.1 | 0.9
13 | 1 | 0.0037981 | 0.0009519 | 0 | 0 | 1 | 0.98683 | -0.25115 | 0.4 | 1 | 1.1 | 0.9
14 | 1 | 0.0055152 | 0.0013822 | 0 | 0 | 1 | 0.98608 | -0.26574 | 0.4 | 1 | 1.1 | 0.9
21 | 1 | 0 | 0 | 0 | 0 | 1 | 0.98737 | -0.24082 | 0.4 | 1 | 1.1 | 0.9
26 | 1 | 0 | 0 | 0 | 0 | 1 | 0.9857 | -0.27305 | 0.4 | 1 | 1.1 | 0.9
18 | 1 | 0.0037251 | 0.00093359 | 0 | 0 | 1 | 0.98793 | -0.2299 | 0.4 | 1 | 1.1 | 0.9
29 | 1 | 0.0063687 | 0.0015961 | 0 | 0 | 1 | 0.98558 | -0.2755 | 0.4 | 1 | 1.1 | 0.9
24 | 1 | 0.0055214 | 0.0013838 | 0 | 0 | 1 | 0.98566 | -0.27389 | 0.4 | 1 | 1.1 | 0.9
15 | 1 | 0.0027763 | 0.0006958 | 0 | 0 | 1 | 0.98908 | -0.2078 | 0.4 | 1 | 1.1 | 0.9
16 | 1 | 0.0054994 | 0.0013783 | 0 | 0 | 1 | 0.98872 | -0.21472 | 0.4 | 1 | 1.1 | 0.9
17 | 1 | 0.0045597 | 0.0011428 | 0 | 0 | 1 | 0.9894 | -0.20172 | 0.4 | 1 | 1.1 | 0.9
19 | 1 | 0.0029971 | 0.00075114 | 0 | 0 | 1 | 0.99014 | -0.18761 | 0.4 | 1 | 1.1 | 0.9
23 | 1 | 0.0022255 | 0.00055777 | 0 | 0 | 1 | 0.99074 | -0.17601 | 0.4 | 1 | 1.1 | 0.9
22 | 1 | 0 | 0 | 0 | 0 | 1 | 0.99158 | -0.15996 | 0.4 | 1 | 1.1 | 0.9
37 | 1 | 0.0011426 | 0.00028637 | 0 | 0 | 1 | 0.97841 | -0.41485 | 0.4 | 1 | 1.1 | 0.9
35 | 1 | 0.0071401 | 0.0017895 | 0 | 0 | 1 | 0.97812 | -0.42048 | 0.4 | 1 | 1.1 | 0.9
30 | 1 | 0 | 0 | 0 | 0 | 1 | 0.99307 | -0.13153 | 0.4 | 1 | 1.1 | 0.9
290 | 1 | 0.0025203 | 0.00063165 | 0 | 0 | 1 | 0.99288 | -0.13523 | 0.4 | 1 | 1.1 | 0.9
296 | 1 | 0.0022652 | 0.00056771 | 0 | 0 | 1 | 0.99418 | -0.11038 | 0.4 | 1 | 1.1 | 0.9
25 | 1 | 0 | 0 | 0 | 0 | 1 | 0.99264 | -0.13981 | 0.4 | 1 | 1.1 | 0.9
27 | 1 | 0 | 0 | 0 | 0 | 1 | 0.99242 | -0.14414 | 0.4 | 1 | 1.1 | 0.9
28 | 1 | 0.0019784 | 0.00049583 | 0 | 0 | 1 | 0.99276 | -0.13756 | 0.4 | 1 | 1.1 | 0.9
250 | 1 | 0.0042279 | 0.0010596 | 0 | 0 | 1 | 0.99227 | -0.14689 | 0.4 | 1 | 1.1 | 0.9
31 | 1 | 0.0054975 | 0.0013778 | 0 | 0 | 1 | 0.98548 | -0.27741 | 0.4 | 1 | 1.1 | 0.9
33 | 1 | 0 | 0 | 0 | 0 | 1 | 0.97743 | -0.43408 | 0.4 | 1 | 1.1 | 0.9
34 | 1 | 0 | 0 | 0 | 0 | 1 | 0.97755 | -0.43172 | 0.4 | 1 | 1.1 | 0.9
32 | 1 | 0.0051862 | 0.0012998 | 0 | 0 | 1 | 0.97727 | -0.43718 | 0.4 | 1 | 1.1 | 0.9
251 | 1 | 0.0052152 | 0.0013071 | 0 | 0 | 1 | 0.9921 | -0.15022 | 0.4 | 1 | 1.1 | 0.9
54 | 1 | 0 | 0 | 0 | 0 | 1 | 0.99624 | -0.071177 | 0.4 | 1 | 1.1 | 0.9
38 | 1 | 0.0029867 | 0.00074853 | 0 | 0 | 1 | 0.97734 | -0.43581 | 0.4 | 1 | 1.1 | 0.9
57 | 1 | 0.00092952 | 0.00023296 | 0 | 0 | 1 | 0.97715 | -0.43966 | 0.4 | 1 | 1.1 | 0.9
59 | 1 | 0.0053147 | 0.001332 | 0 | 0 | 1 | 0.97827 | -0.41747 | 0.4 | 1 | 1.1 | 0.9
60 | 1 | 0.0025122 | 0.00062961 | 0 | 0 | 1 | 0.97819 | -0.4191 | 0.4 | 1 | 1.1 | 0.9
58 | 1 | 0 | 0 | 0 | 0 | 1 | 0.97707 | -0.44111 | 0.4 | 1 | 1.1 | 0.9
39 | 1 | 0.0018188 | 0.00045583 | 0 | 0 | 1 | 0.98622 | -0.26294 | 0.4 | 1 | 1.1 | 0.9
40 | 1 | 0.00068481 | 0.00017163 | 0 | 0 | 1 | 0.98622 | -0.26288 | 0.4 | 1 | 1.1 | 0.9
41 | 1 | 0.00074062 | 0.00018562 | 0 | 0 | 1 | 0.98622 | -0.26305 | 0.4 | 1 | 1.1 | 0.9
42 | 1 | 0.00074062 | 0.00018562 | 0 | 0 | 1 | 0.98627 | -0.26196 | 0.4 | 1 | 1.1 | 0.9
247 | 1 | 0.00068481 | 0.00017163 | 0 | 0 | 1 | 0.98631 | -0.26127 | 0.4 | 1 | 1.1 | 0.9
43 | 1 | 0 | 0 | 0 | 0 | 1 | 0.99167 | -0.1591 | 0.4 | 1 | 1.1 | 0.9
243 | 1 | 0.0019539 | 0.00048968 | 0 | 0 | 1 | 0.99185 | -0.15547 | 0.4 | 1 | 1.1 | 0.9
242 | 1 | 0.0013443 | 0.00033692 | 0 | 0 | 1 | 0.99132 | -0.16574 | 0.4 | 1 | 1.1 | 0.9
248 | 1 | 0.00031268 | 7.8366e-05 | 0 | 0 | 1 | 0.98632 | -0.26103 | 0.4 | 1 | 1.1 | 0.9
245 | 1 | 0.00088568 | 0.00022197 | 0 | 0 | 1 | 0.99222 | -0.14832 | 0.4 | 1 | 1.1 | 0.9
239 | 1 | 0 | 0 | 0 | 0 | 1 | 0.99093 | -0.17337 | 0.4 | 1 | 1.1 | 0.9
44 | 1 | 0.0020834 | 0.00052215 | 0 | 0 | 1 | 0.97083 | -0.56396 | 0.4 | 1 | 1.1 | 0.9
45 | 1 | 0.00249 | 0.00062406 | 0 | 0 | 1 | 0.97088 | -0.56298 | 0.4 | 1 | 1.1 | 0.9
47 | 1 | 0.0016518 | 0.00041398 | 0 | 0 | 1 | 0.97096 | -0.56129 | 0.4 | 1 | 1.1 | 0.9
49 | 1 | 0.0011162 | 0.00027976 | 0 | 0 | 1 | 0.97104 | -0.5598 | 0.4 | 1 | 1.1 | 0.9
48 | 1 | 0 | 0 | 0 | 0 | 1 | 0.99331 | -0.12732 | 0.4 | 1 | 1.1 | 0.9
304 | 1 | 0.0013107 | 0.00032848 | 0 | 0 | 1 | 0.99356 | -0.12254 | 0.4 | 1 | 1.1 | 0.9
303 | 1 | 0.00079483 | 0.0001992 | 0 | 0 | 1 | 0.99282 | -0.13677 | 0.4 | 1 | 1.1 | 0.9
289 | 1 | 0.0011944 | 0.00029935 | 0 | 0 | 1 | 0.9711 | -0.55853 | 0.4 | 1 | 1.1 | 0.9
305 | 1 | 0.00083631 | 0.0002096 | 0 | 0 | 1 | 0.99365 | -0.12078 | 0.4 | 1 | 1.1 | 0.9
246 | 1 | 0.0014067 | 0.00035255 | 0 | 0 | 1 | 0.99251 | -0.14286 | 0.4 | 1 | 1.1 | 0.9
270 | 1 | 0.0042486 | 0.0010648 | 0 | 0 | 1 | 0.97129 | -0.5548 | 0.4 | 1 | 1.1 | 0.9
50 | 3 | 0.0033387 | 0.00083675 | 0 | 0 | 1 | 1 | 0 | 0.4 | 1 | 1.1 | 0.9
51 | 1 | 0.00084923 | 0.00021284 | 0 | 0 | 1 | 0.99978 | -0.0041256 | 0.4 | 1 | 1.1 | 0.9
52 | 1 | 0.0022704 | 0.000569 | 0 | 0 | 1 | 0.99828 | -0.032529 | 0.4 | 1 | 1.1 | 0.9
53 | 1 | 0 | 0 | 0 | 0 | 1 | 0.99949 | -0.0095722 | 0.4 | 1 | 1.1 | 0.9
278 | 1 | 0.00099832 | 0.0002502 | 0 | 0 | 1 | 0.9993 | -0.013287 | 0.4 | 1 | 1.1 | 0.9
274 | 1 | 0.0012636 | 0.0003167 | 0 | 0 | 1 | 0.99826 | -0.032918 | 0.4 | 1 | 1.1 | 0.9
297 | 1 | 0.0012715 | 0.00031867 | 0 | 0 | 1 | 0.99594 | -0.076909 | 0.4 | 1 | 1.1 | 0.9
295 | 1 | 0.002306 | 0.00057795 | 0 | 0 | 1 | 0.99906 | -0.01787 | 0.4 | 1 | 1.1 | 0.9
275 | 1 | 0 | 0 | 0 | 0 | 1 | 0.99638 | -0.068492 | 0.4 | 1 | 1.1 | 0.9
279 | 1 | 0.0015483 | 0.00038803 | 0 | 0 | 1 | 0.99592 | -0.077258 | 0.4 | 1 | 1.1 | 0.9
61 | 1 | 0.0016365 | 0.00041016 | 0 | 0 | 1 | 0.97695 | -0.44353 | 0.4 | 1 | 1.1 | 0.9
62 | 1 | 0.0028995 | 0.00072669 | 0 | 0 | 1 | 0.97699 | -0.44263 | 0.4 | 1 | 1.1 | 0.9
63 | 1 | 0.0032359 | 0.000811 | 0 | 0 | 1 | 0.97687 | -0.44499 | 0.4 | 1 | 1.1 | 0.9
294 | 1 | 0.0019052 | 0.0004775 | 0 | 0 | 1 | 0.97693 | -0.44389 | 0.4 | 1 | 1.1 | 0.9
65 | 1 | 0 | 0 | 0 | 0 | 1 | 0.97327 | -0.51565 | 0.4 | 1 | 1.1 | 0.9
268 | 1 | 0.002004 | 0.00050226 | 0 | 0 | 1 | 0.97339 | -0.51344 | 0.4 | 1 | 1.1 | 0.9
266 | 1 | 0.001624 | 0.00040702 | 0 | 0 | 1 | 0.97324 | -0.51638 | 0.4 | 1 | 1.1 | 0.9
287 | 1 | 0.0030362 | 0.00076094 | 0 | 0 | 1 | 0.97352 | -0.51072 | 0.4 | 1 | 1.1 | 0.9
267 | 1 | 0.001624 | 0.00040702 | 0 | 0 | 1 | 0.97322 | -0.51681 | 0.4 | 1 | 1.1 | 0.9
66 | 1 | 0.0025069 | 0.00062828 | 0 | 0 | 1 | 0.98558 | -0.2754 | 0.4 | 1 | 1.1 | 0.9
68 | 1 | 0 | 0 | 0 | 0 | 1 | 0.98585 | -0.27017 | 0.4 | 1 | 1.1 | 0.9
69 | 1 | 0 | 0 | 0 | 0 | 1 | 0.98589 | -0.26933 | 0.4 | 1 | 1.1 | 0.9
217 | 1 | 0.0009584 | 0.0002402 | 0 | 0 | 1 | 0.98621 | -0.26325 | 0.4 | 1 | 1.1 | 0.9
218 | 1 | 0 | 0 | 0 | 0 | 1 | 0.98622 | -0.26306 | 0.4 | 1 | 1.1 | 0.9
173 | 1 | 0.0010102 | 0.00025319 | 0 | 0 | 1 | 0.9726 | -0.52871 | 0.4 | 1 | 1.1 | 0.9
175 | 1 | 0 | 0 | 0 | 0 | 1 | 0.97261 | -0.52849 | 0.4 | 1 | 1.1 | 0.9
176 | 1 | 0 | 0 | 0 | 0 | 1 | 0.9727 | -0.52668 | 0.4 | 1 | 1.1 | 0.9
191 | 1 | 0.0014833 | 0.00037176 | 0 | 0 | 1 | 0.97215 | -0.53756 | 0.4 | 1 | 1.1 | 0.9
188 | 1 | 0.000988 | 0.00024762 | 0 | 0 | 1 | 0.97296 | -0.52164 | 0.4 | 1 | 1.1 | 0.9
197 | 1 | 0.0013297 | 0.00033325 | 0 | 0 | 1 | 0.97187 | -0.54305 | 0.4 | 1 | 1.1 | 0.9
189 | 1 | 0.00072888 | 0.00018267 | 0 | 0 | 1 | 0.97302 | -0.52044 | 0.4 | 1 | 1.1 | 0.9
177 | 1 | 0.00042056 | 0.0001054 | 0 | 0 | 1 | 0.97667 | -0.44873 | 0.4 | 1 | 1.1 | 0.9
178 | 1 | 0.0019609 | 0.00049145 | 0 | 0 | 1 | 0.97656 | -0.45075 | 0.4 | 1 | 1.1 | 0.9
179 | 1 | 0.0015383 | 0.00038554 | 0 | 0 | 1 | 0.97672 | -0.44773 | 0.4 | 1 | 1.1 | 0.9
180 | 1 | 0.0019065 | 0.00047783 | 0 | 0 | 1 | 0.97656 | -0.45079 | 0.4 | 1 | 1.1 | 0.9
181 | 1 | 0.00097565 | 0.00024452 | 0 | 0 | 1 | 0.97672 | -0.44767 | 0.4 | 1 | 1.1 | 0.9
228 | 1 | 0.001346 | 0.00033735 | 0 | 0 | 1 | 0.97655 | -0.45108 | 0.4 | 1 | 1.1 | 0.9
208 | 1 | 0 | 0 | 0 | 0 | 1 | 0.97684 | -0.44534 | 0.4 | 1 | 1.1 | 0.9
222 | 1 | 0 | 0 | 0 | 0 | 1 | 0.97796 | -0.42344 | 0.4 | 1 | 1.1 | 0.9
206 | 1 | 0.0043141 | 0.0010812 | 0 | 0 | 1 | 0.97671 | -0.44778 | 0.4 | 1 | 1.1 | 0.9
182 | 1 | 0.00095446 | 0.00023921 | 0 | 0 | 1 | 0.98827 | -0.22345 | 0.4 | 1 | 1.1 | 0.9
183 | 1 | 0.00097853 | 0.00024524 | 0 | 0 | 1 | 0.98748 | -0.23868 | 0.4 | 1 | 1.1 | 0.9
184 | 1 | 0 | 0 | 0 | 0 | 1 | 0.98908 | -0.20781 | 0.4 | 1 | 1.1 | 0.9
185 | 1 | 0 | 0 | 0 | 0 | 1 | 0.98649 | -0.25775 | 0.4 | 1 | 1.1 | 0.9
186 | 1 | 0 | 0 | 0 | 0 | 1 | 0.9892 | -0.20557 | 0.4 | 1 | 1.1 | 0.9
187 | 1 | 0.00036118 | 9.0521e-05 | 0 | 0 | 1 | 0.98908 | -0.20784 | 0.4 | 1 | 1.1 | 0.9
195 | 1 | 0 | 0 | 0 | 0 | 1 | 0.98646 | -0.25822 | 0.4 | 1 | 1.1 | 0.9
196 | 1 | 0.00056537 | 0.0001417 | 0 | 0 | 1 | 0.98638 | -0.25983 | 0.4 | 1 | 1.1 | 0.9
192 | 1 | 0.00061113 | 0.00015316 | 0 | 0 | 1 | 0.98572 | -0.27256 | 0.4 | 1 | 1.1 | 0.9
307 | 1 | 0.00032677 | 8.1896e-05 | 0 | 0 | 1 | 0.98918 | -0.20586 | 0.4 | 1 | 1.1 | 0.9
316 | 1 | 0.00028481 | 7.1381e-05 | 0 | 0 | 1 | 0.98988 | -0.19246 | 0.4 | 1 | 1.1 | 0.9
219 | 1 | 0.0005966 | 0.00014952 | 0 | 0 | 1 | 0.98635 | -0.26037 | 0.4 | 1 | 1.1 | 0.9
193 | 1 | 0.00034442 | 8.632e-05 | 0 | 0 | 1 | 0.98521 | -0.28229 | 0.4 | 1 | 1.1 | 0.9
317 | 1 | 0.00031844 | 7.9808e-05 | 0 | 0 | 1 | 0.98989 | -0.19239 | 0.4 | 1 | 1.1 | 0.9
190 | 1 | 0.0012918 | 0.00032376 | 0 | 0 | 1 | 0.97336 | -0.51367 | 0.4 | 1 | 1.1 | 0.9
202 | 1 | 0.0010592 | 0.00026545 | 0 | 0 | 1 | 0.97338 | -0.51339 | 0.4 | 1 | 1.1 | 0.9
200 | 1 | 0.00067235 | 0.00016851 | 0 | 0 | 1 | 0.97384 | -0.5042 | 0.4 | 1 | 1.1 | 0.9
198 | 1 | 0.00065586 | 0.00016437 | 0 | 0 | 1 | 0.97172 | -0.54616 | 0.4 | 1 | 1.1 | 0.9
194 | 1 | 0.00053812 | 0.00013487 | 0 | 0 | 1 | 0.98368 | -0.31195 | 0.4 | 1 | 1.1 | 0.9
220 | 1 | 0.0041631 | 0.0010434 | 0 | 0 | 1 | 0.98258 | -0.33331 | 0.4 | 1 | 1.1 | 0.9
221 | 1 | 0.0074342 | 0.0018632 | 0 | 0 | 1 | 0.9806 | -0.37177 | 0.4 | 1 | 1.1 | 0.9
199 | 1 | 0.0010335 | 0.00025903 | 0 | 0 | 1 | 0.97154 | -0.54961 | 0.4 | 1 | 1.1 | 0.9
204 | 1 | 0.0014189 | 0.00035562 | 0 | 0 | 1 | 0.97149 | -0.55055 | 0.4 | 1 | 1.1 | 0.9
223 | 1 | 0.00091277 | 0.00022876 | 0 | 0 | 1 | 0.97139 | -0.5526 | 0.4 | 1 | 1.1 | 0.9
201 | 1 | 0.0012634 | 0.00031663 | 0 | 0 | 1 | 0.97396 | -0.50197 | 0.4 | 1 | 1.1 | 0.9
203 | 1 | 0.00065465 | 0.00016407 | 0 | 0 | 1 | 0.97435 | -0.49413 | 0.4 | 1 | 1.1 | 0.9
225 | 1 | 0.0012621 | 0.00031631 | 0 | 0 | 1 | 0.97459 | -0.48952 | 0.4 | 1 | 1.1 | 0.9
209 | 1 | 0.00048179 | 0.00012075 | 0 | 0 | 1 | 0.9748 | -0.48544 | 0.4 | 1 | 1.1 | 0.9
215 | 1 | 0 | 0 | 0 | 0 | 1 | 0.9711 | -0.55829 | 0.4 | 1 | 1.1 | 0.9
205 | 1 | 0.0047433 | 0.0011888 | 0 | 0 | 1 | 0.97535 | -0.47458 | 0.4 | 1 | 1.1 | 0.9
207 | 1 | 0 | 0 | 0 | 0 | 1 | 0.97515 | -0.47855 | 0.4 | 1 | 1.1 | 0.9
210 | 1 | 0.0015116 | 0.00037884 | 0 | 0 | 1 | 0.98611 | -0.26508 | 0.4 | 1 | 1.1 | 0.9
231 | 1 | 0.0010917 | 0.00027361 | 0 | 0 | 1 | 0.97917 | -0.39962 | 0.4 | 1 | 1.1 | 0.9
211 | 1 | 0.0016466 | 0.00041266 | 0 | 0 | 1 | 0.97096 | -0.56112 | 0.4 | 1 | 1.1 | 0.9
212 | 1 | 0.0011667 | 0.0002924 | 0 | 0 | 1 | 0.97096 | -0.5612 | 0.4 | 1 | 1.1 | 0.9
213 | 1 | 0.0010773 | 0.00026999 | 0 | 0 | 1 | 0.97099 | -0.56048 | 0.4 | 1 | 1.1 | 0.9
302 | 1 | 0.00079704 | 0.00019976 | 0 | 0 | 1 | 0.97097 | -0.56103 | 0.4 | 1 | 1.1 | 0.9
224 | 1 | 0.0023096 | 0.00057883 | 0 | 0 | 1 | 0.97093 | -0.56171 | 0.4 | 1 | 1.1 | 0.9
232 | 1 | 0.0012596 | 0.0003157 | 0 | 0 | 1 | 0.9708 | -0.5644 | 0.4 | 1 | 1.1 | 0.9
229 | 1 | 0.0043687 | 0.0010949 | 0 | 0 | 1 | 0.98039 | -0.37589 | 0.4 | 1 | 1.1 | 0.9
230 | 1 | 0.00092478 | 0.00023177 | 0 | 0 | 1 | 0.98002 | -0.38317 | 0.4 | 1 | 1.1 | 0.9
233 | 1 | 0 | 0 | 0 | 0 | 1 | 0.97059 | -0.56846 | 0.4 | 1 | 1.1 | 0.9
227 | 1 | 0.00091417 | 0.00022911 | 0 | 0 | 1 | 0.99429 | -0.10888 | 0.4 | 1 | 1.1 | 0.9
301 | 1 | 0 | 0 | 0 | 0 | 1 | 0.9943 | -0.10864 | 0.4 | 1 | 1.1 | 0.9
288 | 1 | 0.00095604 | 0.00023961 | 0 | 0 | 1 | 0.99472 | -0.10054 | 0.4 | 1 | 1.1 | 0.9
273 | 1 | 0.0019499 | 0.0004887 | 0 | 0 | 1 | 0.99473 | -0.10038 | 0.4 | 1 | 1.1 | 0.9
300 | 1 | 0 | 0 | 0 | 0 | 1 | 0.99432 | -0.1083 | 0.4 | 1 | 1.1 | 0.9
234 | 1 | 0.0014188 | 0.00035557 | 0 | 0 | 1 | 0.97055 | -0.56936 | 0.4 | 1 | 1.1 | 0.9
235 | 1 | 0.0035001 | 0.0008772 | 0 | 0 | 1 | 0.97049 | -0.57037 | 0.4 | 1 | 1.1 | 0.9
241 | 1 | 0.00071218 | 0.00017849 | 0 | 0 | 1 | 0.97053 | -0.56969 | 0.4 | 1 | 1.1 | 0.9
249 | 1 | 0.0056787 | 0.0014232 | 0 | 0 | 1 | 0.99055 | -0.18085 | 0.4 | 1 | 1.1 | 0.9
244 | 1 | 0.0018833 | 0.00047201 | 0 | 0 | 1 | 0.99075 | -0.17683 | 0.4 | 1 | 1.1 | 0.9
236 | 1 | 0.00086015 | 0.00021557 | 0 | 0 | 1 | 0.99086 | -0.17479 | 0.4 | 1 | 1.1 | 0.9
237 | 1 | 0.00086057 | 0.00021568 | 0 | 0 | 1 | 0.99089 | -0.17421 | 0.4 | 1 | 1.1 | 0.9
238 | 1 | 0.0019578 | 0.00049067 | 0 | 0 | 1 | 0.99079 | -0.17619 | 0.4 | 1 | 1.1 | 0.9
240 | 1 | 0.0007492 | 0.00018777 | 0 | 0 | 1 | 0.99078 | -0.17621 | 0.4 | 1 | 1.1 | 0.9
252 | 1 | 0.0047984 | 0.0012026 | 0 | 0 | 1 | 0.97318 | -0.5175 | 0.4 | 1 | 1.1 | 0.9
254 | 1 | 0.0049954 | 0.001252 | 0 | 0 | 1 | 0.97254 | -0.53001 | 0.4 | 1 | 1.1 | 0.9
256 | 1 | 0.0021926 | 0.00054952 | 0 | 0 | 1 | 0.97205 | -0.53978 | 0.4 | 1 | 1.1 | 0.9
269 | 1 | 0.0049197 | 0.001233 | 0 | 0 | 1 | 0.97177 | -0.54536 | 0.4 | 1 | 1.1 | 0.9
280 | 1 | 0.0038987 | 0.00097711 | 0 | 0 | 1 | 0.97443 | -0.49289 | 0.4 | 1 | 1.1 | 0.9
281 | 1 | 0 | 0 | 0 | 0 | 1 | 0.97395 | -0.50232 | 0.4 | 1 | 1.1 | 0.9
258 | 1 | 0.0022873 | 0.00057324 | 0 | 0 | 1 | 0.99445 | -0.10579 | 0.4 | 1 | 1.1 | 0.9
259 | 1 | 0.00086138 | 0.00021588 | 0 | 0 | 1 | 0.99437 | -0.1072 | 0.4 | 1 | 1.1 | 0.9
260 | 1 | 0.00091457 | 0.00022921 | 0 | 0 | 1 | 0.99437 | -0.10721 | 0.4 | 1 | 1.1 | 0.9
272 | 1 | 0.0012921 | 0.00032384 | 0 | 0 | 1 | 0.99479 | -0.099187 | 0.4 | 1 | 1.1 | 0.9
299 | 1 | 0.00091417 | 0.00022911 | 0 | 0 | 1 | 0.99433 | -0.10796 | 0.4 | 1 | 1.1 | 0.9
261 | 1 | 0.0012712 | 0.0003186 | 0 | 0 | 1 | 0.99512 | -0.092838 | 0.4 | 1 | 1.1 | 0.9
262 | 1 | 0.0014289 | 0.00035812 | 0 | 0 | 1 | 0.99548 | -0.085872 | 0.4 | 1 | 1.1 | 0.9
263 | 1 | 0.0017613 | 0.00044141 | 0 | 0 | 1 | 0.99508 | -0.093457 | 0.4 | 1 | 1.1 | 0.9
264 | 1 | 0.0018091 | 0.0004534 | 0 | 0 | 1 | 0.99549 | -0.085693 | 0.4 | 1 | 1.1 | 0.9
265 | 1 | 0.0015704 | 0.00039358 | 0 | 0 | 1 | 0.99507 | -0.093686 | 0.4 | 1 | 1.1 | 0.9
271 | 1 | 0.0013056 | 0.0003272 | 0 | 0 | 1 | 0.99485 | -0.098039 | 0.4 | 1 | 1.1 | 0.9
282 | 1 | 0.0024016 | 0.00060191 | 0 | 0 | 1 | 0.97377 | -0.50577 | 0.4 | 1 | 1.1 | 0.9
276 | 1 | 0.0025898 | 0.00064906 | 0 | 0 | 1 | 0.99636 | -0.068846 | 0.4 | 1 | 1.1 | 0.9
277 | 1 | 0.0011912 | 0.00029854 | 0 | 0 | 1 | 0.99571 | -0.081324 | 0.4 | 1 | 1.1 | 0.9
320 | 1 | 0.0012248 | 0.00030695 | 0 | 0 | 1 | 0.99551 | -0.085098 | 0.4 | 1 | 1.1 | 0.9
315 | 1 | 0 | 0 | 0 | 0 | 1 | 0.9902 | -0.18634 | 0.4 | 1 | 1.1 | 0.9
318 | 1 | 0.0014272 | 0.00035769 | 0 | 0 | 1 | 0.99011 | -0.18811 | 0.4 | 1 | 1.1 | 0.9
314 | 1 | 0.00028018 | 7.022e-05 | 0 | 0 | 1 | 0.99108 | -0.16951 | 0.4 | 1 | 1.1 | 0.9
321 | 1 | 0.0011913 | 0.00029857 | 0 | 0 | 1 | 0.99477 | -0.099249 | 0.4 | 1 | 1.1 | 0.9
286 | 1 | 0.0023298 | 0.0005839 | 0 | 0 | 1 | 0.999 | -0.019072 | 0.4 | 1 | 1.1 | 0.9
283 | 1 | 0.0010917 | 0.00027361 | 0 | 0 | 1 | 0.99883 | -0.022255 | 0.4 | 1 | 1.1 | 0.9
284 | 1 | 0.0014849 | 0.00037216 | 0 | 0 | 1 | 0.99884 | -0.022064 | 0.4 | 1 | 1.1 | 0.9
285 | 1 | 0.0036883 | 0.00092437 | 0 | 0 | 1 | 0.99878 | -0.023378 | 0.4 | 1 | 1.1 | 0.9
291 | 1 | 0.0028786 | 0.00072145 | 0 | 0 | 1 | 0.97707 | -0.44104 | 0.4 | 1 | 1.1 | 0.9
306 | 1 | 0.0011908 | 0.00029844 | 0 | 0 | 1 | 0.99415 | -0.11108 | 0.4 | 1 | 1.1 | 0.9
322 | 1 | 0 | 0 | 0 | 0 | 1 | 0.99459 | -0.10254 | 0.4 | 1 | 1.1 | 0.9
312 | 1 | 0.00062707 | 0.00015716 | 0 | 0 | 1 | 0.99399 | -0.11396 | 0.4 | 1 | 1.1 | 0.9
308 | 1 | 0.00023305 | 5.8407e-05 | 0 | 0 | 1 | 0.99263 | -0.13992 | 0.4 | 1 | 1.1 | 0.9
309 | 1 | 0.00018416 | 4.6154e-05 | 0 | 0 | 1 | 0.9923 | -0.14627 | 0.4 | 1 | 1.1 | 0.9
310 | 1 | 0.00062719 | 0.00015719 | 0 | 0 | 1 | 0.99297 | -0.13342 | 0.4 | 1 | 1.1 | 0.9
311 | 1 | 0.0011618 | 0.00029118 | 0 | 0 | 1 | 0.99209 | -0.15016 | 0.4 | 1 | 1.1 | 0.9
313 | 1 | 0.00016598 | 4.1599e-05 | 0 | 0 | 1 | 0.99166 | -0.15841 | 0.4 | 1 | 1.1 | 0.9
319 | 1 | 0.0014952 | 0.00037474 | 0 | 0 | 1 | 0.99008 | -0.18867 | 0.4 | 1 | 1.1 | 0.9

## generator_data
GEN_BUS | PG | QG | QMAX | QMIN | VG | MBASE | GEN_STATUS | PMAX | PMIN
50 | 0.36539 | 0.09376 | 10 | -10 | 1 | 100 | 1 | 10 | 0

## branch_data
F_BUS | T_BUS | BR_R | BR_X | BR_B | RATE_A | RATE_B | RATE_C | TAP | SHIFT | BR_STATUS | ANGMIN | ANGMAX | P_in | Q_in | P_out | Q_out
1 | 2 | 0.11393 | 0.072918 | 1.9133e-10 | 0 | 0 | 0 | 0 | 0 | 1 | -90 | 90 | -0.071225 | -0.017958 | 0.071232 | 0.017962
1 | 3 | 0.88396 | 0.56573 | 1.4844e-09 | 0 | 0 | 0 | 0 | 0 | 1 | -90 | 90 | 0.068059 | 0.017164 | -0.068013 | -0.017135
2 | 4 | 0.89786 | 0.57463 | 1.5078e-09 | 0 | 0 | 0 | 0 | 0 | 1 | -90 | 90 | -0.072692 | -0.018328 | 0.072745 | 0.018362
3 | 5 | 1.4542 | 0.93068 | 2.442e-09 | 0 | 0 | 0 | 0 | 0 | 1 | -90 | 90 | 0.01248 | 0.003129 | -0.012477 | -0.0031276
3 | 6 | 1.9372 | 1.2398 | 3.2532e-09 | 0 | 0 | 0 | 0 | 0 | 1 | -90 | 90 | 0.055534 | 0.014007 | -0.055467 | -0.013964
4 | 20 | 0.13352 | 0.08545 | 2.2421e-10 | 0 | 0 | 0 | 0 | 0 | 1 | -90 | 90 | -0.084076 | -0.021203 | 0.084087 | 0.021209
4 | 56 | 1.614 | 1.033 | 2.7104e-09 | 0 | 0 | 0 | 0 | 0 | 1 | -90 | 90 | 0.011331 | 0.0028408 | -0.011329 | -0.0028396
5 | 293 | 1.8501 | 1.184 | 3.1068e-09 | 0 | 0 | 0 | 0 | 0 | 1 | -90 | 90 | 0.0093627 | 0.002347 | -0.0093609 | -0.0023461
6 | 255 | 1.672 | 1.0701 | 2.8077e-09 | 0 | 0 | 0 | 0 | 0 | 1 | -90 | 90 | 0.052557 | 0.013235 | -0.052506 | -0.013202
20 | 36 | 2.0115 | 1.2873 | 3.3778e-09 | 0 | 0 | 0 | 0 | 0 | 1 | -90 | 90 | 0.034945 | 0.0087759 | -0.034918 | -0.0087588
20 | 11 | 1.7448 | 1.1167 | 2.93e-09 | 0 | 0 | 0 | 0 | 0 | 1 | -90 | 90 | -0.11903 | -0.029985 | 0.11931 | 0.03016
56 | 55 | 1.0226 | 0.65448 | 1.7173e-09 | 0 | 0 | 0 | 0 | 0 | 1 | -90 | 90 | 0.0094861 | 0.0023778 | -0.0094851 | -0.0023773
293 | 292 | 1.6013 | 1.0248 | 2.689e-09 | 0 | 0 | 0 | 0 | 0 | 1 | -90 | 90 | 0.0062185 | 0.0015586 | -0.0062179 | -0.0015584
255 | 257 | 2.2738 | 1.4552 | 3.8183e-09 | 0 | 0 | 0 | 0 | 0 | 1 | -90 | 90 | 0.017915 | 0.004496 | -0.017907 | -0.0044911
255 | 253 | 3.4641 | 2.217 | 5.8172e-09 | 0 | 0 | 0 | 0 | 0 | 1 | -90 | 90 | 0.034591 | 0.0087065 | -0.034544 | -0.0086774
36 | 37 | 0.86292 | 0.55227 | 1.4491e-09 | 0 | 0 | 0 | 0 | 0 | 1 | -90 | 90 | 0.0089713 | 0.0022484 | -0.0089705 | -0.0022481
36 | 35 | 1.2291 | 0.78664 | 2.064e-09 | 0 | 0 | 0 | 0 | 0 | 1 | -90 | 90 | 0.025946 | 0.0065104 | -0.025937 | -0.0065047
11 | 9 | 0.98009 | 0.62726 | 1.6458e-09 | 0 | 0 | 0 | 0 | 0 | 1 | -90 | 90 | -0.12439 | -0.031434 | 0.12456 | 0.031541
292 | 291 | 0.19311 | 0.12359 | 3.2428e-10 | 0 | 0 | 0 | 0 | 0 | 1 | -90 | 90 | 0.0028786 | 0.00072145 | -0.0028786 | -0.00072147
257 | 280 | 2.1783 | 1.3941 | 3.658e-09 | 0 | 0 | 0 | 0 | 0 | 1 | -90 | 90 | 0.014603 | 0.0036632 | -0.014598 | -0.0036602
253 | 252 | 1.9402 | 1.2417 | 3.2582e-09 | 0 | 0 | 0 | 0 | 0 | 1 | -90 | 90 | 0.029746 | 0.0074749 | -0.029727 | -0.0074629
7 | 8 | 0.57684 | 0.36918 | 2.906e-09 | 0 | 0 | 0 | 0 | 0 | 1 | -90 | 90 | -0.13075 | -0.033134 | 0.13086 | 0.033203
7 | 9 | 0.57658 | 0.36901 | 2.9047e-09 | 0 | 0 | 0 | 0 | 0 | 1 | -90 | 90 | 0.12784 | 0.032404 | -0.12774 | -0.032338
8 | 10 | 0.5682 | 0.36365 | 2.8625e-09 | 0 | 0 | 0 | 0 | 0 | 1 | -90 | 90 | -0.13514 | -0.034274 | 0.13525 | 0.034346
10 | 12 | 0.25539 | 0.16345 | 1.2866e-09 | 0 | 0 | 0 | 0 | 0 | 1 | -90 | 90 | -0.13919 | -0.035334 | 0.13924 | 0.035369
12 | 13 | 0.2658 | 0.17011 | 1.3391e-09 | 0 | 0 | 0 | 0 | 0 | 1 | -90 | 90 | -0.16216 | -0.041116 | 0.16224 | 0.041165
12 | 14 | 0.91074 | 0.58287 | 1.5294e-09 | 0 | 0 | 0 | 0 | 0 | 1 | -90 | 90 | 0.022916 | 0.0057476 | -0.022911 | -0.0057444
13 | 21 | 0.27395 | 0.17532 | 1.3801e-09 | 0 | 0 | 0 | 0 | 0 | 1 | -90 | 90 | -0.16604 | -0.042117 | 0.16612 | 0.04217
14 | 26 | 1.8311 | 1.1719 | 3.0749e-09 | 0 | 0 | 0 | 0 | 0 | 1 | -90 | 90 | 0.017396 | 0.0043622 | -0.01739 | -0.0043586
21 | 18 | 0.2896 | 0.18534 | 1.4589e-09 | 0 | 0 | 0 | 0 | 0 | 1 | -90 | 90 | -0.16612 | -0.04217 | 0.16621 | 0.042225
26 | 29 | 0.8987 | 0.57517 | 1.5092e-09 | 0 | 0 | 0 | 0 | 0 | 1 | -90 | 90 | 0.011868 | 0.0029748 | -0.011867 | -0.0029741
26 | 24 | 0.66252 | 0.42401 | 1.1126e-09 | 0 | 0 | 0 | 0 | 0 | 1 | -90 | 90 | 0.0055216 | 0.0013838 | -0.0055213 | -0.0013838
18 | 16 | 0.3947 | 0.25261 | 1.9884e-09 | 0 | 0 | 0 | 0 | 0 | 1 | -90 | 90 | -0.16993 | -0.043159 | 0.17005 | 0.043238
29 | 31 | 1.5124 | 0.96791 | 2.5397e-09 | 0 | 0 | 0 | 0 | 0 | 1 | -90 | 90 | 0.005498 | 0.0013779 | -0.0054975 | -0.0013778
15 | 16 | 0.17433 | 0.11157 | 8.7826e-10 | 0 | 0 | 0 | 0 | 0 | 1 | -90 | 90 | 0.17561 | 0.044654 | -0.17555 | -0.044616
15 | 17 | 0.15076 | 0.096489 | 7.5952e-10 | 0 | 0 | 0 | 0 | 0 | 1 | -90 | 90 | -0.17839 | -0.045349 | 0.17844 | 0.045383
17 | 19 | 0.34193 | 0.21884 | 1.7226e-09 | 0 | 0 | 0 | 0 | 0 | 1 | -90 | 90 | -0.183 | -0.046526 | 0.18313 | 0.046605
19 | 23 | 0.27671 | 0.1771 | 1.394e-09 | 0 | 0 | 0 | 0 | 0 | 1 | -90 | 90 | -0.18612 | -0.047356 | 0.18623 | 0.047423
23 | 22 | 0.37882 | 0.24245 | 1.9084e-09 | 0 | 0 | 0 | 0 | 0 | 1 | -90 | 90 | -0.18845 | -0.04798 | 0.1886 | 0.048074
22 | 30 | 0.67273 | 0.43055 | 3.3891e-09 | 0 | 0 | 0 | 0 | 0 | 1 | -90 | 90 | -0.1886 | -0.048074 | 0.18886 | 0.048239
37 | 59 | 1.4358 | 0.91894 | 2.4112e-09 | 0 | 0 | 0 | 0 | 0 | 1 | -90 | 90 | 0.0078279 | 0.0019617 | -0.0078269 | -0.0019613
35 | 34 | 2.5648 | 1.6415 | 4.307e-09 | 0 | 0 | 0 | 0 | 0 | 1 | -90 | 90 | 0.018797 | 0.0047152 | -0.018787 | -0.0047092
30 | 290 | 1.1735 | 0.75105 | 1.9706e-09 | 0 | 0 | 0 | 0 | 0 | 1 | -90 | 90 | 0.013951 | 0.0034982 | -0.013948 | -0.0034969
30 | 296 | 0.46689 | 0.29881 | 2.3521e-09 | 0 | 0 | 0 | 0 | 0 | 1 | -90 | 90 | -0.20281 | -0.051737 | 0.20302 | 0.05187
290 | 28 | 0.89831 | 0.57492 | 1.5085e-09 | 0 | 0 | 0 | 0 | 0 | 1 | -90 | 90 | 0.011428 | 0.0028652 | -0.011427 | -0.0028646
296 | 54 | 0.85844 | 0.5494 | 4.3246e-09 | 0 | 0 | 0 | 0 | 0 | 1 | -90 | 90 | -0.20528 | -0.052437 | 0.20567 | 0.052686
25 | 27 | 2.0255 | 1.2963 | 3.4014e-09 | 0 | 0 | 0 | 0 | 0 | 1 | -90 | 90 | 0.0094472 | 0.0023682 | -0.0094452 | -0.0023673
25 | 28 | 1.0534 | 0.67415 | 1.7689e-09 | 0 | 0 | 0 | 0 | 0 | 1 | -90 | 90 | -0.0094472 | -0.0023682 | 0.0094482 | 0.0023687
27 | 250 | 1.2822 | 0.82064 | 2.1532e-09 | 0 | 0 | 0 | 0 | 0 | 1 | -90 | 90 | 0.0094452 | 0.0023673 | -0.009444 | -0.0023668
250 | 251 | 2.8228 | 1.8066 | 4.7402e-09 | 0 | 0 | 0 | 0 | 0 | 1 | -90 | 90 | 0.0052161 | 0.0013071 | -0.0052152 | -0.0013071
33 | 34 | 1.9515 | 1.249 | 3.2771e-09 | 0 | 0 | 0 | 0 | 0 | 1 | -90 | 90 | -0.0051869 | -0.0012999 | 0.0051874 | 0.0013
33 | 32 | 2.5614 | 1.6393 | 4.3013e-09 | 0 | 0 | 0 | 0 | 0 | 1 | -90 | 90 | 0.0051869 | 0.0012999 | -0.0051861 | -0.0012998
34 | 38 | 1.2881 | 0.8244 | 2.1631e-09 | 0 | 0 | 0 | 0 | 0 | 1 | -90 | 90 | 0.0136 | 0.0034092 | -0.013597 | -0.0034077
54 | 297 | 1.1553 | 0.73939 | 1.94e-09 | 0 | 0 | 0 | 0 | 0 | 1 | -90 | 90 | 0.022081 | 0.0055405 | -0.022075 | -0.0055368
54 | 52 | 0.76639 | 0.49049 | 3.8609e-09 | 0 | 0 | 0 | 0 | 0 | 1 | -90 | 90 | -0.22775 | -0.058227 | 0.22818 | 0.0585
38 | 57 | 1.5542 | 0.99471 | 2.61e-09 | 0 | 0 | 0 | 0 | 0 | 1 | -90 | 90 | 0.01061 | 0.0026592 | -0.010608 | -0.0026582
57 | 58 | 0.64149 | 0.41056 | 1.0772e-09 | 0 | 0 | 0 | 0 | 0 | 1 | -90 | 90 | 0.009679 | 0.0024252 | -0.0096783 | -0.0024249
59 | 60 | 2.7864 | 1.7833 | 4.6791e-09 | 0 | 0 | 0 | 0 | 0 | 1 | -90 | 90 | 0.0025123 | 0.0006293 | -0.0025121 | -0.00062963
58 | 61 | 2.125 | 1.36 | 3.5685e-09 | 0 | 0 | 0 | 0 | 0 | 1 | -90 | 90 | 0.0048732 | 0.001221 | -0.0048726 | -0.001221
58 | 62 | 1.3497 | 0.8638 | 2.2665e-09 | 0 | 0 | 0 | 0 | 0 | 1 | -90 | 90 | 0.0048052 | 0.0012039 | -0.0048048 | -0.0012038
39 | 40 | 0.11117 | 0.071149 | 1.8669e-10 | 0 | 0 | 0 | 0 | 0 | 1 | -90 | 90 | -0.0025594 | -0.00064135 | 0.0025594 | 0.00064133
39 | 41 | 0.64473 | 0.41263 | 1.0827e-09 | 0 | 0 | 0 | 0 | 0 | 1 | -90 | 90 | 0.00074062 | 0.00018552 | -0.00074061 | -0.00018562
40 | 42 | 1.2385 | 0.79264 | 2.0798e-09 | 0 | 0 | 0 | 0 | 0 | 1 | -90 | 90 | -0.0032442 | -0.00081296 | 0.0032443 | 0.00081285
42 | 247 | 0.75591 | 0.48378 | 1.2694e-09 | 0 | 0 | 0 | 0 | 0 | 1 | -90 | 90 | -0.0039849 | -0.00099847 | 0.0039851 | 0.00099843
247 | 248 | 0.21913 | 0.14024 | 3.6798e-10 | 0 | 0 | 0 | 0 | 0 | 1 | -90 | 90 | -0.0046699 | -0.0011701 | 0.0046699 | 0.0011701
43 | 243 | 1.1977 | 0.76651 | 2.0112e-09 | 0 | 0 | 0 | 0 | 0 | 1 | -90 | 90 | -0.013345 | -0.0033468 | 0.013348 | 0.0033481
43 | 242 | 2.1935 | 1.4039 | 3.6835e-09 | 0 | 0 | 0 | 0 | 0 | 1 | -90 | 90 | 0.013345 | 0.0033468 | -0.013341 | -0.0033445
243 | 245 | 2.0631 | 1.3204 | 3.4645e-09 | 0 | 0 | 0 | 0 | 0 | 1 | -90 | 90 | -0.015302 | -0.0038378 | 0.015307 | 0.0038408
242 | 239 | 2.8032 | 1.7941 | 4.7074e-09 | 0 | 0 | 0 | 0 | 0 | 1 | -90 | 90 | 0.011997 | 0.0030075 | -0.011992 | -0.0030052
248 | 195 | 2.4618 | 1.5756 | 4.1341e-09 | 0 | 0 | 0 | 0 | 0 | 1 | -90 | 90 | -0.0049826 | -0.0012484 | 0.0049833 | 0.0012485
245 | 246 | 1.4906 | 0.95396 | 2.5031e-09 | 0 | 0 | 0 | 0 | 0 | 1 | -90 | 90 | -0.016192 | -0.0040627 | 0.016197 | 0.0040652
239 | 244 | 2.0118 | 1.2875 | 3.3783e-09 | 0 | 0 | 0 | 0 | 0 | 1 | -90 | 90 | 0.0075643 | 0.0018959 | -0.0075631 | -0.0018954
239 | 237 | 0.83395 | 0.53373 | 1.4004e-09 | 0 | 0 | 0 | 0 | 0 | 1 | -90 | 90 | 0.0044282 | 0.0011093 | -0.004428 | -0.0011094
44 | 45 | 1.979 | 1.2666 | 3.3233e-09 | 0 | 0 | 0 | 0 | 0 | 1 | -90 | 90 | -0.0020833 | -0.00052218 | 0.0020834 | 0.00052193
45 | 47 | 1.564 | 1.001 | 2.6264e-09 | 0 | 0 | 0 | 0 | 0 | 1 | -90 | 90 | -0.0045734 | -0.001146 | 0.0045738 | 0.001146
47 | 49 | 1.0119 | 0.64762 | 1.6993e-09 | 0 | 0 | 0 | 0 | 0 | 1 | -90 | 90 | -0.0062255 | -0.00156 | 0.006226 | 0.0015601
49 | 289 | 0.73296 | 0.46909 | 1.2308e-09 | 0 | 0 | 0 | 0 | 0 | 1 | -90 | 90 | -0.0073422 | -0.0018399 | 0.0073426 | 0.0018401
48 | 304 | 1.1491 | 0.73543 | 1.9297e-09 | 0 | 0 | 0 | 0 | 0 | 1 | -90 | 90 | -0.018412 | -0.0046249 | 0.018416 | 0.0046274
48 | 303 | 2.2735 | 1.455 | 3.8177e-09 | 0 | 0 | 0 | 0 | 0 | 1 | -90 | 90 | 0.018412 | 0.0046249 | -0.018403 | -0.0046199
304 | 305 | 0.39563 | 0.2532 | 6.6437e-10 | 0 | 0 | 0 | 0 | 0 | 1 | -90 | 90 | -0.019726 | -0.0049559 | 0.019728 | 0.0049569
303 | 246 | 1.5281 | 0.97799 | 2.5661e-09 | 0 | 0 | 0 | 0 | 0 | 1 | -90 | 90 | 0.017608 | 0.0044207 | -0.017603 | -0.0044177
289 | 270 | 1.8433 | 1.1797 | 3.0954e-09 | 0 | 0 | 0 | 0 | 0 | 1 | -90 | 90 | -0.008537 | -0.0021394 | 0.0085385 | 0.0021401
305 | 306 | 2.0925 | 1.3392 | 3.5139e-09 | 0 | 0 | 0 | 0 | 0 | 1 | -90 | 90 | -0.020564 | -0.0051664 | 0.020574 | 0.0051722
270 | 269 | 3.1249 | 1.9999 | 5.2475e-09 | 0 | 0 | 0 | 0 | 0 | 1 | -90 | 90 | -0.012787 | -0.0032049 | 0.012793 | 0.0032081
50 | 51 | 0.14292 | 0.091469 | 7.2e-10 | 0 | 0 | 0 | 0 | 0 | 1 | -90 | 90 | 0.13124 | 0.033622 | -0.13121 | -0.033606
50 | 52 | 0.64098 | 0.41023 | 3.2292e-09 | 0 | 0 | 0 | 0 | 0 | 1 | -90 | 90 | 0.23081 | 0.059301 | -0.23045 | -0.059069
51 | 53 | 0.18983 | 0.12149 | 9.5634e-10 | 0 | 0 | 0 | 0 | 0 | 1 | -90 | 90 | 0.13036 | 0.033393 | -0.13033 | -0.033371
53 | 278 | 1.3972 | 0.89418 | 2.3462e-09 | 0 | 0 | 0 | 0 | 0 | 1 | -90 | 90 | 0.011905 | 0.0029848 | -0.011903 | -0.0029837
53 | 274 | 0.89538 | 0.57304 | 4.5107e-09 | 0 | 0 | 0 | 0 | 0 | 1 | -90 | 90 | 0.11842 | 0.030386 | -0.11829 | -0.030301
278 | 295 | 1.8814 | 1.2041 | 3.1593e-09 | 0 | 0 | 0 | 0 | 0 | 1 | -90 | 90 | 0.010905 | 0.0027335 | -0.010902 | -0.0027323
274 | 275 | 1.375 | 0.88001 | 6.9271e-09 | 0 | 0 | 0 | 0 | 0 | 1 | -90 | 90 | 0.11703 | 0.029984 | -0.11683 | -0.029856
297 | 279 | 0.074497 | 0.047678 | 1.251e-10 | 0 | 0 | 0 | 0 | 0 | 1 | -90 | 90 | 0.020804 | 0.0052182 | -0.020803 | -0.005218
295 | 286 | 0.62518 | 0.40011 | 1.0498e-09 | 0 | 0 | 0 | 0 | 0 | 1 | -90 | 90 | 0.0085963 | 0.0021544 | -0.0085959 | -0.0021541
275 | 276 | 0.60864 | 0.38953 | 1.0221e-09 | 0 | 0 | 0 | 0 | 0 | 1 | -90 | 90 | 0.0025898 | 0.00064899 | -0.0025898 | -0.00064906
275 | 277 | 0.50608 | 0.32389 | 2.5496e-09 | 0 | 0 | 0 | 0 | 0 | 1 | -90 | 90 | 0.11424 | 0.029207 | -0.11416 | -0.029162
279 | 264 | 1.948 | 1.2467 | 3.2712e-09 | 0 | 0 | 0 | 0 | 0 | 1 | -90 | 90 | 0.019255 | 0.0048299 | -0.019247 | -0.0048253
61 | 63 | 1.928 | 1.2339 | 3.2376e-09 | 0 | 0 | 0 | 0 | 0 | 1 | -90 | 90 | 0.0032361 | 0.00081086 | -0.0032359 | -0.00081102
62 | 294 | 2.833 | 1.8131 | 4.7574e-09 | 0 | 0 | 0 | 0 | 0 | 1 | -90 | 90 | 0.0019053 | 0.00047713 | -0.0019052 | -0.00047751
65 | 268 | 2.8878 | 1.8482 | 4.8493e-09 | 0 | 0 | 0 | 0 | 0 | 1 | -90 | 90 | -0.0032481 | -0.00081383 | 0.0032484 | 0.00081359
65 | 266 | 0.95777 | 0.61297 | 1.6084e-09 | 0 | 0 | 0 | 0 | 0 | 1 | -90 | 90 | 0.0032481 | 0.00081383 | -0.003248 | -0.00081391
268 | 287 | 2.1941 | 1.4042 | 3.6844e-09 | 0 | 0 | 0 | 0 | 0 | 1 | -90 | 90 | -0.0052524 | -0.0013159 | 0.0052531 | 0.001316
266 | 267 | 1.1357 | 0.72686 | 1.9072e-09 | 0 | 0 | 0 | 0 | 0 | 1 | -90 | 90 | 0.001624 | 0.00040688 | -0.001624 | -0.00040703
287 | 282 | 2.536 | 1.6231 | 4.2587e-09 | 0 | 0 | 0 | 0 | 0 | 1 | -90 | 90 | -0.0082892 | -0.0020769 | 0.0082912 | 0.0020778
66 | 68 | 9.0784 | 5.8102 | 1.5245e-08 | 0 | 0 | 0 | 0 | 0 | 1 | -90 | 90 | -0.0025069 | -0.00062829 | 0.0025075 | 0.00062721
68 | 69 | 1.4607 | 0.93486 | 2.453e-09 | 0 | 0 | 0 | 0 | 0 | 1 | -90 | 90 | -0.0025075 | -0.00062721 | 0.0025076 | 0.00062703
69 | 217 | 10.536 | 6.743 | 1.7693e-08 | 0 | 0 | 0 | 0 | 0 | 1 | -90 | 90 | -0.0025076 | -0.00062703 | 0.0025083 | 0.00062578
217 | 218 | 0.24163 | 0.15464 | 4.0576e-10 | 0 | 0 | 0 | 0 | 0 | 1 | -90 | 90 | -0.0034667 | -0.00086598 | 0.0034667 | 0.00086596
218 | 219 | 2.3456 | 1.5012 | 3.9388e-09 | 0 | 0 | 0 | 0 | 0 | 1 | -90 | 90 | -0.0049785 | -0.0012439 | 0.0049791 | 0.001244
218 | 210 | 5.8291 | 3.7307 | 9.7887e-09 | 0 | 0 | 0 | 0 | 0 | 1 | -90 | 90 | 0.0015117 | 0.00037799 | -0.0015116 | -0.00037884
173 | 175 | 0.90817 | 0.58123 | 1.5251e-09 | 0 | 0 | 0 | 0 | 0 | 1 | -90 | 90 | -0.0010102 | -0.0002532 | 0.0010102 | 0.00025306
175 | 176 | 7.5831 | 4.8532 | 1.2734e-08 | 0 | 0 | 0 | 0 | 0 | 1 | -90 | 90 | -0.0010102 | -0.00025306 | 0.0010103 | 0.00025191
176 | 191 | 2.2241 | 1.4234 | 3.7349e-09 | 0 | 0 | 0 | 0 | 0 | 1 | -90 | 90 | 0.020753 | 0.0052098 | -0.020742 | -0.0052032
176 | 188 | 0.98379 | 0.62963 | 1.652e-09 | 0 | 0 | 0 | 0 | 0 | 1 | -90 | 90 | -0.021763 | -0.0054617 | 0.021769 | 0.0054649
191 | 197 | 1.2083 | 0.77328 | 2.029e-09 | 0 | 0 | 0 | 0 | 0 | 1 | -90 | 90 | 0.019259 | 0.0048315 | -0.019254 | -0.0048284
188 | 189 | 0.2233 | 0.14291 | 3.7498e-10 | 0 | 0 | 0 | 0 | 0 | 1 | -90 | 90 | -0.022757 | -0.0057125 | 0.022758 | 0.0057133
197 | 198 | 0.73468 | 0.4702 | 1.2337e-09 | 0 | 0 | 0 | 0 | 0 | 1 | -90 | 90 | 0.017924 | 0.0044952 | -0.017922 | -0.0044936
189 | 190 | 1.2258 | 0.78451 | 2.0584e-09 | 0 | 0 | 0 | 0 | 0 | 1 | -90 | 90 | -0.023487 | -0.005896 | 0.023494 | 0.0059006
177 | 178 | 1.6548 | 1.0591 | 2.7789e-09 | 0 | 0 | 0 | 0 | 0 | 1 | -90 | 90 | 0.0052139 | 0.0013066 | -0.0052134 | -0.0013065
177 | 179 | 0.76117 | 0.48715 | 1.2782e-09 | 0 | 0 | 0 | 0 | 0 | 1 | -90 | 90 | -0.0056345 | -0.001412 | 0.0056347 | 0.001412
178 | 180 | 0.05139 | 0.03289 | 8.6298e-11 | 0 | 0 | 0 | 0 | 0 | 1 | -90 | 90 | 0.0032525 | 0.00081506 | -0.0032525 | -0.00081506
179 | 181 | 0.031849 | 0.020383 | 5.3483e-11 | 0 | 0 | 0 | 0 | 0 | 1 | -90 | 90 | -0.007173 | -0.0017976 | 0.007173 | 0.0017976
180 | 228 | 0.92525 | 0.59216 | 1.5537e-09 | 0 | 0 | 0 | 0 | 0 | 1 | -90 | 90 | 0.001346 | 0.00033722 | -0.001346 | -0.00033736
181 | 208 | 1.2234 | 0.783 | 2.0545e-09 | 0 | 0 | 0 | 0 | 0 | 1 | -90 | 90 | -0.0081487 | -0.0020421 | 0.0081496 | 0.0020425
208 | 222 | 1.9803 | 1.2674 | 3.3255e-09 | 0 | 0 | 0 | 0 | 0 | 1 | -90 | 90 | -0.047488 | -0.011952 | 0.047538 | 0.011984
208 | 206 | 0.26645 | 0.17053 | 4.4745e-10 | 0 | 0 | 0 | 0 | 0 | 1 | -90 | 90 | 0.039339 | 0.0099099 | -0.039334 | -0.009907
222 | 231 | 2.1591 | 1.3818 | 3.6258e-09 | 0 | 0 | 0 | 0 | 0 | 1 | -90 | 90 | -0.047538 | -0.011984 | 0.047592 | 0.012018
206 | 205 | 3.2785 | 2.0982 | 5.5054e-09 | 0 | 0 | 0 | 0 | 0 | 1 | -90 | 90 | 0.03502 | 0.0088257 | -0.034975 | -0.0087976
182 | 183 | 0.84369 | 0.53996 | 4.2504e-09 | 0 | 0 | 0 | 0 | 0 | 1 | -90 | 90 | 0.079724 | 0.020278 | -0.079666 | -0.020241
182 | 184 | 0.85774 | 0.54895 | 4.3211e-09 | 0 | 0 | 0 | 0 | 0 | 1 | -90 | 90 | -0.080679 | -0.020518 | 0.08074 | 0.020556
183 | 185 | 1.0676 | 0.68327 | 5.3784e-09 | 0 | 0 | 0 | 0 | 0 | 1 | -90 | 90 | 0.078687 | 0.019996 | -0.078615 | -0.019951
184 | 186 | 0.12247 | 0.078383 | 6.17e-10 | 0 | 0 | 0 | 0 | 0 | 1 | -90 | 90 | -0.081101 | -0.020647 | 0.08111 | 0.020652
184 | 187 | 0.37263 | 0.23848 | 6.2574e-10 | 0 | 0 | 0 | 0 | 0 | 1 | -90 | 90 | 0.00036118 | 9.0461e-05 | -0.00036118 | -9.0522e-05
185 | 195 | 0.40992 | 0.26235 | 6.8837e-10 | 0 | 0 | 0 | 0 | 0 | 1 | -90 | 90 | 0.0049834 | 0.0012485 | -0.0049833 | -0.0012485
185 | 196 | 1.4744 | 0.94361 | 2.4759e-09 | 0 | 0 | 0 | 0 | 0 | 1 | -90 | 90 | 0.0061418 | 0.0015354 | -0.0061412 | -0.0015352
185 | 192 | 0.96584 | 0.61814 | 3.2438e-09 | 0 | 0 | 0 | 0 | 0 | 1 | -90 | 90 | 0.06749 | 0.017167 | -0.067442 | -0.017136
186 | 307 | 3.9369 | 2.5196 | 6.6112e-09 | 0 | 0 | 0 | 0 | 0 | 1 | -90 | 90 | 0.00032677 | 8.1252e-05 | -0.00032677 | -8.1896e-05
186 | 316 | 0.71354 | 0.45666 | 3.5947e-09 | 0 | 0 | 0 | 0 | 0 | 1 | -90 | 90 | -0.081436 | -0.020733 | 0.081488 | 0.020766
196 | 219 | 0.42471 | 0.27181 | 7.132e-10 | 0 | 0 | 0 | 0 | 0 | 1 | -90 | 90 | 0.0055758 | 0.0013935 | -0.0055757 | -0.0013935
192 | 193 | 0.63931 | 0.40916 | 2.1472e-09 | 0 | 0 | 0 | 0 | 0 | 1 | -90 | 90 | 0.066831 | 0.016983 | -0.066799 | -0.016963
316 | 317 | 0.0040749 | 0.0026079 | 2.0529e-11 | 0 | 0 | 0 | 0 | 0 | 1 | -90 | 90 | -0.081773 | -0.020837 | 0.081773 | 0.020838
193 | 194 | 1.956 | 1.2518 | 3.2846e-09 | 0 | 0 | 0 | 0 | 0 | 1 | -90 | 90 | 0.066455 | 0.016877 | -0.06636 | -0.016817
317 | 315 | 0.32702 | 0.2093 | 1.6475e-09 | 0 | 0 | 0 | 0 | 0 | 1 | -90 | 90 | -0.082091 | -0.020917 | 0.082115 | 0.020933
190 | 202 | 0.047207 | 0.030213 | 7.9273e-11 | 0 | 0 | 0 | 0 | 0 | 1 | -90 | 90 | -0.024786 | -0.0062244 | 0.024786 | 0.0062246
202 | 200 | 1.5135 | 0.96864 | 2.5416e-09 | 0 | 0 | 0 | 0 | 0 | 1 | -90 | 90 | -0.025846 | -0.00649 | 0.025857 | 0.0064971
200 | 201 | 0.35858 | 0.22949 | 6.0215e-10 | 0 | 0 | 0 | 0 | 0 | 1 | -90 | 90 | -0.026529 | -0.0066656 | 0.026532 | 0.0066673
198 | 199 | 0.84643 | 0.54172 | 1.4214e-09 | 0 | 0 | 0 | 0 | 0 | 1 | -90 | 90 | 0.017266 | 0.0043292 | -0.017263 | -0.0043275
194 | 220 | 1.416 | 0.90625 | 2.3779e-09 | 0 | 0 | 0 | 0 | 0 | 1 | -90 | 90 | 0.065822 | 0.016682 | -0.065755 | -0.016639
220 | 221 | 2.7145 | 1.7373 | 4.5584e-09 | 0 | 0 | 0 | 0 | 0 | 1 | -90 | 90 | 0.061591 | 0.015596 | -0.061478 | -0.015524
221 | 229 | 0.331 | 0.21184 | 5.5583e-10 | 0 | 0 | 0 | 0 | 0 | 1 | -90 | 90 | 0.054044 | 0.01366 | -0.054033 | -0.013654
199 | 204 | 0.24326 | 0.15569 | 4.0851e-10 | 0 | 0 | 0 | 0 | 0 | 1 | -90 | 90 | 0.016229 | 0.0040685 | -0.016229 | -0.0040681
204 | 223 | 0.5867 | 0.37549 | 9.8523e-10 | 0 | 0 | 0 | 0 | 0 | 1 | -90 | 90 | 0.01481 | 0.0037125 | -0.014808 | -0.0037116
223 | 215 | 1.7312 | 1.1079 | 2.9071e-09 | 0 | 0 | 0 | 0 | 0 | 1 | -90 | 90 | 0.013896 | 0.0034828 | -0.013892 | -0.0034807
201 | 203 | 1.2014 | 0.7689 | 2.0175e-09 | 0 | 0 | 0 | 0 | 0 | 1 | -90 | 90 | -0.027795 | -0.0069839 | 0.027806 | 0.0069904
203 | 225 | 0.69014 | 0.44169 | 1.1589e-09 | 0 | 0 | 0 | 0 | 0 | 1 | -90 | 90 | -0.02846 | -0.0071545 | 0.028467 | 0.0071584
225 | 209 | 0.58661 | 0.37543 | 9.8508e-10 | 0 | 0 | 0 | 0 | 0 | 1 | -90 | 90 | -0.029729 | -0.0074747 | 0.029735 | 0.0074783
209 | 207 | 0.97252 | 0.62241 | 1.6331e-09 | 0 | 0 | 0 | 0 | 0 | 1 | -90 | 90 | -0.030216 | -0.007599 | 0.030226 | 0.0076052
215 | 224 | 1.5712 | 1.0055 | 2.6384e-09 | 0 | 0 | 0 | 0 | 0 | 1 | -90 | 90 | 0.0092038 | 0.0023064 | -0.0092023 | -0.0023057
215 | 213 | 1.9714 | 1.2617 | 3.3105e-09 | 0 | 0 | 0 | 0 | 0 | 1 | -90 | 90 | 0.004688 | 0.0011743 | -0.0046875 | -0.0011743
205 | 207 | 0.56258 | 0.36005 | 9.4472e-10 | 0 | 0 | 0 | 0 | 0 | 1 | -90 | 90 | 0.030232 | 0.0076088 | -0.030226 | -0.0076052
231 | 230 | 1.46 | 0.9344 | 2.4517e-09 | 0 | 0 | 0 | 0 | 0 | 1 | -90 | 90 | -0.048684 | -0.012292 | 0.048722 | 0.012316
211 | 212 | 0.30068 | 0.19244 | 5.0492e-10 | 0 | 0 | 0 | 0 | 0 | 1 | -90 | 90 | 0.0011667 | 0.00029237 | -0.0011667 | -0.00029242
211 | 213 | 0.95861 | 0.61351 | 1.6098e-09 | 0 | 0 | 0 | 0 | 0 | 1 | -90 | 90 | -0.0028132 | -0.00070506 | 0.0028132 | 0.00070496
213 | 302 | 2.9025 | 1.8576 | 4.8741e-09 | 0 | 0 | 0 | 0 | 0 | 1 | -90 | 90 | 0.00079703 | 0.00019932 | -0.00079701 | -0.00019977
224 | 232 | 1.6446 | 1.0526 | 2.7618e-09 | 0 | 0 | 0 | 0 | 0 | 1 | -90 | 90 | 0.0068928 | 0.0017269 | -0.0068919 | -0.0017266
232 | 233 | 3.0453 | 1.949 | 5.1139e-09 | 0 | 0 | 0 | 0 | 0 | 1 | -90 | 90 | 0.0056323 | 0.0014109 | -0.0056312 | -0.0014106
229 | 230 | 0.63455 | 0.40611 | 1.0656e-09 | 0 | 0 | 0 | 0 | 0 | 1 | -90 | 90 | 0.049665 | 0.012559 | -0.049647 | -0.012548
233 | 234 | 1.7838 | 1.1416 | 2.9955e-09 | 0 | 0 | 0 | 0 | 0 | 1 | -90 | 90 | 0.002131 | 0.00053356 | -0.0021309 | -0.00053378
233 | 235 | 2.3022 | 1.4734 | 3.8659e-09 | 0 | 0 | 0 | 0 | 0 | 1 | -90 | 90 | 0.0035003 | 0.00087708 | -0.0035 | -0.00087724
227 | 301 | 1.1624 | 0.74395 | 1.952e-09 | 0 | 0 | 0 | 0 | 0 | 1 | -90 | 90 | -0.00091417 | -0.00022911 | 0.00091418 | 0.00022893
301 | 300 | 1.6435 | 1.0518 | 2.7599e-09 | 0 | 0 | 0 | 0 | 0 | 1 | -90 | 90 | -0.00091418 | -0.00022893 | 0.0009142 | 0.00022866
288 | 273 | 0.7554 | 0.48346 | 1.2685e-09 | 0 | 0 | 0 | 0 | 0 | 1 | -90 | 90 | -0.00095604 | -0.00023961 | 0.00095605 | 0.00023949
273 | 272 | 0.59925 | 0.38352 | 1.0063e-09 | 0 | 0 | 0 | 0 | 0 | 1 | -90 | 90 | -0.0087994 | -0.0022039 | 0.0087999 | 0.0022042
273 | 258 | 4.0675 | 2.6032 | 6.8305e-09 | 0 | 0 | 0 | 0 | 0 | 1 | -90 | 90 | 0.0058934 | 0.0014758 | -0.0058919 | -0.0014755
300 | 299 | 1.6384 | 1.0486 | 2.7513e-09 | 0 | 0 | 0 | 0 | 0 | 1 | -90 | 90 | -0.0009142 | -0.00022866 | 0.00091421 | 0.0002284
234 | 241 | 1.9753 | 1.2642 | 3.317e-09 | 0 | 0 | 0 | 0 | 0 | 1 | -90 | 90 | 0.00071217 | 0.00017819 | -0.00071216 | -0.0001785
249 | 244 | 3.1122 | 1.9918 | 5.2263e-09 | 0 | 0 | 0 | 0 | 0 | 1 | -90 | 90 | -0.0056787 | -0.0014232 | 0.0056797 | 0.0014234
236 | 237 | 0.70712 | 0.45256 | 1.1875e-09 | 0 | 0 | 0 | 0 | 0 | 1 | -90 | 90 | -0.0035673 | -0.00089373 | 0.0035674 | 0.00089368
236 | 238 | 2.2779 | 1.4578 | 3.8251e-09 | 0 | 0 | 0 | 0 | 0 | 1 | -90 | 90 | 0.0027072 | 0.00067815 | -0.002707 | -0.00067841
238 | 240 | 0.15133 | 0.096851 | 2.5412e-10 | 0 | 0 | 0 | 0 | 0 | 1 | -90 | 90 | 0.0007492 | 0.00018774 | -0.0007492 | -0.00018777
252 | 254 | 2.1313 | 1.3641 | 3.5791e-09 | 0 | 0 | 0 | 0 | 0 | 1 | -90 | 90 | 0.024929 | 0.0062603 | -0.024914 | -0.0062511
254 | 256 | 2.0793 | 1.3308 | 3.4917e-09 | 0 | 0 | 0 | 0 | 0 | 1 | -90 | 90 | 0.019919 | 0.0049991 | -0.01991 | -0.0049935
256 | 269 | 1.3348 | 0.85427 | 2.2415e-09 | 0 | 0 | 0 | 0 | 0 | 1 | -90 | 90 | 0.017717 | 0.004444 | -0.017712 | -0.0044412
280 | 281 | 3.7496 | 2.3997 | 6.2965e-09 | 0 | 0 | 0 | 0 | 0 | 1 | -90 | 90 | 0.010699 | 0.0026831 | -0.010695 | -0.0026806
281 | 282 | 1.3744 | 0.87959 | 2.3079e-09 | 0 | 0 | 0 | 0 | 0 | 1 | -90 | 90 | 0.010695 | 0.0026806 | -0.010693 | -0.0026797
258 | 259 | 1.7393 | 1.1131 | 2.9207e-09 | 0 | 0 | 0 | 0 | 0 | 1 | -90 | 90 | 0.0036046 | 0.00090221 | -0.0036044 | -0.00090235
259 | 260 | 0.014494 | 0.0092762 | 2.4339e-11 | 0 | 0 | 0 | 0 | 0 | 1 | -90 | 90 | 0.002743 | 0.00068646 | -0.002743 | -0.00068647
260 | 299 | 1.8253 | 1.1682 | 3.0651e-09 | 0 | 0 | 0 | 0 | 0 | 1 | -90 | 90 | 0.0018284 | 0.00045725 | -0.0018284 | -0.00045751
272 | 271 | 0.50448 | 0.32287 | 8.4716e-10 | 0 | 0 | 0 | 0 | 0 | 1 | -90 | 90 | -0.010092 | -0.002528 | 0.010093 | 0.0025283
261 | 262 | 1.9327 | 1.2369 | 3.2455e-09 | 0 | 0 | 0 | 0 | 0 | 1 | -90 | 90 | -0.016004 | -0.0040106 | 0.016009 | 0.0040137
261 | 263 | 0.18642 | 0.11931 | 3.1305e-10 | 0 | 0 | 0 | 0 | 0 | 1 | -90 | 90 | 0.014733 | 0.003692 | -0.014732 | -0.0036918
262 | 264 | 0.045492 | 0.029115 | 7.6394e-11 | 0 | 0 | 0 | 0 | 0 | 1 | -90 | 90 | -0.017438 | -0.0043718 | 0.017438 | 0.0043719
263 | 265 | 0.078378 | 0.050162 | 1.3162e-10 | 0 | 0 | 0 | 0 | 0 | 1 | -90 | 90 | 0.012971 | 0.0032504 | -0.012971 | -0.0032503
265 | 271 | 1.6942 | 1.0843 | 2.8451e-09 | 0 | 0 | 0 | 0 | 0 | 1 | -90 | 90 | 0.011401 | 0.0028567 | -0.011398 | -0.0028555
277 | 320 | 0.15033 | 0.096213 | 7.5735e-10 | 0 | 0 | 0 | 0 | 0 | 1 | -90 | 90 | 0.11297 | 0.028863 | -0.11295 | -0.02885
320 | 321 | 0.56929 | 0.36435 | 2.868e-09 | 0 | 0 | 0 | 0 | 0 | 1 | -90 | 90 | 0.11173 | 0.028543 | -0.11165 | -0.028495
315 | 318 | 2.6466 | 1.6938 | 4.4443e-09 | 0 | 0 | 0 | 0 | 0 | 1 | -90 | 90 | 0.0029227 | 0.00073191 | -0.0029225 | -0.00073219
315 | 314 | 0.8799 | 0.56314 | 4.4328e-09 | 0 | 0 | 0 | 0 | 0 | 1 | -90 | 90 | -0.085038 | -0.021664 | 0.085107 | 0.021708
318 | 319 | 1.6656 | 1.066 | 2.797e-09 | 0 | 0 | 0 | 0 | 0 | 1 | -90 | 90 | 0.0014953 | 0.00037449 | -0.0014952 | -0.00037474
314 | 313 | 0.57951 | 0.37089 | 2.9195e-09 | 0 | 0 | 0 | 0 | 0 | 1 | -90 | 90 | -0.085387 | -0.021778 | 0.085433 | 0.021807
321 | 322 | 0.1337 | 0.085566 | 6.7354e-10 | 0 | 0 | 0 | 0 | 0 | 1 | -90 | 90 | 0.11046 | 0.028196 | -0.11044 | -0.028185
286 | 284 | 2.1361 | 1.3671 | 3.5871e-09 | 0 | 0 | 0 | 0 | 0 | 1 | -90 | 90 | 0.0062661 | 0.0015702 | -0.0062652 | -0.00157
283 | 284 | 0.17819 | 0.11404 | 2.9922e-10 | 0 | 0 | 0 | 0 | 0 | 1 | -90 | 90 | -0.0047802 | -0.0011979 | 0.0047802 | 0.0011979
283 | 285 | 1.3613 | 0.87122 | 2.286e-09 | 0 | 0 | 0 | 0 | 0 | 1 | -90 | 90 | 0.0036885 | 0.00092427 | -0.0036883 | -0.00092437
306 | 322 | 1.7419 | 1.1148 | 2.925e-09 | 0 | 0 | 0 | 0 | 0 | 1 | -90 | 90 | -0.021765 | -0.0054706 | 0.021774 | 0.005476
322 | 312 | 0.57866 | 0.37035 | 2.9152e-09 | 0 | 0 | 0 | 0 | 0 | 1 | -90 | 90 | 0.088669 | 0.022709 | -0.08862 | -0.022678
312 | 310 | 0.99237 | 0.63511 | 4.9993e-09 | 0 | 0 | 0 | 0 | 0 | 1 | -90 | 90 | 0.087993 | 0.022521 | -0.08791 | -0.022468
308 | 309 | 0.32585 | 0.20854 | 1.6415e-09 | 0 | 0 | 0 | 0 | 0 | 1 | -90 | 90 | 0.087022 | 0.022235 | -0.086996 | -0.022218
308 | 310 | 0.3333 | 0.21331 | 1.6791e-09 | 0 | 0 | 0 | 0 | 0 | 1 | -90 | 90 | -0.087255 | -0.022294 | 0.087283 | 0.022311
309 | 311 | 0.20046 | 0.12829 | 1.0099e-09 | 0 | 0 | 0 | 0 | 0 | 1 | -90 | 90 | 0.086812 | 0.022172 | -0.086795 | -0.022162
311 | 313 | 0.4301 | 0.27526 | 2.1668e-09 | 0 | 0 | 0 | 0 | 0 | 1 | -90 | 90 | 0.085633 | 0.021871 | -0.085599 | -0.021849