## bus_data
BUS_I | BUS_TYPE | Pd | Qd | Gs | Bs | area | Vm | Va | baseKV | zone | Vmax | Vmin
70 | 1 | 0.0013328 | 0.00033404 | 0 | 0 | 1 | 0.99038 | -0.18266 | 0.4 | 1 | 1.1 | 0.9
71 | 1 | 0 | 0 | 0 | 0 | 1 | 0.99041 | -0.18205 | 0.4 | 1 | 1.1 | 0.9
72 | 1 | 0.0019969 | 0.00050046 | 0 | 0 | 1 | 0.99036 | -0.18295 | 0.4 | 1 | 1.1 | 0.9
73 | 1 | 0.00077601 | 0.00019449 | 0 | 0 | 1 | 0.99038 | -0.18251 | 0.4 | 1 | 1.1 | 0.9
74 | 1 | 0.0025481 | 0.00063862 | 0 | 0 | 1 | 0.99047 | -0.1809 | 0.4 | 1 | 1.1 | 0.9
298 | 1 | 0.0013619 | 0.00034134 | 0 | 0 | 1 | 0.9908 | -0.17441 | 0.4 | 1 | 1.1 | 0.9
75 | 1 | 0.003144 | 0.00078796 | 0 | 0 | 1 | 0.99471 | -0.10156 | 0.4 | 1 | 1.1 | 0.9
76 | 1 | 0.00070842 | 0.00017755 | 0 | 0 | 1 | 0.99438 | -0.10804 | 0.4 | 1 | 1.1 | 0.9
77 | 1 | 0.0010045 | 0.00025174 | 0 | 0 | 1 | 0.99515 | -0.093166 | 0.4 | 1 | 1.1 | 0.9
78 | 1 | 0 | 0 | 0 | 0 | 1 | 0.99336 | -0.12771 | 0.4 | 1 | 1.1 | 0.9
79 | 1 | 0.0033813 | 0.00084744 | 0 | 0 | 1 | 0.99515 | -0.093159 | 0.4 | 1 | 1.1 | 0.9
84 | 1 | 0 | 0 | 0 | 0 | 1 | 0.99145 | -0.16461 | 0.4 | 1 | 1.1 | 0.9
80 | 1 | 0 | 0 | 0 | 0 | 1 | 0.99607 | -0.075454 | 0.4 | 1 | 1.1 | 0.9
81 | 1 | 0.0014473 | 0.00036272 | 0 | 0 | 1 | 0.99659 | -0.065469 | 0.4 | 1 | 1.1 | 0.9
82 | 1 | 0.00060169 | 0.0001508 | 0 | 0 | 1 | 0.99598 | -0.077091 | 0.4 | 1 | 1.1 | 0.9
118 | 1 | 0.0010698 | 0.00026813 | 0 | 0 | 1 | 0.99685 | -0.060363 | 0.4 | 1 | 1.1 | 0.9
137 | 1 | 0.0015457 | 0.0003874 | 0 | 0 | 1 | 0.99596 | -0.077576 | 0.4 | 1 | 1.1 | 0.9
93 | 1 | 0.013761 | 0.0034487 | 0 | 0 | 1 | 0.99083 | -0.17659 | 0.4 | 1 | 1.1 | 0.9
85 | 1 | 0.00060622 | 0.00015193 | 0 | 0 | 1 | 0.99792 | -0.039839 | 0.4 | 1 | 1.1 | 0.9
86 | 1 | 0.0014712 | 0.00036871 | 0 | 0 | 1 | 0.99785 | -0.041262 | 0.4 | 1 | 1.1 | 0.9
87 | 1 | 0.0016483 | 0.0004131 | 0 | 0 | 1 | 0.99808 | -0.036781 | 0.4 | 1 | 1.1 | 0.9
88 | 1 | 0.0023446 | 0.00058762 | 0 | 0 | 1 | 0.99774 | -0.043297 | 0.4 | 1 | 1.1 | 0.9
89 | 1 | 0 | 0 | 0 | 0 | 1 | 0.9982 | -0.034461 | 0.4 | 1 | 1.1 | 0.9
90 | 1 | 0.002341 | 0.00058671 | 0 | 0 | 1 | 0.99768 | -0.044527 | 0.4 | 1 | 1.1 | 0.9
101 | 1 | 0.0025584 | 0.0006412 | 0 | 0 | 1 | 0.99754 | -0.047226 | 0.4 | 1 | 1.1 | 0.9
98 | 1 | 0.0037729 | 0.00094559 | 0 | 0 | 1 | 0.99878 | -0.023391 | 0.4 | 1 | 1.1 | 0.9
91 | 1 | 0.00098534 | 0.00024695 | 0 | 0 | 1 | 0.99751 | -0.047734 | 0.4 | 1 | 1.1 | 0.9
92 | 1 | 0.00089013 | 0.00022309 | 0 | 0 | 1 | 0.9975 | -0.048094 | 0.4 | 1 | 1.1 | 0.9
95 | 1 | 0.0011178 | 0.00028014 | 0 | 0 | 1 | 0.97053 | -0.56851 | 0.4 | 1 | 1.1 | 0.9
96 | 1 | 0.0086415 | 0.0021658 | 0 | 0 | 1 | 0.97059 | -0.56731 | 0.4 | 1 | 1.1 | 0.9
97 | 1 | 0.002277 | 0.00057066 | 0 | 0 | 1 | 0.97129 | -0.55342 | 0.4 | 1 | 1.1 | 0.9
102 | 1 | 0 | 0 | 0 | 0 | 1 | 0.9717 | -0.54525 | 0.4 | 1 | 1.1 | 0.9
99 | 1 | 0.0076752 | 0.0019236 | 0 | 0 | 1 | 0.99895 | -0.020075 | 0.4 | 1 | 1.1 | 0.9
100 | 3 | 0.0097072 | 0.0024329 | 0 | 0 | 1 | 1 | 0 | 0.4 | 1 | 1.1 | 0.9
114 | 1 | 0.0059051 | 0.00148 | 0 | 0 | 1 | 0.99781 | -0.04121 | 0.4 | 1 | 1.1 | 0.9
156 | 1 | 0.0015287 | 0.00038314 | 0 | 0 | 1 | 0.97204 | -0.53853 | 0.4 | 1 | 1.1 | 0.9
157 | 1 | 0.0015449 | 0.00038718 | 0 | 0 | 1 | 0.97149 | -0.5495 | 0.4 | 1 | 1.1 | 0.9
103 | 1 | 0.0066465 | 0.0016658 | 0 | 0 | 1 | 0.97316 | -0.51647 | 0.4 | 1 | 1.1 | 0.9
104 | 1 | 0.0023722 | 0.00059454 | 0 | 0 | 1 | 0.97315 | -0.51675 | 0.4 | 1 | 1.1 | 0.9
105 | 1 | 0 | 0 | 0 | 0 | 1 | 0.9733 | -0.51383 | 0.4 | 1 | 1.1 | 0.9
106 | 1 | 0.0012611 | 0.00031607 | 0 | 0 | 1 | 0.97314 | -0.51694 | 0.4 | 1 | 1.1 | 0.9
107 | 1 | 0.001249 | 0.00031302 | 0 | 0 | 1 | 0.97334 | -0.51296 | 0.4 | 1 | 1.1 | 0.9
108 | 1 | 0.0011983 | 0.00030033 | 0 | 0 | 1 | 0.97325 | -0.51468 | 0.4 | 1 | 1.1 | 0.9
136 | 1 | 0.0048389 | 0.0012127 | 0 | 0 | 1 | 0.97351 | -0.5097 | 0.4 | 1 | 1.1 | 0.9
162 | 1 | 0.0021404 | 0.00053644 | 0 | 0 | 1 | 0.97321 | -0.51545 | 0.4 | 1 | 1.1 | 0.9
109 | 1 | 0.0084155 | 0.0021091 | 0 | 0 | 1 | 0.97435 | -0.49303 | 0.4 | 1 | 1.1 | 0.9
110 | 1 | 0.0038832 | 0.00097323 | 0 | 0 | 1 | 0.97489 | -0.48238 | 0.4 | 1 | 1.1 | 0.9
111 | 1 | 0.0055617 | 0.0013939 | 0 | 0 | 1 | 0.97429 | -0.49431 | 0.4 | 1 | 1.1 | 0.9
112 | 1 | 0 | 0 | 0 | 0 | 1 | 0.97511 | -0.47814 | 0.4 | 1 | 1.1 | 0.9
113 | 1 | 0.005617 | 0.0014077 | 0 | 0 | 1 | 0.97389 | -0.50218 | 0.4 | 1 | 1.1 | 0.9
134 | 1 | 0.0033029 | 0.00082779 | 0 | 0 | 1 | 0.97667 | -0.44742 | 0.4 | 1 | 1.1 | 0.9
143 | 1 | 0.0045869 | 0.0011496 | 0 | 0 | 1 | 0.9741 | -0.49784 | 0.4 | 1 | 1.1 | 0.9
115 | 1 | 0.0052876 | 0.0013252 | 0 | 0 | 1 | 0.99758 | -0.045621 | 0.4 | 1 | 1.1 | 0.9
116 | 1 | 0.0035456 | 0.00088861 | 0 | 0 | 1 | 0.9956 | -0.083011 | 0.4 | 1 | 1.1 | 0.9
139 | 1 | 0.0035578 | 0.00089166 | 0 | 0 | 1 | 0.99419 | -0.10966 | 0.4 | 1 | 1.1 | 0.9
117 | 1 | 0 | 0 | 0 | 0 | 1 | 0.97316 | -0.51654 | 0.4 | 1 | 1.1 | 0.9
149 | 1 | 0 | 0 | 0 | 0 | 1 | 0.97244 | -0.5306 | 0.4 | 1 | 1.1 | 0.9
142 | 1 | 0.0076572 | 0.0019191 | 0 | 0 | 1 | 0.97325 | -0.51475 | 0.4 | 1 | 1.1 | 0.9
119 | 1 | 0.0024564 | 0.00061564 | 0 | 0 | 1 | 0.98817 | -0.22448 | 0.4 | 1 | 1.1 | 0.9
120 | 1 | 0 | 0 | 0 | 0 | 1 | 0.99011 | -0.18743 | 0.4 | 1 | 1.1 | 0.9
121 | 1 | 0 | 0 | 0 | 0 | 1 | 0.98691 | -0.24871 | 0.4 | 1 | 1.1 | 0.9
122 | 1 | 0 | 0 | 0 | 0 | 1 | 0.99137 | -0.16333 | 0.4 | 1 | 1.1 | 0.9
123 | 1 | 0 | 0 | 0 | 0 | 1 | 0.98311 | -0.32203 | 0.4 | 1 | 1.1 | 0.9
124 | 1 | 0.0023101 | 0.00057896 | 0 | 0 | 1 | 0.98686 | -0.24959 | 0.4 | 1 | 1.1 | 0.9
167 | 1 | 0.00096956 | 0.00024299 | 0 | 0 | 1 | 0.99102 | -0.17025 | 0.4 | 1 | 1.1 | 0.9
160 | 1 | 0 | 0 | 0 | 0 | 1 | 0.9911 | -0.16859 | 0.4 | 1 | 1.1 | 0.9
161 | 1 | 0.0017896 | 0.00044852 | 0 | 0 | 1 | 0.99229 | -0.14583 | 0.4 | 1 | 1.1 | 0.9
153 | 1 | 0 | 0 | 0 | 0 | 1 | 0.98308 | -0.32254 | 0.4 | 1 | 1.1 | 0.9
168 | 1 | 0.002306 | 0.00057794 | 0 | 0 | 1 | 0.98121 | -0.35877 | 0.4 | 1 | 1.1 | 0.9
125 | 1 | 0.0040728 | 0.0010207 | 0 | 0 | 1 | 0.9711 | -0.55717 | 0.4 | 1 | 1.1 | 0.9
126 | 1 | 0.0051758 | 0.0012972 | 0 | 0 | 1 | 0.97119 | -0.55538 | 0.4 | 1 | 1.1 | 0.9
128 | 1 | 0.0015186 | 0.00038061 | 0 | 0 | 1 | 0.97132 | -0.55275 | 0.4 | 1 | 1.1 | 0.9
147 | 1 | 0.0015198 | 0.00038089 | 0 | 0 | 1 | 0.97137 | -0.5518 | 0.4 | 1 | 1.1 | 0.9
130 | 1 | 0.0010177 | 0.00025506 | 0 | 0 | 1 | 0.97764 | -0.42837 | 0.4 | 1 | 1.1 | 0.9
131 | 1 | 0 | 0 | 0 | 0 | 1 | 0.97763 | -0.42854 | 0.4 | 1 | 1.1 | 0.9
132 | 1 | 0 | 0 | 0 | 0 | 1 | 0.97771 | -0.42697 | 0.4 | 1 | 1.1 | 0.9
133 | 1 | 0.001071 | 0.00026843 | 0 | 0 | 1 | 0.9776 | -0.42925 | 0.4 | 1 | 1.1 | 0.9
135 | 1 | 0.0046164 | 0.001157 | 0 | 0 | 1 | 0.97832 | -0.41508 | 0.4 | 1 | 1.1 | 0.9
169 | 1 | 0.0018499 | 0.00046362 | 0 | 0 | 1 | 0.97757 | -0.42984 | 0.4 | 1 | 1.1 | 0.9
165 | 1 | 0.0015859 | 0.00039747 | 0 | 0 | 1 | 0.97893 | -0.40318 | 0.4 | 1 | 1.1 | 0.9
138 | 1 | 0.0010371 | 0.00025992 | 0 | 0 | 1 | 0.99587 | -0.079238 | 0.4 | 1 | 1.1 | 0.9
155 | 1 | 0.00046223 | 0.00011585 | 0 | 0 | 1 | 0.99584 | -0.079911 | 0.4 | 1 | 1.1 | 0.9
140 | 1 | 0.0022195 | 0.00055626 | 0 | 0 | 1 | 0.99345 | -0.12378 | 0.4 | 1 | 1.1 | 0.9
141 | 1 | 0.0072151 | 0.0018083 | 0 | 0 | 1 | 0.97389 | -0.50199 | 0.4 | 1 | 1.1 | 0.9
144 | 1 | 0.0015599 | 0.00039094 | 0 | 0 | 1 | 0.99568 | -0.083058 | 0.4 | 1 | 1.1 | 0.9
145 | 1 | 0.0016068 | 0.00040269 | 0 | 0 | 1 | 0.9957 | -0.082593 | 0.4 | 1 | 1.1 | 0.9
146 | 1 | 0 | 0 | 0 | 0 | 1 | 0.99581 | -0.080442 | 0.4 | 1 | 1.1 | 0.9
148 | 1 | 0.001546 | 0.00038746 | 0 | 0 | 1 | 0.97143 | -0.55072 | 0.4 | 1 | 1.1 | 0.9
163 | 1 | 0.0030462 | 0.00076345 | 0 | 0 | 1 | 0.97212 | -0.53699 | 0.4 | 1 | 1.1 | 0.9
150 | 1 | 0.0013148 | 0.00032953 | 0 | 0 | 1 | 0.98299 | -0.32432 | 0.4 | 1 | 1.1 | 0.9
151 | 1 | 0.00104 | 0.00026066 | 0 | 0 | 1 | 0.98299 | -0.3243 | 0.4 | 1 | 1.1 | 0.9
170 | 1 | 0.0035543 | 0.00089078 | 0 | 0 | 1 | 0.98301 | -0.32395 | 0.4 | 1 | 1.1 | 0.9
164 | 1 | 0.0015437 | 0.0003869 | 0 | 0 | 1 | 0.97205 | -0.53841 | 0.4 | 1 | 1.1 | 0.9
158 | 1 | 0.003576 | 0.00089622 | 0 | 0 | 1 | 0.99082 | -0.17412 | 0.4 | 1 | 1.1 | 0.9
159 | 1 | 0.0046299 | 0.0011604 | 0 | 0 | 1 | 0.991 | -0.17048 | 0.4 | 1 | 1.1 | 0.9
166 | 1 | 0.00094004 | 0.0002356 | 0 | 0 | 1 | 0.97976 | -0.38711 | 0.4 | 1 | 1.1 | 0.9
171 | 1 | 0.0012374 | 0.00031011 | 0 | 0 | 1 | 0.98297 | -0.32472 | 0.4 | 1 | 1.1 | 0.9

## generator_data
GEN_BUS | PG | QG | QMAX | QMIN | VG | MBASE | GEN_STATUS | PMAX | PMIN
100 | 0.23302 | 0.059702 | 10 | -10 | 1 | 100 | 1 | 10 | 0

## branch_data
F_BUS | T_BUS | BR_R | BR_X | BR_B | RATE_A | RATE_B | RATE_C | TAP | SHIFT | BR_STATUS | ANGMIN | ANGMAX | P_in | Q_in | P_out | Q_out
70 | 71 | 0.80084 | 0.51254 | 1.3448e-09 | 0 | 0 | 0 | 0 | 0 | 1 | -90 | 90 | -0.0033297 | -0.00083441 | 0.0033298 | 0.00083434
70 | 72 | 0.64232 | 0.41109 | 1.0786e-09 | 0 | 0 | 0 | 0 | 0 | 1 | -90 | 90 | 0.0019969 | 0.00050038 | -0.0019969 | -0.00050046
71 | 73 | 2.5925 | 1.6592 | 4.3534e-09 | 0 | 0 | 0 | 0 | 0 | 1 | -90 | 90 | 0.00077603 | 0.00019407 | -0.00077601 | -0.00019449
71 | 74 | 1.2272 | 0.7854 | 2.0608e-09 | 0 | 0 | 0 | 0 | 0 | 1 | -90 | 90 | -0.0041058 | -0.0010284 | 0.0041061 | 0.0010284
74 | 298 | 4.2894 | 2.7452 | 7.203e-09 | 0 | 0 | 0 | 0 | 0 | 1 | -90 | 90 | -0.0066542 | -0.001667 | 0.0066562 | 0.0016676
298 | 167 | 2.2818 | 1.4603 | 3.8317e-09 | 0 | 0 | 0 | 0 | 0 | 1 | -90 | 90 | -0.0080182 | -0.0020089 | 0.0080198 | 0.0020096
75 | 76 | 1.9859 | 1.271 | 3.3348e-09 | 0 | 0 | 0 | 0 | 0 | 1 | -90 | 90 | 0.014519 | 0.0036541 | -0.014514 | -0.0036515
75 | 77 | 2.112 | 1.3517 | 3.5467e-09 | 0 | 0 | 0 | 0 | 0 | 1 | -90 | 90 | -0.017663 | -0.004442 | 0.01767 | 0.0044462
76 | 78 | 6.3237 | 4.0472 | 1.0619e-08 | 0 | 0 | 0 | 0 | 0 | 1 | -90 | 90 | 0.013806 | 0.003474 | -0.013793 | -0.0034667
77 | 79 | 0.0018745 | 0.0011997 | 3.1478e-12 | 0 | 0 | 0 | 0 | 0 | 1 | -90 | 90 | -0.018674 | -0.0046979 | 0.018674 | 0.0046979
78 | 84 | 11.8342 | 7.5739 | 1.9873e-08 | 0 | 0 | 0 | 0 | 0 | 1 | -90 | 90 | 0.013793 | 0.0034667 | -0.013769 | -0.0034531
79 | 80 | 3.5738 | 2.2872 | 6.0013e-09 | 0 | 0 | 0 | 0 | 0 | 1 | -90 | 90 | -0.022056 | -0.0055454 | 0.022074 | 0.0055567
84 | 93 | 3.8353 | 2.4546 | 6.4405e-09 | 0 | 0 | 0 | 0 | 0 | 1 | -90 | 90 | 0.013769 | 0.0034531 | -0.013761 | -0.0034488
80 | 81 | 1.5412 | 0.98637 | 2.5881e-09 | 0 | 0 | 0 | 0 | 0 | 1 | -90 | 90 | -0.028889 | -0.0072639 | 0.028903 | 0.0072724
80 | 82 | 1.0677 | 0.68335 | 1.793e-09 | 0 | 0 | 0 | 0 | 0 | 1 | -90 | 90 | 0.006815 | 0.0017071 | -0.0068145 | -0.001707
81 | 118 | 0.75088 | 0.48056 | 1.2609e-09 | 0 | 0 | 0 | 0 | 0 | 1 | -90 | 90 | -0.03035 | -0.0076351 | 0.030358 | 0.0076398
82 | 137 | 0.34675 | 0.22192 | 5.8228e-10 | 0 | 0 | 0 | 0 | 0 | 1 | -90 | 90 | 0.0062128 | 0.0015562 | -0.0062126 | -0.0015561
118 | 101 | 1.8681 | 1.1956 | 3.137e-09 | 0 | 0 | 0 | 0 | 0 | 1 | -90 | 90 | -0.031427 | -0.0079079 | 0.031447 | 0.0079202
137 | 138 | 1.5828 | 1.013 | 2.658e-09 | 0 | 0 | 0 | 0 | 0 | 1 | -90 | 90 | 0.0046669 | 0.0011687 | -0.0046665 | -0.0011688
85 | 86 | 0.7902 | 0.50573 | 1.327e-09 | 0 | 0 | 0 | 0 | 0 | 1 | -90 | 90 | 0.008034 | 0.002012 | -0.0080335 | -0.0020118
85 | 87 | 1.5797 | 1.011 | 2.6527e-09 | 0 | 0 | 0 | 0 | 0 | 1 | -90 | 90 | -0.0086402 | -0.002164 | 0.0086415 | 0.0021645
86 | 88 | 1.3831 | 0.88517 | 2.3226e-09 | 0 | 0 | 0 | 0 | 0 | 1 | -90 | 90 | 0.0065623 | 0.0016431 | -0.0065617 | -0.0016429
87 | 89 | 1.0066 | 0.64423 | 1.6904e-09 | 0 | 0 | 0 | 0 | 0 | 1 | -90 | 90 | -0.01029 | -0.0025776 | 0.010291 | 0.0025782
88 | 90 | 1.3004 | 0.83225 | 2.1837e-09 | 0 | 0 | 0 | 0 | 0 | 1 | -90 | 90 | 0.004217 | 0.0010553 | -0.0042168 | -0.0010554
89 | 101 | 1.6803 | 1.0754 | 2.8217e-09 | 0 | 0 | 0 | 0 | 0 | 1 | -90 | 90 | 0.034026 | 0.0085744 | -0.034006 | -0.0085614
89 | 98 | 1.1192 | 0.71628 | 1.8794e-09 | 0 | 0 | 0 | 0 | 0 | 1 | -90 | 90 | -0.044317 | -0.011153 | 0.044341 | 0.011167
90 | 91 | 7.6162 | 4.8744 | 1.279e-08 | 0 | 0 | 0 | 0 | 0 | 1 | -90 | 90 | 0.0018758 | 0.00046866 | -0.0018755 | -0.00046975
98 | 99 | 0.3091 | 0.19783 | 5.1907e-10 | 0 | 0 | 0 | 0 | 0 | 1 | -90 | 90 | -0.048114 | -0.012113 | 0.048121 | 0.012118
91 | 92 | 1.8059 | 1.1558 | 3.0327e-09 | 0 | 0 | 0 | 0 | 0 | 1 | -90 | 90 | 0.00089015 | 0.0002228 | -0.00089013 | -0.00022309
95 | 96 | 4.5373 | 2.9039 | 7.6193e-09 | 0 | 0 | 0 | 0 | 0 | 1 | -90 | 90 | -0.0011177 | -0.00028016 | 0.0011178 | 0.00027948
96 | 97 | 6.0098 | 3.8463 | 1.0092e-08 | 0 | 0 | 0 | 0 | 0 | 1 | -90 | 90 | -0.009759 | -0.0024454 | 0.0097655 | 0.0024485
97 | 102 | 2.8723 | 1.8382 | 4.8233e-09 | 0 | 0 | 0 | 0 | 0 | 1 | -90 | 90 | -0.012042 | -0.0030192 | 0.012047 | 0.0030218
102 | 156 | 1.0374 | 0.66397 | 1.7422e-09 | 0 | 0 | 0 | 0 | 0 | 1 | -90 | 90 | -0.027431 | -0.0068793 | 0.02744 | 0.0068848
102 | 157 | 1.1698 | 0.74865 | 1.9644e-09 | 0 | 0 | 0 | 0 | 0 | 1 | -90 | 90 | 0.015384 | 0.0038576 | -0.015381 | -0.0038558
99 | 100 | 1.6153 | 1.0338 | 2.7125e-09 | 0 | 0 | 0 | 0 | 0 | 1 | -90 | 90 | -0.055797 | -0.014041 | 0.05585 | 0.014075
100 | 114 | 1.1217 | 0.71791 | 3.7674e-09 | 0 | 0 | 0 | 0 | 0 | 1 | -90 | 90 | 0.16746 | 0.043194 | -0.16712 | -0.04298
114 | 115 | 0.12422 | 0.079504 | 4.1721e-10 | 0 | 0 | 0 | 0 | 0 | 1 | -90 | 90 | 0.16122 | 0.0415 | -0.16119 | -0.041478
156 | 164 | 0.017361 | 0.011111 | 2.9153e-11 | 0 | 0 | 0 | 0 | 0 | 1 | -90 | 90 | -0.028968 | -0.0072679 | 0.028969 | 0.007268
157 | 148 | 0.37366 | 0.23914 | 6.2748e-10 | 0 | 0 | 0 | 0 | 0 | 1 | -90 | 90 | 0.013836 | 0.0034686 | -0.013835 | -0.0034681
103 | 104 | 0.33037 | 0.21143 | 5.5477e-10 | 0 | 0 | 0 | 0 | 0 | 1 | -90 | 90 | 0.0036333 | 0.00091054 | -0.0036333 | -0.00091056
103 | 105 | 1.0908 | 0.69812 | 1.8318e-09 | 0 | 0 | 0 | 0 | 0 | 1 | -90 | 90 | -0.01028 | -0.0025764 | 0.010281 | 0.002577
104 | 106 | 0.62679 | 0.40115 | 1.0526e-09 | 0 | 0 | 0 | 0 | 0 | 1 | -90 | 90 | 0.0012611 | 0.00031599 | -0.0012611 | -0.00031609
105 | 107 | 0.27129 | 0.17362 | 4.5556e-10 | 0 | 0 | 0 | 0 | 0 | 1 | -90 | 90 | -0.01362 | -0.0034136 | 0.01362 | 0.0034139
105 | 108 | 1.0863 | 0.69525 | 1.8242e-09 | 0 | 0 | 0 | 0 | 0 | 1 | -90 | 90 | 0.0033389 | 0.00083653 | -0.0033387 | -0.00083661
107 | 136 | 0.93135 | 0.59606 | 1.564e-09 | 0 | 0 | 0 | 0 | 0 | 1 | -90 | 90 | -0.014869 | -0.0037269 | 0.014872 | 0.0037282
108 | 162 | 1.5286 | 0.97833 | 2.567e-09 | 0 | 0 | 0 | 0 | 0 | 1 | -90 | 90 | 0.0021404 | 0.00053627 | -0.0021404 | -0.00053646
136 | 113 | 1.6205 | 1.0371 | 2.7212e-09 | 0 | 0 | 0 | 0 | 0 | 1 | -90 | 90 | -0.01971 | -0.004941 | 0.019717 | 0.0049453
109 | 110 | 1.1538 | 0.73842 | 1.9375e-09 | 0 | 0 | 0 | 0 | 0 | 1 | -90 | 90 | -0.039323 | -0.0098633 | 0.039342 | 0.0098759
109 | 111 | 0.1769 | 0.11322 | 2.9707e-10 | 0 | 0 | 0 | 0 | 0 | 1 | -90 | 90 | 0.030907 | 0.0077541 | -0.030905 | -0.0077529
110 | 112 | 0.41791 | 0.26746 | 7.0179e-10 | 0 | 0 | 0 | 0 | 0 | 1 | -90 | 90 | -0.043226 | -0.010849 | 0.043234 | 0.010855
111 | 113 | 1.3215 | 0.84576 | 2.2192e-09 | 0 | 0 | 0 | 0 | 0 | 1 | -90 | 90 | 0.025344 | 0.0063589 | -0.025334 | -0.0063531
112 | 134 | 1.3636 | 0.87269 | 2.2898e-09 | 0 | 0 | 0 | 0 | 0 | 1 | -90 | 90 | -0.096374 | -0.024227 | 0.096516 | 0.024318
112 | 143 | 1.5825 | 1.0128 | 2.6574e-09 | 0 | 0 | 0 | 0 | 0 | 1 | -90 | 90 | 0.05314 | 0.013373 | -0.05309 | -0.013341
134 | 132 | 0.87966 | 0.56298 | 1.4772e-09 | 0 | 0 | 0 | 0 | 0 | 1 | -90 | 90 | -0.099819 | -0.025145 | 0.099916 | 0.025208
143 | 141 | 0.36468 | 0.2334 | 6.124e-10 | 0 | 0 | 0 | 0 | 0 | 1 | -90 | 90 | 0.048503 | 0.012191 | -0.048493 | -0.012185
115 | 116 | 1.0871 | 0.69573 | 3.651e-09 | 0 | 0 | 0 | 0 | 0 | 1 | -90 | 90 | 0.1559 | 0.040153 | -0.15561 | -0.039972
116 | 139 | 0.7906 | 0.50599 | 2.6553e-09 | 0 | 0 | 0 | 0 | 0 | 1 | -90 | 90 | 0.15207 | 0.039083 | -0.15187 | -0.038958
139 | 140 | 0.42792 | 0.27387 | 1.4372e-09 | 0 | 0 | 0 | 0 | 0 | 1 | -90 | 90 | 0.14831 | 0.038066 | -0.14821 | -0.038001
117 | 149 | 1.7777 | 1.1378 | 2.9853e-09 | 0 | 0 | 0 | 0 | 0 | 1 | -90 | 90 | 0.033593 | 0.0084402 | -0.033571 | -0.0084261
117 | 142 | 0.22746 | 0.14558 | 3.8197e-10 | 0 | 0 | 0 | 0 | 0 | 1 | -90 | 90 | -0.033593 | -0.0084402 | 0.033596 | 0.008442
149 | 163 | 0.80797 | 0.5171 | 1.3568e-09 | 0 | 0 | 0 | 0 | 0 | 1 | -90 | 90 | 0.033571 | 0.0084261 | -0.03356 | -0.0084197
142 | 141 | 1.3152 | 0.84171 | 2.2085e-09 | 0 | 0 | 0 | 0 | 0 | 1 | -90 | 90 | -0.041253 | -0.010361 | 0.041278 | 0.010377
119 | 120 | 1.3022 | 0.8334 | 2.1867e-09 | 0 | 0 | 0 | 0 | 0 | 1 | -90 | 90 | -0.12635 | -0.032269 | 0.12658 | 0.032414
119 | 121 | 0.86551 | 0.55393 | 1.4534e-09 | 0 | 0 | 0 | 0 | 0 | 1 | -90 | 90 | 0.12389 | 0.031653 | -0.12375 | -0.031561
120 | 122 | 0.84957 | 0.54372 | 2.8533e-09 | 0 | 0 | 0 | 0 | 0 | 1 | -90 | 90 | -0.12658 | -0.032413 | 0.12672 | 0.032508
121 | 123 | 2.6565 | 1.7002 | 4.461e-09 | 0 | 0 | 0 | 0 | 0 | 1 | -90 | 90 | 0.12144 | 0.030982 | -0.12101 | -0.030708
121 | 124 | 1.6716 | 1.0699 | 2.8071e-09 | 0 | 0 | 0 | 0 | 0 | 1 | -90 | 90 | 0.0023101 | 0.00057875 | -0.00231 | -0.00057896
122 | 167 | 3.3932 | 2.1717 | 5.6981e-09 | 0 | 0 | 0 | 0 | 0 | 1 | -90 | 90 | 0.0089923 | 0.0022539 | -0.0089893 | -0.0022526
122 | 160 | 2.823 | 1.8068 | 4.7407e-09 | 0 | 0 | 0 | 0 | 0 | 1 | -90 | 90 | 0.0082092 | 0.0020574 | -0.0082072 | -0.0020565
122 | 161 | 0.54319 | 0.34764 | 1.8243e-09 | 0 | 0 | 0 | 0 | 0 | 1 | -90 | 90 | -0.14393 | -0.036819 | 0.14405 | 0.036897
123 | 153 | 0.30844 | 0.1974 | 5.1795e-10 | 0 | 0 | 0 | 0 | 0 | 1 | -90 | 90 | 0.0071472 | 0.0017904 | -0.007147 | -0.0017903
123 | 168 | 1.4073 | 0.9007 | 2.3633e-09 | 0 | 0 | 0 | 0 | 0 | 1 | -90 | 90 | 0.11386 | 0.028918 | -0.11366 | -0.02879
160 | 159 | 1.013 | 0.64832 | 1.7011e-09 | 0 | 0 | 0 | 0 | 0 | 1 | -90 | 90 | 0.0082072 | 0.0020565 | -0.0082064 | -0.0020562
161 | 140 | 0.67774 | 0.43375 | 2.2762e-09 | 0 | 0 | 0 | 0 | 0 | 1 | -90 | 90 | -0.14584 | -0.037345 | 0.14599 | 0.037445
153 | 170 | 1.2802 | 0.81933 | 2.1498e-09 | 0 | 0 | 0 | 0 | 0 | 1 | -90 | 90 | 0.0047919 | 0.0012005 | -0.0047916 | -0.0012005
153 | 151 | 3.2437 | 2.076 | 5.4471e-09 | 0 | 0 | 0 | 0 | 0 | 1 | -90 | 90 | 0.002355 | 0.00058978 | -0.0023548 | -0.00059018
168 | 166 | 1.1046 | 0.70696 | 1.855e-09 | 0 | 0 | 0 | 0 | 0 | 1 | -90 | 90 | 0.11136 | 0.028212 | -0.1112 | -0.028116
125 | 126 | 1.8615 | 1.1914 | 3.126e-09 | 0 | 0 | 0 | 0 | 0 | 1 | -90 | 90 | -0.0040726 | -0.0010208 | 0.004073 | 0.0010207
126 | 128 | 1.2026 | 0.76965 | 2.0194e-09 | 0 | 0 | 0 | 0 | 0 | 1 | -90 | 90 | -0.0092486 | -0.002318 | 0.0092498 | 0.0023185
128 | 147 | 0.37125 | 0.2376 | 6.2343e-10 | 0 | 0 | 0 | 0 | 0 | 1 | -90 | 90 | -0.010768 | -0.0026991 | 0.010769 | 0.0026994
147 | 148 | 0.37156 | 0.2378 | 6.2395e-10 | 0 | 0 | 0 | 0 | 0 | 1 | -90 | 90 | -0.012289 | -0.0030803 | 0.012289 | 0.0030806
130 | 131 | 0.24747 | 0.15838 | 4.1557e-10 | 0 | 0 | 0 | 0 | 0 | 1 | -90 | 90 | 0.002921 | 0.00073175 | -0.002921 | -0.00073178
130 | 132 | 1.5198 | 0.97269 | 2.5522e-09 | 0 | 0 | 0 | 0 | 0 | 1 | -90 | 90 | -0.0039387 | -0.00098682 | 0.003939 | 0.00098674
131 | 133 | 1.0453 | 0.66899 | 1.7553e-09 | 0 | 0 | 0 | 0 | 0 | 1 | -90 | 90 | 0.002921 | 0.00073178 | -0.0029209 | -0.00073188
132 | 135 | 0.49295 | 0.31549 | 8.2779e-10 | 0 | 0 | 0 | 0 | 0 | 1 | -90 | 90 | -0.10386 | -0.026194 | 0.10391 | 0.026232
133 | 169 | 1.3693 | 0.87636 | 2.2994e-09 | 0 | 0 | 0 | 0 | 0 | 1 | -90 | 90 | 0.0018499 | 0.00046345 | -0.0018498 | -0.00046364
135 | 165 | 0.47295 | 0.30269 | 7.9421e-10 | 0 | 0 | 0 | 0 | 0 | 1 | -90 | 90 | -0.10853 | -0.027389 | 0.10859 | 0.027428
165 | 166 | 0.62995 | 0.40317 | 1.0579e-09 | 0 | 0 | 0 | 0 | 0 | 1 | -90 | 90 | -0.11018 | -0.027826 | 0.11026 | 0.02788
138 | 155 | 0.82371 | 0.52717 | 1.3832e-09 | 0 | 0 | 0 | 0 | 0 | 1 | -90 | 90 | 0.0036294 | 0.00090885 | -0.0036293 | -0.00090891
155 | 146 | 0.7446 | 0.47654 | 1.2504e-09 | 0 | 0 | 0 | 0 | 0 | 1 | -90 | 90 | 0.0031671 | 0.00079307 | -0.003167 | -0.00079314
144 | 145 | 1.3245 | 0.84766 | 2.2241e-09 | 0 | 0 | 0 | 0 | 0 | 1 | -90 | 90 | -0.0015599 | -0.00039094 | 0.0015599 | 0.00039074
145 | 146 | 3.0177 | 1.9313 | 5.0675e-09 | 0 | 0 | 0 | 0 | 0 | 1 | -90 | 90 | -0.0031667 | -0.00079343 | 0.003167 | 0.00079314
163 | 164 | 0.19671 | 0.1259 | 3.3033e-10 | 0 | 0 | 0 | 0 | 0 | 1 | -90 | 90 | 0.030514 | 0.0076562 | -0.030512 | -0.0076549
150 | 151 | 0.081066 | 0.051882 | 1.3613e-10 | 0 | 0 | 0 | 0 | 0 | 1 | -90 | 90 | -0.0013148 | -0.00032954 | 0.0013148 | 0.00032952
170 | 171 | 2.6914 | 1.7225 | 4.5195e-09 | 0 | 0 | 0 | 0 | 0 | 1 | -90 | 90 | 0.0012374 | 0.00030971 | -0.0012373 | -0.00031012
158 | 159 | 4.4859 | 2.8709 | 7.533e-09 | 0 | 0 | 0 | 0 | 0 | 1 | -90 | 90 | -0.0035759 | -0.00089622 | 0.0035766 | 0.00089588