## bus_data
BUS_I | BUS_TYPE | Pd | Qd | Gs | Bs | area | Vm | Va | baseKV | zone | Vmax | Vmin
1 | 1 | 0.0015943 | 0.00039957 | 0 | 0 | 1 | 0.97495 | -0.48269 | 0.4 | 1 | 1.1 | 0.9
2 | 1 | 0.0019648 | 0.00049241 | 0 | 0 | 1 | 0.97491 | -0.48341 | 0.4 | 1 | 1.1 | 0.9
3 | 1 | 0 | 0 | 0 | 0 | 1 | 0.97503 | -0.48117 | 0.4 | 1 | 1.1 | 0.9
5 | 1 | 0.0022434 | 0.00056224 | 0 | 0 | 1 | 0.97508 | -0.48008 | 0.4 | 1 | 1.1 | 0.9
24 | 1 | 0 | 0 | 0 | 0 | 1 | 0.97523 | -0.47714 | 0.4 | 1 | 1.1 | 0.9
20 | 1 | 0.0025158 | 0.00063053 | 0 | 0 | 1 | 0.97578 | -0.46635 | 0.4 | 1 | 1.1 | 0.9
14 | 1 | 0.0039195 | 0.00098231 | 0 | 0 | 1 | 0.97584 | -0.46513 | 0.4 | 1 | 1.1 | 0.9
25 | 1 | 0.0042433 | 0.0010635 | 0 | 0 | 1 | 0.97508 | -0.48014 | 0.4 | 1 | 1.1 | 0.9
15 | 1 | 0.0034271 | 0.00085891 | 0 | 0 | 1 | 0.97548 | -0.47228 | 0.4 | 1 | 1.1 | 0.9
6 | 1 | 0.017108 | 0.0042878 | 0 | 0 | 1 | 0.98113 | -0.36157 | 0.4 | 1 | 1.1 | 0.9
7 | 1 | 0 | 0 | 0 | 0 | 1 | 0.97812 | -0.42043 | 0.4 | 1 | 1.1 | 0.9
8 | 1 | 0.046581 | 0.011674 | 0 | 0 | 1 | 0.98354 | -0.31483 | 0.4 | 1 | 1.1 | 0.9
10 | 1 | 0 | 0 | 0 | 0 | 1 | 0.97766 | -0.42948 | 0.4 | 1 | 1.1 | 0.9
23 | 1 | 0.0022433 | 0.00056222 | 0 | 0 | 1 | 0.98773 | -0.23377 | 0.4 | 1 | 1.1 | 0.9
9 | 1 | 0 | 0 | 0 | 0 | 1 | 0.97482 | -0.4852 | 0.4 | 1 | 1.1 | 0.9
19 | 1 | 0.0042908 | 0.0010754 | 0 | 0 | 1 | 0.97487 | -0.4842 | 0.4 | 1 | 1.1 | 0.9
16 | 1 | 0.0019231 | 0.00048197 | 0 | 0 | 1 | 0.9747 | -0.48763 | 0.4 | 1 | 1.1 | 0.9
26 | 1 | 0 | 0 | 0 | 0 | 1 | 0.97598 | -0.46224 | 0.4 | 1 | 1.1 | 0.9
12 | 1 | 0.0041752 | 0.0010464 | 0 | 0 | 1 | 0.97714 | -0.43951 | 0.4 | 1 | 1.1 | 0.9
51 | 1 | 0.0020545 | 0.0005149 | 0 | 0 | 1 | 0.98734 | -0.24129 | 0.4 | 1 | 1.1 | 0.9
22 | 1 | 0 | 0 | 0 | 0 | 1 | 0.98975 | -0.19502 | 0.4 | 1 | 1.1 | 0.9
52 | 1 | 0.0027567 | 0.0006909 | 0 | 0 | 1 | 0.98734 | -0.24133 | 0.4 | 1 | 1.1 | 0.9
53 | 1 | 0.00099515 | 0.00024941 | 0 | 0 | 1 | 0.9872 | -0.24405 | 0.4 | 1 | 1.1 | 0.9
85 | 1 | 0.00093605 | 0.0002346 | 0 | 0 | 1 | 0.9872 | -0.24406 | 0.4 | 1 | 1.1 | 0.9
79 | 1 | 0.0011069 | 0.00027742 | 0 | 0 | 1 | 0.98709 | -0.24624 | 0.4 | 1 | 1.1 | 0.9
80 | 1 | 0.00089368 | 0.00022398 | 0 | 0 | 1 | 0.98709 | -0.24618 | 0.4 | 1 | 1.1 | 0.9
78 | 1 | 0.00086779 | 0.00021749 | 0 | 0 | 1 | 0.98703 | -0.24743 | 0.4 | 1 | 1.1 | 0.9
17 | 1 | 0.0020868 | 0.00052301 | 0 | 0 | 1 | 0.97462 | -0.48929 | 0.4 | 1 | 1.1 | 0.9
56 | 1 | 0.0013407 | 0.00033601 | 0 | 0 | 1 | 0.97541 | -0.47351 | 0.4 | 1 | 1.1 | 0.9
48 | 1 | 0.0011093 | 0.00027802 | 0 | 0 | 1 | 0.97501 | -0.48143 | 0.4 | 1 | 1.1 | 0.9
11 | 1 | 0.0039952 | 0.0010013 | 0 | 0 | 1 | 0.97639 | -0.45439 | 0.4 | 1 | 1.1 | 0.9
13 | 1 | 0 | 0 | 0 | 0 | 1 | 0.97587 | -0.4645 | 0.4 | 1 | 1.1 | 0.9
18 | 1 | 0 | 0 | 0 | 0 | 1 | 0.97458 | -0.48997 | 0.4 | 1 | 1.1 | 0.9
21 | 1 | 0.0013881 | 0.00034788 | 0 | 0 | 1 | 0.97456 | -0.49031 | 0.4 | 1 | 1.1 | 0.9
61 | 1 | 0.0036954 | 0.00092616 | 0 | 0 | 1 | 0.99382 | -0.11713 | 0.4 | 1 | 1.1 | 0.9
62 | 1 | 0.0028719 | 0.00071976 | 0 | 0 | 1 | 0.99484 | -0.097668 | 0.4 | 1 | 1.1 | 0.9
60 | 1 | 0.0014444 | 0.00036201 | 0 | 0 | 1 | 0.99363 | -0.12082 | 0.4 | 1 | 1.1 | 0.9
55 | 1 | 0 | 0 | 0 | 0 | 1 | 0.9751 | -0.47957 | 0.4 | 1 | 1.1 | 0.9
47 | 1 | 0.0021069 | 0.00052804 | 0 | 0 | 1 | 0.97429 | -0.49545 | 0.4 | 1 | 1.1 | 0.9
27 | 1 | 0.0015521 | 0.00038899 | 0 | 0 | 1 | 0.99384 | -0.11733 | 0.4 | 1 | 1.1 | 0.9
28 | 1 | 0.0036116 | 0.00090515 | 0 | 0 | 1 | 0.99388 | -0.1167 | 0.4 | 1 | 1.1 | 0.9
29 | 1 | 0 | 0 | 0 | 0 | 1 | 0.99348 | -0.12441 | 0.4 | 1 | 1.1 | 0.9
30 | 1 | 0 | 0 | 0 | 0 | 1 | 0.99504 | -0.094237 | 0.4 | 1 | 1.1 | 0.9
31 | 1 | 0 | 0 | 0 | 0 | 1 | 0.99331 | -0.12769 | 0.4 | 1 | 1.1 | 0.9
32 | 1 | 0.0036116 | 0.00090515 | 0 | 0 | 1 | 0.99316 | -0.13047 | 0.4 | 1 | 1.1 | 0.9
40 | 1 | 0.0017881 | 0.00044815 | 0 | 0 | 1 | 0.99584 | -0.078909 | 0.4 | 1 | 1.1 | 0.9
41 | 1 | 0.009341 | 0.0023411 | 0 | 0 | 1 | 0.99442 | -0.10599 | 0.4 | 1 | 1.1 | 0.9
37 | 1 | 0.0013536 | 0.00033925 | 0 | 0 | 1 | 0.99487 | -0.097407 | 0.4 | 1 | 1.1 | 0.9
36 | 1 | 0.001775 | 0.00044487 | 0 | 0 | 1 | 0.9931 | -0.13161 | 0.4 | 1 | 1.1 | 0.9
33 | 1 | 0.00048847 | 0.00012242 | 0 | 0 | 1 | 0.99323 | -0.12926 | 0.4 | 1 | 1.1 | 0.9
112 | 1 | 0.0036102 | 0.00090479 | 0 | 0 | 1 | 0.99305 | -0.13257 | 0.4 | 1 | 1.1 | 0.9
74 | 1 | 0 | 0 | 0 | 0 | 1 | 0.99761 | -0.045171 | 0.4 | 1 | 1.1 | 0.9
97 | 1 | 0.0054065 | 0.001355 | 0 | 0 | 1 | 0.9941 | -0.11221 | 0.4 | 1 | 1.1 | 0.9
38 | 1 | 0.0030079 | 0.00075385 | 0 | 0 | 1 | 0.99485 | -0.09796 | 0.4 | 1 | 1.1 | 0.9
101 | 1 | 0.0014863 | 0.0003725 | 0 | 0 | 1 | 0.99304 | -0.13288 | 0.4 | 1 | 1.1 | 0.9
34 | 1 | 0.0018409 | 0.00046137 | 0 | 0 | 1 | 0.99319 | -0.12998 | 0.4 | 1 | 1.1 | 0.9
113 | 1 | 0.0070856 | 0.0017758 | 0 | 0 | 1 | 0.99301 | -0.13338 | 0.4 | 1 | 1.1 | 0.9
35 | 1 | 0.0013793 | 0.00034569 | 0 | 0 | 1 | 0.99318 | -0.13012 | 0.4 | 1 | 1.1 | 0.9
102 | 1 | 0 | 0 | 0 | 0 | 1 | 0.99293 | -0.13494 | 0.4 | 1 | 1.1 | 0.9
39 | 1 | 0.0013076 | 0.00032772 | 0 | 0 | 1 | 0.99475 | -0.099865 | 0.4 | 1 | 1.1 | 0.9
84 | 1 | 0.0011602 | 0.00029076 | 0 | 0 | 1 | 0.99471 | -0.10064 | 0.4 | 1 | 1.1 | 0.9
83 | 1 | 0.00093007 | 0.0002331 | 0 | 0 | 1 | 0.99464 | -0.10185 | 0.4 | 1 | 1.1 | 0.9
76 | 3 | 0.013139 | 0.0032928 | 0 | 0 | 1 | 1 | 0 | 0.4 | 1 | 1.1 | 0.9
73 | 1 | 0.0035373 | 0.00088652 | 0 | 0 | 1 | 0.99688 | -0.059 | 0.4 | 1 | 1.1 | 0.9
98 | 1 | 0.0013683 | 0.00034292 | 0 | 0 | 1 | 0.99315 | -0.13021 | 0.4 | 1 | 1.1 | 0.9
43 | 1 | 0.0027914 | 0.00069959 | 0 | 0 | 1 | 0.99339 | -0.12542 | 0.4 | 1 | 1.1 | 0.9
44 | 1 | 0.0036334 | 0.00091061 | 0 | 0 | 1 | 0.99341 | -0.12515 | 0.4 | 1 | 1.1 | 0.9
46 | 1 | 0 | 0 | 0 | 0 | 1 | 0.99354 | -0.1225 | 0.4 | 1 | 1.1 | 0.9
49 | 1 | 0.0013047 | 0.00032699 | 0 | 0 | 1 | 0.97395 | -0.50221 | 0.4 | 1 | 1.1 | 0.9
50 | 1 | 0 | 0 | 0 | 0 | 1 | 0.97379 | -0.50529 | 0.4 | 1 | 1.1 | 0.9
92 | 1 | 0.00063093 | 0.00015813 | 0 | 0 | 1 | 0.97369 | -0.50741 | 0.4 | 1 | 1.1 | 0.9
70 | 1 | 0.001077 | 0.00026991 | 0 | 0 | 1 | 0.97345 | -0.51217 | 0.4 | 1 | 1.1 | 0.9
93 | 1 | 0.0021078 | 0.00052826 | 0 | 0 | 1 | 0.97366 | -0.50791 | 0.4 | 1 | 1.1 | 0.9
68 | 1 | 0.0020779 | 0.00052077 | 0 | 0 | 1 | 0.97281 | -0.52474 | 0.4 | 1 | 1.1 | 0.9
54 | 1 | 0.0030563 | 0.00076599 | 0 | 0 | 1 | 0.97507 | -0.48022 | 0.4 | 1 | 1.1 | 0.9
57 | 1 | 0.0024466 | 0.00061317 | 0 | 0 | 1 | 0.97496 | -0.48251 | 0.4 | 1 | 1.1 | 0.9
59 | 1 | 0 | 0 | 0 | 0 | 1 | 0.98698 | -0.24841 | 0.4 | 1 | 1.1 | 0.9
66 | 1 | 0.00095639 | 0.00023969 | 0 | 0 | 1 | 0.98701 | -0.24783 | 0.4 | 1 | 1.1 | 0.9
63 | 1 | 0.00095414 | 0.00023913 | 0 | 0 | 1 | 0.98693 | -0.24944 | 0.4 | 1 | 1.1 | 0.9
91 | 1 | 0.002577 | 0.00064584 | 0 | 0 | 1 | 0.97489 | -0.48374 | 0.4 | 1 | 1.1 | 0.9
64 | 1 | 0.00042962 | 0.00010767 | 0 | 0 | 1 | 0.98691 | -0.24973 | 0.4 | 1 | 1.1 | 0.9
87 | 1 | 0.0028598 | 0.00071674 | 0 | 0 | 1 | 0.99505 | -0.093848 | 0.4 | 1 | 1.1 | 0.9
77 | 1 | 0.0015745 | 0.0003946 | 0 | 0 | 1 | 0.99571 | -0.081298 | 0.4 | 1 | 1.1 | 0.9
65 | 1 | 0.00092754 | 0.00023246 | 0 | 0 | 1 | 0.98689 | -0.25013 | 0.4 | 1 | 1.1 | 0.9
122 | 1 | 0.0017009 | 0.00042629 | 0 | 0 | 1 | 0.98844 | -0.22089 | 0.4 | 1 | 1.1 | 0.9
136 | 1 | 0.003514 | 0.00088068 | 0 | 0 | 1 | 0.98787 | -0.2319 | 0.4 | 1 | 1.1 | 0.9
121 | 1 | 0.0020496 | 0.00051368 | 0 | 0 | 1 | 0.98879 | -0.214 | 0.4 | 1 | 1.1 | 0.9
134 | 1 | 0.0023655 | 0.00059286 | 0 | 0 | 1 | 0.98764 | -0.23638 | 0.4 | 1 | 1.1 | 0.9
67 | 1 | 0.0021978 | 0.00055083 | 0 | 0 | 1 | 0.97231 | -0.53465 | 0.4 | 1 | 1.1 | 0.9
69 | 1 | 0 | 0 | 0 | 0 | 1 | 0.97191 | -0.5425 | 0.4 | 1 | 1.1 | 0.9
71 | 1 | 0.0042924 | 0.0010758 | 0 | 0 | 1 | 0.97172 | -0.54615 | 0.4 | 1 | 1.1 | 0.9
72 | 1 | 0.002935 | 0.00073557 | 0 | 0 | 1 | 0.97169 | -0.54681 | 0.4 | 1 | 1.1 | 0.9
88 | 1 | 0.0018382 | 0.0004607 | 0 | 0 | 1 | 0.97142 | -0.55225 | 0.4 | 1 | 1.1 | 0.9
89 | 1 | 0.0029108 | 0.00072952 | 0 | 0 | 1 | 0.97141 | -0.55247 | 0.4 | 1 | 1.1 | 0.9
75 | 1 | 0 | 0 | 0 | 0 | 1 | 0.99614 | -0.073089 | 0.4 | 1 | 1.1 | 0.9
99 | 1 | 0.0022707 | 0.0005691 | 0 | 0 | 1 | 0.98891 | -0.21177 | 0.4 | 1 | 1.1 | 0.9
100 | 1 | 0.0052413 | 0.0013136 | 0 | 0 | 1 | 0.98891 | -0.21166 | 0.4 | 1 | 1.1 | 0.9
81 | 1 | 0.0018249 | 0.00045735 | 0 | 0 | 1 | 0.99464 | -0.10194 | 0.4 | 1 | 1.1 | 0.9
82 | 1 | 0.0014499 | 0.00036338 | 0 | 0 | 1 | 0.9946 | -0.10268 | 0.4 | 1 | 1.1 | 0.9
90 | 1 | 0.0026255 | 0.00065801 | 0 | 0 | 1 | 0.97122 | -0.55612 | 0.4 | 1 | 1.1 | 0.9
96 | 1 | 0.0025144 | 0.00063017 | 0 | 0 | 1 | 0.97117 | -0.55722 | 0.4 | 1 | 1.1 | 0.9
95 | 1 | 0.0021044 | 0.00052742 | 0 | 0 | 1 | 0.97112 | -0.55802 | 0.4 | 1 | 1.1 | 0.9
94 | 1 | 0.0016015 | 0.00040139 | 0 | 0 | 1 | 0.97112 | -0.55804 | 0.4 | 1 | 1.1 | 0.9
110 | 1 | 0.0030703 | 0.0007695 | 0 | 0 | 1 | 0.9921 | -0.15034 | 0.4 | 1 | 1.1 | 0.9
111 | 1 | 0.0035566 | 0.00089137 | 0 | 0 | 1 | 0.99178 | -0.15653 | 0.4 | 1 | 1.1 | 0.9
103 | 1 | 0.0014195 | 0.00035576 | 0 | 0 | 1 | 0.98899 | -0.21011 | 0.4 | 1 | 1.1 | 0.9
104 | 1 | 0.0048927 | 0.0012262 | 0 | 0 | 1 | 0.9891 | -0.20799 | 0.4 | 1 | 1.1 | 0.9
107 | 1 | 0.0058897 | 0.0014761 | 0 | 0 | 1 | 0.99264 | -0.14062 | 0.4 | 1 | 1.1 | 0.9
106 | 1 | 0.0031373 | 0.00078628 | 0 | 0 | 1 | 0.99249 | -0.14355 | 0.4 | 1 | 1.1 | 0.9
105 | 1 | 0 | 0 | 0 | 0 | 1 | 0.9894 | -0.20219 | 0.4 | 1 | 1.1 | 0.9
114 | 1 | 0 | 0 | 0 | 0 | 1 | 0.98747 | -0.23923 | 0.4 | 1 | 1.1 | 0.9
115 | 1 | 0.0019634 | 0.00049207 | 0 | 0 | 1 | 0.99046 | -0.18177 | 0.4 | 1 | 1.1 | 0.9
116 | 1 | 0.0044221 | 0.0011083 | 0 | 0 | 1 | 0.98892 | -0.21149 | 0.4 | 1 | 1.1 | 0.9
152 | 1 | 0.001742 | 0.00043658 | 0 | 0 | 1 | 0.98494 | -0.288 | 0.4 | 1 | 1.1 | 0.9
161 | 1 | 0.0024765 | 0.00062066 | 0 | 0 | 1 | 0.98736 | -0.24138 | 0.4 | 1 | 1.1 | 0.9
109 | 1 | 0 | 0 | 0 | 0 | 1 | 0.97395 | -0.50268 | 0.4 | 1 | 1.1 | 0.9
130 | 1 | 0 | 0 | 0 | 0 | 1 | 0.97419 | -0.49796 | 0.4 | 1 | 1.1 | 0.9
131 | 1 | 0.0055376 | 0.0013878 | 0 | 0 | 1 | 0.97347 | -0.51227 | 0.4 | 1 | 1.1 | 0.9
157 | 1 | 0.0014947 | 0.00037462 | 0 | 0 | 1 | 0.97416 | -0.49856 | 0.4 | 1 | 1.1 | 0.9
129 | 1 | 0.0021693 | 0.00054368 | 0 | 0 | 1 | 0.97449 | -0.49199 | 0.4 | 1 | 1.1 | 0.9
120 | 1 | 0.00070021 | 0.00017549 | 0 | 0 | 1 | 0.97308 | -0.51981 | 0.4 | 1 | 1.1 | 0.9
150 | 1 | 0.0018137 | 0.00045456 | 0 | 0 | 1 | 0.98387 | -0.30876 | 0.4 | 1 | 1.1 | 0.9
160 | 1 | 0.0020645 | 0.0005174 | 0 | 0 | 1 | 0.98726 | -0.24327 | 0.4 | 1 | 1.1 | 0.9
117 | 1 | 0.0019076 | 0.00047809 | 0 | 0 | 1 | 0.9723 | -0.53532 | 0.4 | 1 | 1.1 | 0.9
118 | 1 | 0.0048905 | 0.0012257 | 0 | 0 | 1 | 0.97218 | -0.53762 | 0.4 | 1 | 1.1 | 0.9
119 | 1 | 0.0041402 | 0.0010376 | 0 | 0 | 1 | 0.97266 | -0.52819 | 0.4 | 1 | 1.1 | 0.9
123 | 1 | 0.00071692 | 0.00017968 | 0 | 0 | 1 | 0.97557 | -0.47082 | 0.4 | 1 | 1.1 | 0.9
124 | 1 | 0.00021742 | 5.449e-05 | 0 | 0 | 1 | 0.9754 | -0.4742 | 0.4 | 1 | 1.1 | 0.9
125 | 1 | 0 | 0 | 0 | 0 | 1 | 0.97587 | -0.46489 | 0.4 | 1 | 1.1 | 0.9
126 | 1 | 0 | 0 | 0 | 0 | 1 | 0.97529 | -0.47632 | 0.4 | 1 | 1.1 | 0.9
127 | 1 | 0 | 0 | 0 | 0 | 1 | 0.97675 | -0.44757 | 0.4 | 1 | 1.1 | 0.9
128 | 1 | 0.009377 | 0.0023501 | 0 | 0 | 1 | 0.97456 | -0.49073 | 0.4 | 1 | 1.1 | 0.9
145 | 1 | 0 | 0 | 0 | 0 | 1 | 0.9748 | -0.48598 | 0.4 | 1 | 1.1 | 0.9
147 | 1 | 0.00052216 | 0.00013087 | 0 | 0 | 1 | 0.97527 | -0.47676 | 0.4 | 1 | 1.1 | 0.9
154 | 1 | 0.0090204 | 0.0022607 | 0 | 0 | 1 | 0.97656 | -0.45143 | 0.4 | 1 | 1.1 | 0.9
138 | 1 | 0.0012124 | 0.00030387 | 0 | 0 | 1 | 0.97844 | -0.41449 | 0.4 | 1 | 1.1 | 0.9
159 | 1 | 0.00065422 | 0.00016396 | 0 | 0 | 1 | 0.9747 | -0.48798 | 0.4 | 1 | 1.1 | 0.9
155 | 1 | 0.00021228 | 5.3203e-05 | 0 | 0 | 1 | 0.97458 | -0.49042 | 0.4 | 1 | 1.1 | 0.9
146 | 1 | 0.00025405 | 6.367e-05 | 0 | 0 | 1 | 0.97526 | -0.47694 | 0.4 | 1 | 1.1 | 0.9
137 | 1 | 0.0012772 | 0.0003201 | 0 | 0 | 1 | 0.97918 | -0.39999 | 0.4 | 1 | 1.1 | 0.9
132 | 1 | 0.0014818 | 0.00037137 | 0 | 0 | 1 | 0.98763 | -0.23661 | 0.4 | 1 | 1.1 | 0.9
133 | 1 | 0.0040176 | 0.0010069 | 0 | 0 | 1 | 0.98746 | -0.23991 | 0.4 | 1 | 1.1 | 0.9
135 | 1 | 0.0019434 | 0.00048706 | 0 | 0 | 1 | 0.9874 | -0.241 | 0.4 | 1 | 1.1 | 0.9
139 | 1 | 0.0041505 | 0.0010402 | 0 | 0 | 1 | 0.97964 | -0.39099 | 0.4 | 1 | 1.1 | 0.9
140 | 1 | 0.0046138 | 0.0011563 | 0 | 0 | 1 | 0.98039 | -0.37639 | 0.4 | 1 | 1.1 | 0.9
153 | 1 | 0.0040646 | 0.0010187 | 0 | 0 | 1 | 0.98127 | -0.35919 | 0.4 | 1 | 1.1 | 0.9
151 | 1 | 0.002816 | 0.00070577 | 0 | 0 | 1 | 0.98251 | -0.33517 | 0.4 | 1 | 1.1 | 0.9
141 | 1 | 0.000606 | 0.00015188 | 0 | 0 | 1 | 0.97445 | -0.49296 | 0.4 | 1 | 1.1 | 0.9
142 | 1 | 0 | 0 | 0 | 0 | 1 | 0.97446 | -0.49273 | 0.4 | 1 | 1.1 | 0.9
144 | 1 | 0 | 0 | 0 | 0 | 1 | 0.97447 | -0.49251 | 0.4 | 1 | 1.1 | 0.9
174 | 1 | 0.00056085 | 0.00014056 | 0 | 0 | 1 | 0.97462 | -0.48949 | 0.4 | 1 | 1.1 | 0.9
175 | 1 | 0.00055289 | 0.00013857 | 0 | 0 | 1 | 0.97437 | -0.4945 | 0.4 | 1 | 1.1 | 0.9
176 | 1 | 0.00030343 | 7.6047e-05 | 0 | 0 | 1 | 0.97446 | -0.49264 | 0.4 | 1 | 1.1 | 0.9
172 | 1 | 0.0014112 | 0.00035368 | 0 | 0 | 1 | 0.97429 | -0.49612 | 0.4 | 1 | 1.1 | 0.9
156 | 1 | 0 | 0 | 0 | 0 | 1 | 0.97436 | -0.4947 | 0.4 | 1 | 1.1 | 0.9
148 | 1 | 0.00027672 | 6.9352e-05 | 0 | 0 | 1 | 0.97525 | -0.47718 | 0.4 | 1 | 1.1 | 0.9
177 | 1 | 0.00023741 | 5.9501e-05 | 0 | 0 | 1 | 0.97524 | -0.47741 | 0.4 | 1 | 1.1 | 0.9
149 | 1 | 0.0012357 | 0.00030971 | 0 | 0 | 1 | 0.98283 | -0.32889 | 0.4 | 1 | 1.1 | 0.9
158 | 1 | 0.0012061 | 0.00030229 | 0 | 0 | 1 | 0.97396 | -0.50255 | 0.4 | 1 | 1.1 | 0.9
163 | 1 | 0.0018983 | 0.00047576 | 0 | 0 | 1 | 0.97385 | -0.50478 | 0.4 | 1 | 1.1 | 0.9
168 | 1 | 0.0025049 | 0.00062779 | 0 | 0 | 1 | 0.9739 | -0.50372 | 0.4 | 1 | 1.1 | 0.9
164 | 1 | 0.0022274 | 0.00055825 | 0 | 0 | 1 | 0.97381 | -0.50552 | 0.4 | 1 | 1.1 | 0.9
162 | 1 | 0.0020884 | 0.00052341 | 0 | 0 | 1 | 0.98726 | -0.24334 | 0.4 | 1 | 1.1 | 0.9
165 | 1 | 0.00086184 | 0.000216 | 0 | 0 | 1 | 0.97378 | -0.50604 | 0.4 | 1 | 1.1 | 0.9
166 | 1 | 0.0010028 | 0.00025133 | 0 | 0 | 1 | 0.97377 | -0.50623 | 0.4 | 1 | 1.1 | 0.9
169 | 1 | 0.0012813 | 0.00032113 | 0 | 0 | 1 | 0.97428 | -0.49636 | 0.4 | 1 | 1.1 | 0.9
171 | 1 | 0 | 0 | 0 | 0 | 1 | 0.97428 | -0.49618 | 0.4 | 1 | 1.1 | 0.9
173 | 1 | 0 | 0 | 0 | 0 | 1 | 0.97428 | -0.49637 | 0.4 | 1 | 1.1 | 0.9
178 | 1 | 0.00030227 | 7.5756e-05 | 0 | 0 | 1 | 0.97427 | -0.49642 | 0.4 | 1 | 1.1 | 0.9

## generator_data
GEN_BUS | PG | QG | QMAX | QMIN | VG | MBASE | GEN_STATUS | PMAX | PMIN
76 | 0.39584 | 0.10148 | 10 | -10 | 1 | 100 | 1 | 10 | 0

## branch_data
F_BUS | T_BUS | BR_R | BR_X | BR_B | RATE_A | RATE_B | RATE_C | TAP | SHIFT | BR_STATUS | ANGMIN | ANGMAX | P_in | Q_in | P_out | Q_out
1 | 2 | 1.551 | 0.99267 | 2.6046e-09 | 0 | 0 | 0 | 0 | 0 | 1 | -90 | 90 | 0.0019648 | 0.00049223 | -0.0019647 | -0.00049243
1 | 3 | 1.8229 | 1.1666 | 3.0611e-09 | 0 | 0 | 0 | 0 | 0 | 1 | -90 | 90 | -0.003559 | -0.00089181 | 0.0035593 | 0.00089168
3 | 5 | 1.2981 | 0.83076 | 2.1798e-09 | 0 | 0 | 0 | 0 | 0 | 1 | -90 | 90 | -0.0035593 | -0.00089168 | 0.0035595 | 0.00089159
5 | 24 | 2.1638 | 1.3849 | 3.6337e-09 | 0 | 0 | 0 | 0 | 0 | 1 | -90 | 90 | -0.0058028 | -0.0014539 | 0.0058036 | 0.001454
24 | 25 | 0.91834 | 0.58774 | 1.5421e-09 | 0 | 0 | 0 | 0 | 0 | 1 | -90 | 90 | 0.013937 | 0.0034934 | -0.013935 | -0.0034923
24 | 15 | 1.0499 | 0.67196 | 1.7631e-09 | 0 | 0 | 0 | 0 | 0 | 1 | -90 | 90 | -0.019741 | -0.0049474 | 0.019745 | 0.0049502
20 | 14 | 2.0609 | 1.319 | 3.4608e-09 | 0 | 0 | 0 | 0 | 0 | 1 | -90 | 90 | -0.0025158 | -0.00063055 | 0.0025159 | 0.00063031
14 | 13 | 0.42003 | 0.26882 | 7.0535e-10 | 0 | 0 | 0 | 0 | 0 | 1 | -90 | 90 | -0.0064353 | -0.0016126 | 0.0064355 | 0.0016127
25 | 19 | 1.7865 | 1.1434 | 3e-09 | 0 | 0 | 0 | 0 | 0 | 1 | -90 | 90 | 0.0096917 | 0.0024288 | -0.0096898 | -0.0024279
15 | 13 | 1.4318 | 0.91634 | 2.4044e-09 | 0 | 0 | 0 | 0 | 0 | 1 | -90 | 90 | -0.023172 | -0.0058091 | 0.023181 | 0.0058144
6 | 7 | 3.1397 | 2.0094 | 5.2724e-09 | 0 | 0 | 0 | 0 | 0 | 1 | -90 | 90 | 0.081155 | 0.020536 | -0.080927 | -0.02039
6 | 8 | 2.0679 | 1.3234 | 6.945e-09 | 0 | 0 | 0 | 0 | 0 | 1 | -90 | 90 | -0.098264 | -0.024824 | 0.098484 | 0.024964
7 | 10 | 0.48094 | 0.3078 | 8.0762e-10 | 0 | 0 | 0 | 0 | 0 | 1 | -90 | 90 | 0.080927 | 0.020391 | -0.080892 | -0.020368
8 | 23 | 2.4453 | 1.565 | 8.2127e-09 | 0 | 0 | 0 | 0 | 0 | 1 | -90 | 90 | -0.14506 | -0.036638 | 0.14563 | 0.037
10 | 26 | 3.2684 | 2.0918 | 5.4885e-09 | 0 | 0 | 0 | 0 | 0 | 1 | -90 | 90 | 0.043049 | 0.010858 | -0.042981 | -0.010816
10 | 12 | 1.1367 | 0.72746 | 1.9087e-09 | 0 | 0 | 0 | 0 | 0 | 1 | -90 | 90 | 0.037843 | 0.0095101 | -0.037825 | -0.0094987
23 | 51 | 2.55 | 1.632 | 4.2822e-09 | 0 | 0 | 0 | 0 | 0 | 1 | -90 | 90 | 0.012885 | 0.0032299 | -0.012881 | -0.0032273
23 | 22 | 1.0649 | 0.68156 | 5.365e-09 | 0 | 0 | 0 | 0 | 0 | 1 | -90 | 90 | -0.16076 | -0.040792 | 0.16106 | 0.040983
9 | 19 | 0.78975 | 0.50544 | 1.3262e-09 | 0 | 0 | 0 | 0 | 0 | 1 | -90 | 90 | -0.0053988 | -0.0013524 | 0.0053991 | 0.0013524
9 | 16 | 1.9117 | 1.2235 | 3.2102e-09 | 0 | 0 | 0 | 0 | 0 | 1 | -90 | 90 | 0.0053988 | 0.0013524 | -0.0053982 | -0.0013523
16 | 17 | 2.0404 | 1.3059 | 3.4264e-09 | 0 | 0 | 0 | 0 | 0 | 1 | -90 | 90 | 0.0034752 | 0.00087032 | -0.0034749 | -0.00087047
26 | 56 | 5.103 | 3.2659 | 8.5692e-09 | 0 | 0 | 0 | 0 | 0 | 1 | -90 | 90 | 0.0094287 | 0.0023642 | -0.0094236 | -0.0023618
26 | 48 | 2.4476 | 1.5665 | 4.1102e-09 | 0 | 0 | 0 | 0 | 0 | 1 | -90 | 90 | 0.033553 | 0.0084516 | -0.033522 | -0.0084323
12 | 11 | 1.8935 | 1.2119 | 3.1797e-09 | 0 | 0 | 0 | 0 | 0 | 1 | -90 | 90 | 0.03365 | 0.0084523 | -0.033626 | -0.0084373
51 | 52 | 0.015131 | 0.0096841 | 2.541e-11 | 0 | 0 | 0 | 0 | 0 | 1 | -90 | 90 | 0.010826 | 0.0027124 | -0.010826 | -0.0027124
22 | 61 | 2.1532 | 1.3781 | 1.0848e-08 | 0 | 0 | 0 | 0 | 0 | 1 | -90 | 90 | -0.16106 | -0.040983 | 0.16167 | 0.04137
52 | 53 | 1.4748 | 0.94389 | 2.4766e-09 | 0 | 0 | 0 | 0 | 0 | 1 | -90 | 90 | 0.0080694 | 0.0020215 | -0.0080684 | -0.0020211
53 | 85 | 0.0076566 | 0.0049002 | 1.2857e-11 | 0 | 0 | 0 | 0 | 0 | 1 | -90 | 90 | 0.0070732 | 0.0017717 | -0.0070732 | -0.0017717
85 | 80 | 1.5036 | 0.96228 | 2.5249e-09 | 0 | 0 | 0 | 0 | 0 | 1 | -90 | 90 | 0.0061372 | 0.0015371 | -0.0061366 | -0.0015369
79 | 80 | 0.049376 | 0.031601 | 8.2916e-11 | 0 | 0 | 0 | 0 | 0 | 1 | -90 | 90 | -0.0052429 | -0.001313 | 0.0052429 | 0.001313
79 | 78 | 1.2635 | 0.80864 | 2.1218e-09 | 0 | 0 | 0 | 0 | 0 | 1 | -90 | 90 | 0.004136 | 0.0010355 | -0.0041357 | -0.0010356
78 | 66 | 0.5317 | 0.34029 | 8.9286e-10 | 0 | 0 | 0 | 0 | 0 | 1 | -90 | 90 | 0.003268 | 0.0008181 | -0.0032679 | -0.00081815
17 | 18 | 2.0832 | 1.3333 | 3.4983e-09 | 0 | 0 | 0 | 0 | 0 | 1 | -90 | 90 | 0.0013881 | 0.00034744 | -0.0013881 | -0.00034775
56 | 55 | 3.1974 | 2.0464 | 5.3693e-09 | 0 | 0 | 0 | 0 | 0 | 1 | -90 | 90 | 0.0080829 | 0.0020258 | -0.0080806 | -0.0020248
48 | 47 | 1.846 | 1.1815 | 3.1e-09 | 0 | 0 | 0 | 0 | 0 | 1 | -90 | 90 | 0.032413 | 0.0081543 | -0.032391 | -0.0081407
11 | 13 | 1.4594 | 0.93401 | 2.4507e-09 | 0 | 0 | 0 | 0 | 0 | 1 | -90 | 90 | 0.029631 | 0.007436 | -0.029616 | -0.0074271
18 | 21 | 1.0226 | 0.65449 | 1.7173e-09 | 0 | 0 | 0 | 0 | 0 | 1 | -90 | 90 | 0.0013881 | 0.00034775 | -0.001388 | -0.0003479
61 | 62 | 0.50433 | 0.32277 | 2.5407e-09 | 0 | 0 | 0 | 0 | 0 | 1 | -90 | 90 | -0.17323 | -0.04427 | 0.1734 | 0.044374
61 | 60 | 2.0713 | 1.3256 | 3.4783e-09 | 0 | 0 | 0 | 0 | 0 | 1 | -90 | 90 | 0.0078719 | 0.0019731 | -0.0078705 | -0.0019725
62 | 87 | 0.097463 | 0.062376 | 4.91e-10 | 0 | 0 | 0 | 0 | 0 | 1 | -90 | 90 | -0.17627 | -0.045093 | 0.1763 | 0.045114
60 | 46 | 1.1576 | 0.74087 | 1.9439e-09 | 0 | 0 | 0 | 0 | 0 | 1 | -90 | 90 | 0.0064261 | 0.0016105 | -0.0064256 | -0.0016104
55 | 57 | 2.4935 | 1.5958 | 4.1872e-09 | 0 | 0 | 0 | 0 | 0 | 1 | -90 | 90 | 0.0050243 | 0.0012589 | -0.0050235 | -0.0012588
55 | 54 | 0.90767 | 0.58091 | 1.5242e-09 | 0 | 0 | 0 | 0 | 0 | 1 | -90 | 90 | 0.0030564 | 0.00076593 | -0.0030563 | -0.00076601
47 | 49 | 0.95197 | 0.60926 | 1.5986e-09 | 0 | 0 | 0 | 0 | 0 | 1 | -90 | 90 | 0.030284 | 0.0076127 | -0.030274 | -0.0076066
27 | 28 | 0.087724 | 0.056143 | 1.4731e-10 | 0 | 0 | 0 | 0 | 0 | 1 | -90 | 90 | -0.031882 | -0.0079971 | 0.031883 | 0.0079977
27 | 29 | 1.0338 | 0.66164 | 1.736e-09 | 0 | 0 | 0 | 0 | 0 | 1 | -90 | 90 | 0.03033 | 0.0076081 | -0.030319 | -0.0076018
28 | 30 | 2.807 | 1.7965 | 4.7136e-09 | 0 | 0 | 0 | 0 | 0 | 1 | -90 | 90 | -0.035494 | -0.0089029 | 0.035532 | 0.0089268
29 | 31 | 0.90484 | 0.5791 | 1.5195e-09 | 0 | 0 | 0 | 0 | 0 | 1 | -90 | 90 | 0.016007 | 0.004013 | -0.016004 | -0.0040116
29 | 32 | 1.8727 | 1.1985 | 3.1448e-09 | 0 | 0 | 0 | 0 | 0 | 1 | -90 | 90 | 0.014313 | 0.0035887 | -0.014309 | -0.0035864
30 | 40 | 0.35242 | 0.22555 | 1.7754e-09 | 0 | 0 | 0 | 0 | 0 | 1 | -90 | 90 | -0.19491 | -0.049519 | 0.19505 | 0.049611
30 | 41 | 0.3554 | 0.22746 | 1.7904e-09 | 0 | 0 | 0 | 0 | 0 | 1 | -90 | 90 | 0.14834 | 0.037826 | -0.14826 | -0.037772
30 | 37 | 1.2744 | 0.81565 | 2.1401e-09 | 0 | 0 | 0 | 0 | 0 | 1 | -90 | 90 | 0.011037 | 0.0027662 | -0.011035 | -0.0027653
31 | 36 | 1.41 | 0.90238 | 2.3677e-09 | 0 | 0 | 0 | 0 | 0 | 1 | -90 | 90 | 0.012295 | 0.0030824 | -0.012293 | -0.0030812
31 | 33 | 1.8745 | 1.1997 | 3.1477e-09 | 0 | 0 | 0 | 0 | 0 | 1 | -90 | 90 | 0.0037091 | 0.00092919 | -0.0037088 | -0.00092932
32 | 112 | 0.86719 | 0.555 | 1.4562e-09 | 0 | 0 | 0 | 0 | 0 | 1 | -90 | 90 | 0.010697 | 0.0026812 | -0.010696 | -0.0026807
40 | 74 | 0.7705 | 0.49312 | 3.8816e-09 | 0 | 0 | 0 | 0 | 0 | 1 | -90 | 90 | -0.19684 | -0.050059 | 0.19716 | 0.050263
41 | 97 | 0.20081 | 0.12852 | 1.0116e-09 | 0 | 0 | 0 | 0 | 0 | 1 | -90 | 90 | 0.13892 | 0.035431 | -0.13887 | -0.035404
37 | 38 | 0.25309 | 0.16198 | 4.2501e-10 | 0 | 0 | 0 | 0 | 0 | 1 | -90 | 90 | 0.0096818 | 0.0024261 | -0.0096816 | -0.002426
36 | 101 | 0.5372 | 0.34381 | 9.0211e-10 | 0 | 0 | 0 | 0 | 0 | 1 | -90 | 90 | 0.010518 | 0.0026363 | -0.010517 | -0.002636
33 | 34 | 0.98967 | 0.63339 | 1.6619e-09 | 0 | 0 | 0 | 0 | 0 | 1 | -90 | 90 | 0.0032203 | 0.0008069 | -0.0032202 | -0.00080699
112 | 113 | 0.50217 | 0.32139 | 8.4328e-10 | 0 | 0 | 0 | 0 | 0 | 1 | -90 | 90 | 0.0070859 | 0.0017759 | -0.0070856 | -0.0017758
74 | 76 | 0.53597 | 0.34302 | 2.7001e-09 | 0 | 0 | 0 | 0 | 0 | 1 | -90 | 90 | -0.38187 | -0.097649 | 0.3827 | 0.098184
74 | 73 | 0.33892 | 0.21691 | 1.7074e-09 | 0 | 0 | 0 | 0 | 0 | 1 | -90 | 90 | 0.1847 | 0.047386 | -0.18458 | -0.047306
97 | 98 | 0.60358 | 0.38629 | 3.0407e-09 | 0 | 0 | 0 | 0 | 0 | 1 | -90 | 90 | 0.13347 | 0.034049 | -0.13335 | -0.033976
38 | 39 | 1.2662 | 0.81037 | 2.1263e-09 | 0 | 0 | 0 | 0 | 0 | 1 | -90 | 90 | 0.0066737 | 0.0016721 | -0.0066731 | -0.0016719
101 | 102 | 1.0042 | 0.6427 | 1.6864e-09 | 0 | 0 | 0 | 0 | 0 | 1 | -90 | 90 | 0.0090307 | 0.0022635 | -0.0090298 | -0.0022631
34 | 35 | 0.4455 | 0.28512 | 7.4812e-10 | 0 | 0 | 0 | 0 | 0 | 1 | -90 | 90 | 0.0013793 | 0.00034562 | -0.0013793 | -0.00034569
102 | 107 | 2.7826 | 1.7809 | 4.6728e-09 | 0 | 0 | 0 | 0 | 0 | 1 | -90 | 90 | 0.0090298 | 0.0022631 | -0.0090274 | -0.002262
39 | 84 | 0.64035 | 0.40982 | 1.0753e-09 | 0 | 0 | 0 | 0 | 0 | 1 | -90 | 90 | 0.0053655 | 0.0013442 | -0.0053653 | -0.0013442
84 | 83 | 1.2734 | 0.81496 | 2.1383e-09 | 0 | 0 | 0 | 0 | 0 | 1 | -90 | 90 | 0.0042052 | 0.0010534 | -0.0042049 | -0.0010535
83 | 81 | 0.12942 | 0.082828 | 2.1733e-10 | 0 | 0 | 0 | 0 | 0 | 1 | -90 | 90 | 0.0032748 | 0.00082038 | -0.0032748 | -0.0008204
73 | 75 | 0.35162 | 0.22504 | 1.7714e-09 | 0 | 0 | 0 | 0 | 0 | 1 | -90 | 90 | 0.18104 | 0.04642 | -0.18092 | -0.046341
98 | 110 | 0.68116 | 0.43594 | 3.4316e-09 | 0 | 0 | 0 | 0 | 0 | 1 | -90 | 90 | 0.13198 | 0.033633 | -0.13186 | -0.033551
43 | 44 | 0.43812 | 0.2804 | 7.3572e-10 | 0 | 0 | 0 | 0 | 0 | 1 | -90 | 90 | -0.0027914 | -0.00069959 | 0.0027914 | 0.00069954
44 | 46 | 1.8233 | 1.1669 | 3.0618e-09 | 0 | 0 | 0 | 0 | 0 | 1 | -90 | 90 | -0.0064248 | -0.0016101 | 0.0064256 | 0.0016104
49 | 50 | 0.45273 | 0.28975 | 7.6025e-10 | 0 | 0 | 0 | 0 | 0 | 1 | -90 | 90 | 0.02897 | 0.0072796 | -0.028965 | -0.0072769
50 | 92 | 3.2878 | 2.1042 | 5.5211e-09 | 0 | 0 | 0 | 0 | 0 | 1 | -90 | 90 | 0.002739 | 0.00068594 | -0.0027387 | -0.00068629
50 | 70 | 1.1155 | 0.71393 | 1.8733e-09 | 0 | 0 | 0 | 0 | 0 | 1 | -90 | 90 | 0.026226 | 0.006591 | -0.026218 | -0.0065857
92 | 93 | 0.99955 | 0.63971 | 1.6785e-09 | 0 | 0 | 0 | 0 | 0 | 1 | -90 | 90 | 0.0021078 | 0.00052816 | -0.0021077 | -0.00052828
70 | 68 | 2.1256 | 1.3604 | 3.5695e-09 | 0 | 0 | 0 | 0 | 0 | 1 | -90 | 90 | 0.025141 | 0.0063158 | -0.025126 | -0.0063065
68 | 67 | 1.825 | 1.168 | 3.0647e-09 | 0 | 0 | 0 | 0 | 0 | 1 | -90 | 90 | 0.023048 | 0.0057857 | -0.023037 | -0.005779
57 | 91 | 2.0329 | 1.3011 | 3.4138e-09 | 0 | 0 | 0 | 0 | 0 | 1 | -90 | 90 | 0.002577 | 0.00064564 | -0.0025769 | -0.00064587
59 | 66 | 1.0865 | 0.69534 | 1.8245e-09 | 0 | 0 | 0 | 0 | 0 | 1 | -90 | 90 | -0.0023114 | -0.00057859 | 0.0023115 | 0.00057846
59 | 63 | 1.9552 | 1.2513 | 3.2833e-09 | 0 | 0 | 0 | 0 | 0 | 1 | -90 | 90 | 0.0023114 | 0.00057859 | -0.0023113 | -0.00057884
63 | 64 | 0.93665 | 0.59945 | 1.5729e-09 | 0 | 0 | 0 | 0 | 0 | 1 | -90 | 90 | 0.0013572 | 0.00033971 | -0.0013572 | -0.00033985
64 | 65 | 1.8503 | 1.1842 | 3.1072e-09 | 0 | 0 | 0 | 0 | 0 | 1 | -90 | 90 | 0.00092756 | 0.00023217 | -0.00092754 | -0.00023247
87 | 77 | 0.31529 | 0.20178 | 1.5883e-09 | 0 | 0 | 0 | 0 | 0 | 1 | -90 | 90 | -0.17916 | -0.045831 | 0.17927 | 0.045901
77 | 75 | 0.20463 | 0.13096 | 1.0309e-09 | 0 | 0 | 0 | 0 | 0 | 1 | -90 | 90 | -0.18085 | -0.046295 | 0.18092 | 0.046341
122 | 136 | 3.6158 | 2.3141 | 6.072e-09 | 0 | 0 | 0 | 0 | 0 | 1 | -90 | 90 | 0.013332 | 0.0033437 | -0.013325 | -0.0033398
122 | 121 | 2.0087 | 1.2856 | 3.3732e-09 | 0 | 0 | 0 | 0 | 0 | 1 | -90 | 90 | -0.015033 | -0.00377 | 0.015038 | 0.0037728
136 | 134 | 1.9966 | 1.2778 | 3.3527e-09 | 0 | 0 | 0 | 0 | 0 | 1 | -90 | 90 | 0.0098115 | 0.0024591 | -0.0098094 | -0.0024581
121 | 116 | 0.64452 | 0.41249 | 1.0823e-09 | 0 | 0 | 0 | 0 | 0 | 1 | -90 | 90 | -0.017088 | -0.0042865 | 0.01709 | 0.0042877
134 | 132 | 0.13238 | 0.084724 | 2.223e-10 | 0 | 0 | 0 | 0 | 0 | 1 | -90 | 90 | 0.0074439 | 0.0018653 | -0.0074438 | -0.0018652
67 | 69 | 1.597 | 1.0221 | 2.6818e-09 | 0 | 0 | 0 | 0 | 0 | 1 | -90 | 90 | 0.020839 | 0.0052282 | -0.020831 | -0.0052235
69 | 71 | 3.5999 | 2.304 | 6.0453e-09 | 0 | 0 | 0 | 0 | 0 | 1 | -90 | 90 | 0.004293 | 0.0010757 | -0.0042922 | -0.0010758
69 | 72 | 1.1039 | 0.70652 | 1.8538e-09 | 0 | 0 | 0 | 0 | 0 | 1 | -90 | 90 | 0.016538 | 0.0041477 | -0.016535 | -0.0041457
72 | 88 | 1.6934 | 1.0838 | 2.8436e-09 | 0 | 0 | 0 | 0 | 0 | 1 | -90 | 90 | 0.0136 | 0.0034101 | -0.013597 | -0.0034082
88 | 89 | 0.079599 | 0.050943 | 1.3367e-10 | 0 | 0 | 0 | 0 | 0 | 1 | -90 | 90 | 0.011758 | 0.0029474 | -0.011758 | -0.0029474
89 | 90 | 1.7417 | 1.1147 | 2.9248e-09 | 0 | 0 | 0 | 0 | 0 | 1 | -90 | 90 | 0.0088476 | 0.0022178 | -0.0088461 | -0.0022171
99 | 100 | 0.20594 | 0.1318 | 3.4583e-10 | 0 | 0 | 0 | 0 | 0 | 1 | -90 | 90 | -0.0022707 | -0.0005691 | 0.0022707 | 0.00056907
100 | 103 | 0.90565 | 0.57961 | 1.5208e-09 | 0 | 0 | 0 | 0 | 0 | 1 | -90 | 90 | -0.007512 | -0.0018827 | 0.0075126 | 0.0018829
81 | 82 | 2.2422 | 1.435 | 3.7652e-09 | 0 | 0 | 0 | 0 | 0 | 1 | -90 | 90 | 0.00145 | 0.00036304 | -0.0014499 | -0.00036338
90 | 96 | 0.7467 | 0.47789 | 1.2539e-09 | 0 | 0 | 0 | 0 | 0 | 1 | -90 | 90 | 0.0062207 | 0.0015591 | -0.0062203 | -0.001559
96 | 95 | 0.92098 | 0.58942 | 1.5466e-09 | 0 | 0 | 0 | 0 | 0 | 1 | -90 | 90 | 0.003706 | 0.00092878 | -0.0037059 | -0.00092884
95 | 94 | 0.057125 | 0.03656 | 9.5928e-11 | 0 | 0 | 0 | 0 | 0 | 1 | -90 | 90 | 0.0016015 | 0.0004014 | -0.0016015 | -0.0004014
110 | 111 | 0.21402 | 0.13697 | 1.0782e-09 | 0 | 0 | 0 | 0 | 0 | 1 | -90 | 90 | 0.12879 | 0.032782 | -0.12875 | -0.032757
111 | 115 | 0.89666 | 0.57386 | 3.0115e-09 | 0 | 0 | 0 | 0 | 0 | 1 | -90 | 90 | 0.12519 | 0.031866 | -0.12504 | -0.031769
103 | 104 | 1.041 | 0.66621 | 1.748e-09 | 0 | 0 | 0 | 0 | 0 | 1 | -90 | 90 | -0.008932 | -0.0022386 | 0.0089329 | 0.002239
104 | 105 | 1.8389 | 1.1769 | 3.088e-09 | 0 | 0 | 0 | 0 | 0 | 1 | -90 | 90 | -0.013826 | -0.0034653 | 0.013829 | 0.0034674
107 | 106 | 4.1127 | 2.6321 | 6.9064e-09 | 0 | 0 | 0 | 0 | 0 | 1 | -90 | 90 | 0.0031377 | 0.00078588 | -0.0031373 | -0.00078628
105 | 114 | 1.8721 | 1.1982 | 3.1438e-09 | 0 | 0 | 0 | 0 | 0 | 1 | -90 | 90 | 0.087603 | 0.02233 | -0.087447 | -0.022231
105 | 115 | 0.7355 | 0.47072 | 1.2351e-09 | 0 | 0 | 0 | 0 | 0 | 1 | -90 | 90 | -0.12295 | -0.031199 | 0.12308 | 0.031277
105 | 116 | 1.8969 | 1.214 | 3.1854e-09 | 0 | 0 | 0 | 0 | 0 | 1 | -90 | 90 | 0.021522 | 0.0054018 | -0.021512 | -0.005396
114 | 152 | 2.6573 | 1.7007 | 4.4623e-09 | 0 | 0 | 0 | 0 | 0 | 1 | -90 | 90 | 0.080816 | 0.020569 | -0.080627 | -0.020448
114 | 161 | 1.4151 | 0.90567 | 2.3763e-09 | 0 | 0 | 0 | 0 | 0 | 1 | -90 | 90 | 0.0066304 | 0.0016616 | -0.0066297 | -0.0016614
152 | 150 | 1.1525 | 0.73761 | 1.9354e-09 | 0 | 0 | 0 | 0 | 0 | 1 | -90 | 90 | 0.078885 | 0.020012 | -0.078806 | -0.019962
161 | 160 | 1.99 | 1.2736 | 3.3417e-09 | 0 | 0 | 0 | 0 | 0 | 1 | -90 | 90 | 0.0041533 | 0.0010407 | -0.0041529 | -0.0010408
109 | 130 | 1.1667 | 0.7467 | 1.9592e-09 | 0 | 0 | 0 | 0 | 0 | 1 | -90 | 90 | -0.017195 | -0.0043148 | 0.017199 | 0.0043171
109 | 131 | 2.3738 | 1.5192 | 3.9862e-09 | 0 | 0 | 0 | 0 | 0 | 1 | -90 | 90 | 0.017195 | 0.0043148 | -0.017187 | -0.0043102
130 | 157 | 1.6939 | 1.0841 | 2.8445e-09 | 0 | 0 | 0 | 0 | 0 | 1 | -90 | 90 | 0.0014947 | 0.00037439 | -0.0014947 | -0.00037463
130 | 129 | 1.3606 | 0.87079 | 2.2848e-09 | 0 | 0 | 0 | 0 | 0 | 1 | -90 | 90 | -0.018693 | -0.0046915 | 0.018699 | 0.0046947
131 | 120 | 2.7483 | 1.7589 | 4.6151e-09 | 0 | 0 | 0 | 0 | 0 | 1 | -90 | 90 | 0.01165 | 0.0029223 | -0.011645 | -0.00292
129 | 128 | 0.25735 | 0.16471 | 4.3216e-10 | 0 | 0 | 0 | 0 | 0 | 1 | -90 | 90 | -0.020868 | -0.0052384 | 0.020869 | 0.0052391
120 | 119 | 3.2521 | 2.0813 | 5.4611e-09 | 0 | 0 | 0 | 0 | 0 | 1 | -90 | 90 | 0.010945 | 0.0027446 | -0.010941 | -0.0027423
150 | 149 | 1.1409 | 0.73016 | 1.9158e-09 | 0 | 0 | 0 | 0 | 0 | 1 | -90 | 90 | 0.076992 | 0.019507 | -0.076918 | -0.01946
160 | 162 | 0.1476 | 0.094466 | 2.4787e-10 | 0 | 0 | 0 | 0 | 0 | 1 | -90 | 90 | 0.0020884 | 0.0005234 | -0.0020884 | -0.00052342
117 | 118 | 1.9947 | 1.2766 | 3.3497e-09 | 0 | 0 | 0 | 0 | 0 | 1 | -90 | 90 | 0.0048909 | 0.0012257 | -0.0048903 | -0.0012257
117 | 119 | 4.4428 | 2.8434 | 7.4607e-09 | 0 | 0 | 0 | 0 | 0 | 1 | -90 | 90 | -0.0067984 | -0.0017038 | 0.0068007 | 0.0017046
123 | 124 | 0.84153 | 0.53858 | 1.4132e-09 | 0 | 0 | 0 | 0 | 0 | 1 | -90 | 90 | 0.017116 | 0.0042913 | -0.017113 | -0.0042897
123 | 125 | 1.4187 | 0.90797 | 2.3824e-09 | 0 | 0 | 0 | 0 | 0 | 1 | -90 | 90 | -0.017833 | -0.004471 | 0.017838 | 0.004474
124 | 126 | 0.5368 | 0.34355 | 9.0144e-10 | 0 | 0 | 0 | 0 | 0 | 1 | -90 | 90 | 0.016896 | 0.0042352 | -0.016894 | -0.0042342
125 | 127 | 1.5405 | 0.9859 | 2.5869e-09 | 0 | 0 | 0 | 0 | 0 | 1 | -90 | 90 | -0.048121 | -0.012087 | 0.048161 | 0.012112
125 | 128 | 3.644 | 2.3322 | 6.1193e-09 | 0 | 0 | 0 | 0 | 0 | 1 | -90 | 90 | 0.030283 | 0.0076126 | -0.030246 | -0.0075893
126 | 145 | 2.6391 | 1.689 | 4.4318e-09 | 0 | 0 | 0 | 0 | 0 | 1 | -90 | 90 | 0.015604 | 0.0039121 | -0.015596 | -0.003908
126 | 147 | 1.4489 | 0.92729 | 2.4331e-09 | 0 | 0 | 0 | 0 | 0 | 1 | -90 | 90 | 0.0012903 | 0.00032207 | -0.0012903 | -0.00032229
127 | 154 | 1.8315 | 1.1722 | 3.0756e-09 | 0 | 0 | 0 | 0 | 0 | 1 | -90 | 90 | 0.0090219 | 0.0022616 | -0.0090203 | -0.0022608
127 | 138 | 2.4823 | 1.5887 | 4.1685e-09 | 0 | 0 | 0 | 0 | 0 | 1 | -90 | 90 | -0.057183 | -0.014373 | 0.057273 | 0.014431
145 | 159 | 1.4951 | 0.95687 | 2.5107e-09 | 0 | 0 | 0 | 0 | 0 | 1 | -90 | 90 | 0.0056742 | 0.0014199 | -0.0056737 | -0.0014198
145 | 155 | 1.9045 | 1.2189 | 3.1982e-09 | 0 | 0 | 0 | 0 | 0 | 1 | -90 | 90 | 0.0099222 | 0.0024881 | -0.0099201 | -0.002487
147 | 146 | 0.99794 | 0.63868 | 1.6758e-09 | 0 | 0 | 0 | 0 | 0 | 1 | -90 | 90 | 0.00076817 | 0.00019142 | -0.00076817 | -0.00019157
138 | 137 | 1.0682 | 0.68363 | 1.7938e-09 | 0 | 0 | 0 | 0 | 0 | 1 | -90 | 90 | -0.058486 | -0.014735 | 0.058526 | 0.01476
159 | 174 | 1.2773 | 0.81749 | 2.145e-09 | 0 | 0 | 0 | 0 | 0 | 1 | -90 | 90 | 0.0050195 | 0.0012558 | -0.0050191 | -0.0012558
155 | 156 | 1.8755 | 1.2003 | 3.1494e-09 | 0 | 0 | 0 | 0 | 0 | 1 | -90 | 90 | 0.0097078 | 0.0024338 | -0.0097058 | -0.0024329
146 | 148 | 1.9587 | 1.2536 | 3.2893e-09 | 0 | 0 | 0 | 0 | 0 | 1 | -90 | 90 | 0.00051413 | 0.0001279 | -0.00051412 | -0.00012821
137 | 139 | 0.65016 | 0.4161 | 1.0918e-09 | 0 | 0 | 0 | 0 | 0 | 1 | -90 | 90 | -0.059804 | -0.01508 | 0.059829 | 0.015097
132 | 133 | 2.4239 | 1.5513 | 4.0704e-09 | 0 | 0 | 0 | 0 | 0 | 1 | -90 | 90 | 0.0059621 | 0.0014939 | -0.0059611 | -0.0014936
133 | 135 | 2.449 | 1.5674 | 4.1125e-09 | 0 | 0 | 0 | 0 | 0 | 1 | -90 | 90 | 0.0019435 | 0.00048673 | -0.0019434 | -0.00048706
139 | 140 | 0.98633 | 0.63125 | 1.6563e-09 | 0 | 0 | 0 | 0 | 0 | 1 | -90 | 90 | -0.06398 | -0.016137 | 0.064025 | 0.016165
140 | 153 | 1.0854 | 0.69463 | 1.8226e-09 | 0 | 0 | 0 | 0 | 0 | 1 | -90 | 90 | -0.068638 | -0.017322 | 0.068695 | 0.017358
153 | 151 | 1.4339 | 0.91769 | 2.4079e-09 | 0 | 0 | 0 | 0 | 0 | 1 | -90 | 90 | -0.07276 | -0.018376 | 0.072843 | 0.01843
151 | 149 | 0.36155 | 0.23139 | 6.0715e-10 | 0 | 0 | 0 | 0 | 0 | 1 | -90 | 90 | -0.07566 | -0.019136 | 0.075682 | 0.01915
141 | 142 | 1.5725 | 1.0064 | 2.6407e-09 | 0 | 0 | 0 | 0 | 0 | 1 | -90 | 90 | -0.00060599 | -0.00015188 | 0.000606 | 0.00015164
142 | 144 | 1.6092 | 1.0299 | 2.7023e-09 | 0 | 0 | 0 | 0 | 0 | 1 | -90 | 90 | -0.000606 | -0.00015164 | 0.000606 | 0.00015138
144 | 174 | 2.8806 | 1.8436 | 4.8372e-09 | 0 | 0 | 0 | 0 | 0 | 1 | -90 | 90 | -0.0044576 | -0.0011153 | 0.0044583 | 0.0011152
144 | 175 | 2.3855 | 1.5267 | 4.0059e-09 | 0 | 0 | 0 | 0 | 0 | 1 | -90 | 90 | 0.0035482 | 0.00088814 | -0.0035479 | -0.00088831
144 | 176 | 1.8602 | 1.1905 | 3.1237e-09 | 0 | 0 | 0 | 0 | 0 | 1 | -90 | 90 | 0.00030342 | 7.5754e-05 | -0.00030342 | -7.6049e-05
175 | 172 | 2.3029 | 1.4739 | 3.8672e-09 | 0 | 0 | 0 | 0 | 0 | 1 | -90 | 90 | 0.002995 | 0.00074974 | -0.0029948 | -0.00074996
172 | 171 | 0.16833 | 0.10773 | 2.8267e-10 | 0 | 0 | 0 | 0 | 0 | 1 | -90 | 90 | 0.0015836 | 0.00039627 | -0.0015836 | -0.00039629
156 | 158 | 3.4412 | 2.2024 | 5.7788e-09 | 0 | 0 | 0 | 0 | 0 | 1 | -90 | 90 | 0.0097058 | 0.0024329 | -0.0097022 | -0.0024311
148 | 177 | 4.0655 | 2.6019 | 6.8271e-09 | 0 | 0 | 0 | 0 | 0 | 1 | -90 | 90 | 0.00023741 | 5.8855e-05 | -0.00023741 | -5.9503e-05
158 | 163 | 1.5849 | 1.0143 | 2.6615e-09 | 0 | 0 | 0 | 0 | 0 | 1 | -90 | 90 | 0.0059911 | 0.0015012 | -0.0059905 | -0.0015011
158 | 168 | 1.9942 | 1.2763 | 3.3488e-09 | 0 | 0 | 0 | 0 | 0 | 1 | -90 | 90 | 0.002505 | 0.00062758 | -0.0025048 | -0.00062781
163 | 164 | 0.77197 | 0.49406 | 1.2963e-09 | 0 | 0 | 0 | 0 | 0 | 1 | -90 | 90 | 0.0040922 | 0.0010253 | -0.004092 | -0.0010253
164 | 165 | 1.1727 | 0.75052 | 1.9693e-09 | 0 | 0 | 0 | 0 | 0 | 1 | -90 | 90 | 0.0018647 | 0.00046706 | -0.0018646 | -0.00046722
165 | 166 | 0.81322 | 0.52046 | 1.3656e-09 | 0 | 0 | 0 | 0 | 0 | 1 | -90 | 90 | 0.0010028 | 0.00025121 | -0.0010028 | -0.00025133
169 | 171 | 0.60126 | 0.38481 | 1.0097e-09 | 0 | 0 | 0 | 0 | 0 | 1 | -90 | 90 | -0.0012813 | -0.00032115 | 0.0012813 | 0.00032106
171 | 173 | 2.6047 | 1.667 | 4.374e-09 | 0 | 0 | 0 | 0 | 0 | 1 | -90 | 90 | 0.00030226 | 7.5234e-05 | -0.00030226 | -7.5648e-05
173 | 178 | 0.69516 | 0.4449 | 1.1674e-09 | 0 | 0 | 0 | 0 | 0 | 1 | -90 | 90 | 0.00030226 | 7.5648e-05 | -0.00030226 | -7.5758e-05