## bus_data
BUS_I | BUS_TYPE | Pd | Qd | Gs | Bs | area | Vm | Va | baseKV | zone | Vmax | Vmin
1 | 1 | 0.00037749 | 9.4609e-05 | 0 | 0 | 1 | 0.99846 | -0.029665 | 0.4 | 1 | 1.1 | 0.9
2 | 1 | 0.0004689 | 0.00011752 | 0 | 0 | 1 | 0.99859 | -0.027193 | 0.4 | 1 | 1.1 | 0.9
3 | 1 | 0.00021552 | 5.4015e-05 | 0 | 0 | 1 | 0.99841 | -0.030656 | 0.4 | 1 | 1.1 | 0.9
4 | 1 | 0.0012438 | 0.00031172 | 0 | 0 | 1 | 0.99859 | -0.027158 | 0.4 | 1 | 1.1 | 0.9
5 | 1 | 0.00021835 | 5.4723e-05 | 0 | 0 | 1 | 0.9984 | -0.030891 | 0.4 | 1 | 1.1 | 0.9
6 | 1 | 0 | 0 | 0 | 0 | 1 | 0.99886 | -0.022073 | 0.4 | 1 | 1.1 | 0.9
235 | 1 | 0 | 0 | 0 | 0 | 1 | 0.99831 | -0.032606 | 0.4 | 1 | 1.1 | 0.9
234 | 1 | 0 | 0 | 0 | 0 | 1 | 0.9998 | -0.0038909 | 0.4 | 1 | 1.1 | 0.9
7 | 1 | 0.00037497 | 9.3977e-05 | 0 | 0 | 1 | 0.99742 | -0.049837 | 0.4 | 1 | 1.1 | 0.9
8 | 1 | 0.0017762 | 0.00044517 | 0 | 0 | 1 | 0.9974 | -0.050245 | 0.4 | 1 | 1.1 | 0.9
9 | 1 | 0 | 0 | 0 | 0 | 1 | 0.99751 | -0.048123 | 0.4 | 1 | 1.1 | 0.9
10 | 1 | 0.00054929 | 0.00013766 | 0 | 0 | 1 | 0.99757 | -0.046989 | 0.4 | 1 | 1.1 | 0.9
233 | 3 | 0.091488 | 0.022929 | 0 | 0 | 1 | 1 | 0 | 0.4 | 1 | 1.1 | 0.9

## generator_data
GEN_BUS | PG | QG | QMAX | QMIN | VG | MBASE | GEN_STATUS | PMAX | PMIN
233 | 0.096722 | 0.024234 | 10 | -10 | 1 | 100 | 1 | 10 | 0

## branch_data
F_BUS | T_BUS | BR_R | BR_X | BR_B | RATE_A | RATE_B | RATE_C | TAP | SHIFT | BR_STATUS | ANGMIN | ANGMAX | P_in | Q_in | P_out | Q_out
1 | 2 | 3.1314 | 2.0041 | 5.2585e-09 | 0 | 0 | 0 | 0 | 0 | 1 | -90 | 90 | -0.0035144 | -0.00087591 | 0.0035149 | 0.00087565
1 | 3 | 1.4062 | 0.9 | 2.3615e-09 | 0 | 0 | 0 | 0 | 0 | 1 | -90 | 90 | 0.0031369 | 0.00078131 | -0.0031368 | -0.00078145
2 | 4 | 0.039123 | 0.025039 | 6.5699e-11 | 0 | 0 | 0 | 0 | 0 | 1 | -90 | 90 | -0.0039838 | -0.00099317 | 0.0039838 | 0.00099317
3 | 5 | 0.35788 | 0.22904 | 6.0098e-10 | 0 | 0 | 0 | 0 | 0 | 1 | -90 | 90 | 0.0029213 | 0.00072743 | -0.0029212 | -0.00072747
4 | 6 | 4.3376 | 2.7761 | 7.284e-09 | 0 | 0 | 0 | 0 | 0 | 1 | -90 | 90 | -0.0052275 | -0.0013049 | 0.0052288 | 0.001305
5 | 235 | 2.8233 | 1.8069 | 4.7411e-09 | 0 | 0 | 0 | 0 | 0 | 1 | -90 | 90 | 0.0027029 | 0.00067275 | -0.0027027 | -0.00067308
6 | 234 | 15.5137 | 9.9288 | 2.6052e-08 | 0 | 0 | 0 | 0 | 0 | 1 | -90 | 90 | -0.0052288 | -0.001305 | 0.0052333 | 0.0013053
235 | 10 | 23.7036 | 15.1703 | 3.9805e-08 | 0 | 0 | 0 | 0 | 0 | 1 | -90 | 90 | 0.0027027 | 0.00067308 | -0.0027008 | -0.00067586
234 | 233 | 3.3211 | 2.1255 | 5.5771e-09 | 0 | 0 | 0 | 0 | 0 | 1 | -90 | 90 | -0.0052333 | -0.0013053 | 0.0052343 | 0.0013053
7 | 8 | 1.0232 | 0.65484 | 1.7182e-09 | 0 | 0 | 0 | 0 | 0 | 1 | -90 | 90 | 0.0017763 | 0.00044502 | -0.0017762 | -0.00044517
7 | 9 | 3.5516 | 2.273 | 5.964e-09 | 0 | 0 | 0 | 0 | 0 | 1 | -90 | 90 | -0.0021513 | -0.000539 | 0.0021514 | 0.00053852
9 | 10 | 2.3491 | 1.5035 | 3.9449e-09 | 0 | 0 | 0 | 0 | 0 | 1 | -90 | 90 | -0.0021514 | -0.00053852 | 0.0021515 | 0.0005382