## bus_data
BUS_I | BUS_TYPE | Pd | Qd | Gs | Bs | area | Vm | Va | baseKV | zone | Vmax | Vmin
11 | 1 | 0.0026544 | 0.00066525 | 0 | 0 | 1 | 0.97042 | -0.57125 | 0.4 | 1 | 1.1 | 0.9
12 | 1 | 0.0012491 | 0.00031305 | 0 | 0 | 1 | 0.97041 | -0.57147 | 0.4 | 1 | 1.1 | 0.9
13 | 1 | 0 | 0 | 0 | 0 | 1 | 0.97051 | -0.5696 | 0.4 | 1 | 1.1 | 0.9
15 | 1 | 0.0017403 | 0.00043616 | 0 | 0 | 1 | 0.97067 | -0.56641 | 0.4 | 1 | 1.1 | 0.9
16 | 1 | 0.0011825 | 0.00029637 | 0 | 0 | 1 | 0.97045 | -0.57071 | 0.4 | 1 | 1.1 | 0.9
17 | 1 | 0.0012049 | 0.00030199 | 0 | 0 | 1 | 0.97027 | -0.57424 | 0.4 | 1 | 1.1 | 0.9
25 | 1 | 0.0016977 | 0.00042548 | 0 | 0 | 1 | 0.97097 | -0.56044 | 0.4 | 1 | 1.1 | 0.9
28 | 1 | 0.0017985 | 0.00045076 | 0 | 0 | 1 | 0.97042 | -0.5714 | 0.4 | 1 | 1.1 | 0.9
32 | 1 | 0 | 0 | 0 | 0 | 1 | 0.97023 | -0.57515 | 0.4 | 1 | 1.1 | 0.9
23 | 1 | 0 | 0 | 0 | 0 | 1 | 0.97124 | -0.55518 | 0.4 | 1 | 1.1 | 0.9
30 | 1 | 0 | 0 | 0 | 0 | 1 | 0.97011 | -0.57742 | 0.4 | 1 | 1.1 | 0.9
18 | 1 | 0.002691 | 0.00067444 | 0 | 0 | 1 | 0.97085 | -0.56286 | 0.4 | 1 | 1.1 | 0.9
19 | 1 | 0.001491 | 0.00037367 | 0 | 0 | 1 | 0.97085 | -0.56283 | 0.4 | 1 | 1.1 | 0.9
20 | 1 | 0.0017485 | 0.00043821 | 0 | 0 | 1 | 0.97079 | -0.56403 | 0.4 | 1 | 1.1 | 0.9
21 | 1 | 0.0042786 | 0.0010723 | 0 | 0 | 1 | 0.97106 | -0.55856 | 0.4 | 1 | 1.1 | 0.9
22 | 1 | 0.0016018 | 0.00040145 | 0 | 0 | 1 | 0.97079 | -0.56405 | 0.4 | 1 | 1.1 | 0.9
24 | 1 | 0.0018438 | 0.00046209 | 0 | 0 | 1 | 0.97119 | -0.55601 | 0.4 | 1 | 1.1 | 0.9
26 | 1 | 0.003321 | 0.00083233 | 0 | 0 | 1 | 0.97252 | -0.5298 | 0.4 | 1 | 1.1 | 0.9
27 | 1 | 0.0013897 | 0.00034829 | 0 | 0 | 1 | 0.97119 | -0.55606 | 0.4 | 1 | 1.1 | 0.9
33 | 1 | 0.0013013 | 0.00032615 | 0 | 0 | 1 | 0.97291 | -0.52201 | 0.4 | 1 | 1.1 | 0.9
34 | 1 | 0 | 0 | 0 | 0 | 1 | 0.9732 | -0.51629 | 0.4 | 1 | 1.1 | 0.9
29 | 1 | 0.001855 | 0.0004649 | 0 | 0 | 1 | 0.9701 | -0.57771 | 0.4 | 1 | 1.1 | 0.9
31 | 1 | 0.0027178 | 0.00068114 | 0 | 0 | 1 | 0.97002 | -0.57925 | 0.4 | 1 | 1.1 | 0.9
35 | 1 | 0.0016358 | 0.00040997 | 0 | 0 | 1 | 0.97405 | -0.49972 | 0.4 | 1 | 1.1 | 0.9
41 | 1 | 0 | 0 | 0 | 0 | 1 | 0.97496 | -0.48168 | 0.4 | 1 | 1.1 | 0.9
42 | 1 | 0.0012931 | 0.00032409 | 0 | 0 | 1 | 0.97578 | -0.46572 | 0.4 | 1 | 1.1 | 0.9
43 | 1 | 0.00079264 | 0.00019865 | 0 | 0 | 1 | 0.97496 | -0.48178 | 0.4 | 1 | 1.1 | 0.9
36 | 1 | 0.0026285 | 0.00065876 | 0 | 0 | 1 | 0.97694 | -0.44299 | 0.4 | 1 | 1.1 | 0.9
37 | 1 | 0.0010462 | 0.00026221 | 0 | 0 | 1 | 0.9772 | -0.43789 | 0.4 | 1 | 1.1 | 0.9
38 | 1 | 0.0010887 | 0.00027286 | 0 | 0 | 1 | 0.97625 | -0.45645 | 0.4 | 1 | 1.1 | 0.9
39 | 1 | 0.0043793 | 0.0010975 | 0 | 0 | 1 | 0.97744 | -0.4332 | 0.4 | 1 | 1.1 | 0.9
236 | 1 | 0.0024816 | 0.00062195 | 0 | 0 | 1 | 0.97696 | -0.44247 | 0.4 | 1 | 1.1 | 0.9
40 | 1 | 0.0010876 | 0.00027257 | 0 | 0 | 1 | 0.97621 | -0.45723 | 0.4 | 1 | 1.1 | 0.9
49 | 1 | 0.003136 | 0.00078595 | 0 | 0 | 1 | 0.97749 | -0.43217 | 0.4 | 1 | 1.1 | 0.9
237 | 1 | 0.0028771 | 0.00072108 | 0 | 0 | 1 | 0.97694 | -0.443 | 0.4 | 1 | 1.1 | 0.9
61 | 1 | 0.00099864 | 0.00025028 | 0 | 0 | 1 | 0.97614 | -0.45869 | 0.4 | 1 | 1.1 | 0.9
47 | 1 | 0.0008326 | 0.00020867 | 0 | 0 | 1 | 0.97809 | -0.42046 | 0.4 | 1 | 1.1 | 0.9
62 | 1 | 0.00098117 | 0.00024591 | 0 | 0 | 1 | 0.97593 | -0.46262 | 0.4 | 1 | 1.1 | 0.9
243 | 1 | 0 | 0 | 0 | 0 | 1 | 0.97492 | -0.48248 | 0.4 | 1 | 1.1 | 0.9
244 | 1 | 0.00085583 | 0.00021449 | 0 | 0 | 1 | 0.9749 | -0.48299 | 0.4 | 1 | 1.1 | 0.9
44 | 1 | 0.0015593 | 0.00039081 | 0 | 0 | 1 | 0.97833 | -0.41576 | 0.4 | 1 | 1.1 | 0.9
45 | 1 | 0.0054104 | 0.001356 | 0 | 0 | 1 | 0.97833 | -0.41579 | 0.4 | 1 | 1.1 | 0.9
46 | 1 | 0.0010563 | 0.00026474 | 0 | 0 | 1 | 0.97888 | -0.40499 | 0.4 | 1 | 1.1 | 0.9
48 | 1 | 0.0010567 | 0.00026484 | 0 | 0 | 1 | 0.97908 | -0.40103 | 0.4 | 1 | 1.1 | 0.9
240 | 1 | 0.0010564 | 0.00026476 | 0 | 0 | 1 | 0.97925 | -0.3977 | 0.4 | 1 | 1.1 | 0.9
241 | 1 | 0.0010563 | 0.00026474 | 0 | 0 | 1 | 0.97936 | -0.39556 | 0.4 | 1 | 1.1 | 0.9
50 | 1 | 0.0012563 | 0.00031487 | 0 | 0 | 1 | 0.98545 | -0.2774 | 0.4 | 1 | 1.1 | 0.9
51 | 1 | 0.0014463 | 0.00036247 | 0 | 0 | 1 | 0.98449 | -0.29583 | 0.4 | 1 | 1.1 | 0.9
52 | 1 | 0.0033445 | 0.00083822 | 0 | 0 | 1 | 0.98536 | -0.27912 | 0.4 | 1 | 1.1 | 0.9
248 | 1 | 0.0034577 | 0.00086659 | 0 | 0 | 1 | 0.98706 | -0.24622 | 0.4 | 1 | 1.1 | 0.9
53 | 1 | 0.0021471 | 0.00053811 | 0 | 0 | 1 | 0.98312 | -0.32243 | 0.4 | 1 | 1.1 | 0.9
54 | 1 | 0.0011423 | 0.00028629 | 0 | 0 | 1 | 0.98534 | -0.27946 | 0.4 | 1 | 1.1 | 0.9
92 | 1 | 0.0011771 | 0.00029502 | 0 | 0 | 1 | 0.989 | -0.20909 | 0.4 | 1 | 1.1 | 0.9
55 | 1 | 0.0013734 | 0.0003442 | 0 | 0 | 1 | 0.98208 | -0.34269 | 0.4 | 1 | 1.1 | 0.9
77 | 1 | 0.0014002 | 0.00035091 | 0 | 0 | 1 | 0.98533 | -0.27978 | 0.4 | 1 | 1.1 | 0.9
56 | 1 | 0.001091 | 0.00027343 | 0 | 0 | 1 | 0.98203 | -0.34358 | 0.4 | 1 | 1.1 | 0.9
57 | 1 | 0.001347 | 0.00033758 | 0 | 0 | 1 | 0.98201 | -0.34389 | 0.4 | 1 | 1.1 | 0.9
58 | 1 | 0.001259 | 0.00031553 | 0 | 0 | 1 | 0.98134 | -0.35697 | 0.4 | 1 | 1.1 | 0.9
59 | 1 | 0.0013259 | 0.00033231 | 0 | 0 | 1 | 0.9813 | -0.35785 | 0.4 | 1 | 1.1 | 0.9
60 | 1 | 0.0020542 | 0.00051483 | 0 | 0 | 1 | 0.98112 | -0.36136 | 0.4 | 1 | 1.1 | 0.9
63 | 1 | 0.0015265 | 0.00038257 | 0 | 0 | 1 | 0.98018 | -0.37969 | 0.4 | 1 | 1.1 | 0.9
64 | 1 | 0.0054085 | 0.0013555 | 0 | 0 | 1 | 0.98006 | -0.38192 | 0.4 | 1 | 1.1 | 0.9
65 | 1 | 0.0010573 | 0.00026499 | 0 | 0 | 1 | 0.97957 | -0.39152 | 0.4 | 1 | 1.1 | 0.9
242 | 1 | 0.0011981 | 0.00030028 | 0 | 0 | 1 | 0.97943 | -0.39431 | 0.4 | 1 | 1.1 | 0.9
81 | 1 | 0.00071361 | 0.00017885 | 0 | 0 | 1 | 0.99934 | -0.012413 | 0.4 | 1 | 1.1 | 0.9
82 | 3 | 0.0021579 | 0.00054081 | 0 | 0 | 1 | 1 | 0 | 0.4 | 1 | 1.1 | 0.9
83 | 1 | 0.0017615 | 0.00044148 | 0 | 0 | 1 | 0.99873 | -0.023947 | 0.4 | 1 | 1.1 | 0.9
84 | 1 | 0.0021569 | 0.00054058 | 0 | 0 | 1 | 0.99866 | -0.025248 | 0.4 | 1 | 1.1 | 0.9
85 | 1 | 0 | 0 | 0 | 0 | 1 | 0.9976 | -0.04528 | 0.4 | 1 | 1.1 | 0.9
119 | 1 | 0.0047768 | 0.0011972 | 0 | 0 | 1 | 0.98934 | -0.20331 | 0.4 | 1 | 1.1 | 0.9
93 | 1 | 0.0029824 | 0.00074747 | 0 | 0 | 1 | 0.98953 | -0.19973 | 0.4 | 1 | 1.1 | 0.9
86 | 1 | 0.0017883 | 0.0004482 | 0 | 0 | 1 | 0.99767 | -0.044102 | 0.4 | 1 | 1.1 | 0.9
95 | 1 | 0.0016785 | 0.00042068 | 0 | 0 | 1 | 0.99223 | -0.14783 | 0.4 | 1 | 1.1 | 0.9
221 | 1 | 0.006516 | 0.0016331 | 0 | 0 | 1 | 0.99098 | -0.17209 | 0.4 | 1 | 1.1 | 0.9
245 | 1 | 0.0016977 | 0.00042547 | 0 | 0 | 1 | 0.99602 | -0.075487 | 0.4 | 1 | 1.1 | 0.9
94 | 1 | 0 | 0 | 0 | 0 | 1 | 0.98959 | -0.19851 | 0.4 | 1 | 1.1 | 0.9
90 | 1 | 0.0027041 | 0.00067771 | 0 | 0 | 1 | 0.99669 | -0.062576 | 0.4 | 1 | 1.1 | 0.9
88 | 1 | 0.0023288 | 0.00058364 | 0 | 0 | 1 | 0.99537 | -0.08745 | 0.4 | 1 | 1.1 | 0.9
87 | 1 | 0.0026699 | 0.00066913 | 0 | 0 | 1 | 0.99336 | -0.1258 | 0.4 | 1 | 1.1 | 0.9
89 | 1 | 0 | 0 | 0 | 0 | 1 | 0.99262 | -0.13981 | 0.4 | 1 | 1.1 | 0.9
117 | 1 | 0 | 0 | 0 | 0 | 1 | 0.9925 | -0.14247 | 0.4 | 1 | 1.1 | 0.9
91 | 1 | 0.0015662 | 0.00039253 | 0 | 0 | 1 | 0.99057 | -0.17894 | 0.4 | 1 | 1.1 | 0.9
118 | 1 | 0 | 0 | 0 | 0 | 1 | 0.99204 | -0.15134 | 0.4 | 1 | 1.1 | 0.9
113 | 1 | 0.0044638 | 0.0011187 | 0 | 0 | 1 | 0.99238 | -0.14469 | 0.4 | 1 | 1.1 | 0.9
97 | 1 | 0 | 0 | 0 | 0 | 1 | 0.98686 | -0.25101 | 0.4 | 1 | 1.1 | 0.9
96 | 1 | 0 | 0 | 0 | 0 | 1 | 0.98664 | -0.25544 | 0.4 | 1 | 1.1 | 0.9
224 | 1 | 0.0062664 | 0.0015705 | 0 | 0 | 1 | 0.98638 | -0.26041 | 0.4 | 1 | 1.1 | 0.9
120 | 1 | 0.0022517 | 0.00056433 | 0 | 0 | 1 | 0.9842 | -0.30257 | 0.4 | 1 | 1.1 | 0.9
222 | 1 | 0 | 0 | 0 | 0 | 1 | 0.99023 | -0.18653 | 0.4 | 1 | 1.1 | 0.9
219 | 1 | 0.0040147 | 0.0010062 | 0 | 0 | 1 | 0.99006 | -0.18979 | 0.4 | 1 | 1.1 | 0.9
223 | 1 | 0.0056346 | 0.0014122 | 0 | 0 | 1 | 0.98624 | -0.26321 | 0.4 | 1 | 1.1 | 0.9
203 | 1 | 0.00075622 | 0.00018953 | 0 | 0 | 1 | 0.98348 | -0.31657 | 0.4 | 1 | 1.1 | 0.9
111 | 1 | 0.0016956 | 0.00042495 | 0 | 0 | 1 | 0.99233 | -0.14572 | 0.4 | 1 | 1.1 | 0.9
112 | 1 | 0.0019217 | 0.00048163 | 0 | 0 | 1 | 0.99233 | -0.14562 | 0.4 | 1 | 1.1 | 0.9
202 | 1 | 0.0017466 | 0.00043774 | 0 | 0 | 1 | 0.99186 | -0.15473 | 0.4 | 1 | 1.1 | 0.9
200 | 1 | 0.0032634 | 0.00081788 | 0 | 0 | 1 | 0.99162 | -0.15935 | 0.4 | 1 | 1.1 | 0.9
204 | 1 | 0 | 0 | 0 | 0 | 1 | 0.98266 | -0.33254 | 0.4 | 1 | 1.1 | 0.9
182 | 1 | 0.0036651 | 0.00091857 | 0 | 0 | 1 | 0.97616 | -0.45947 | 0.4 | 1 | 1.1 | 0.9
183 | 1 | 0.0021622 | 0.00054191 | 0 | 0 | 1 | 0.97676 | -0.44782 | 0.4 | 1 | 1.1 | 0.9
184 | 1 | 0 | 0 | 0 | 0 | 1 | 0.97605 | -0.46166 | 0.4 | 1 | 1.1 | 0.9
185 | 1 | 0.0034905 | 0.0008748 | 0 | 0 | 1 | 0.97688 | -0.44542 | 0.4 | 1 | 1.1 | 0.9
186 | 1 | 0.0044364 | 0.0011119 | 0 | 0 | 1 | 0.97598 | -0.46305 | 0.4 | 1 | 1.1 | 0.9
187 | 1 | 0.0018059 | 0.0004526 | 0 | 0 | 1 | 0.97562 | -0.47027 | 0.4 | 1 | 1.1 | 0.9
196 | 1 | 0.002133 | 0.00053458 | 0 | 0 | 1 | 0.97734 | -0.43628 | 0.4 | 1 | 1.1 | 0.9
225 | 1 | 0.0034243 | 0.00085822 | 0 | 0 | 1 | 0.97556 | -0.47126 | 0.4 | 1 | 1.1 | 0.9
197 | 1 | 0.0015693 | 0.0003933 | 0 | 0 | 1 | 0.97795 | -0.42437 | 0.4 | 1 | 1.1 | 0.9
193 | 1 | 0.0028436 | 0.00071268 | 0 | 0 | 1 | 0.97491 | -0.48418 | 0.4 | 1 | 1.1 | 0.9
191 | 1 | 0 | 0 | 0 | 0 | 1 | 0.97469 | -0.48859 | 0.4 | 1 | 1.1 | 0.9
194 | 1 | 0.0058939 | 0.0014772 | 0 | 0 | 1 | 0.97445 | -0.49328 | 0.4 | 1 | 1.1 | 0.9
227 | 1 | 0.0043286 | 0.0010848 | 0 | 0 | 1 | 0.97415 | -0.49916 | 0.4 | 1 | 1.1 | 0.9
226 | 1 | 0.0059725 | 0.0014969 | 0 | 0 | 1 | 0.97393 | -0.50342 | 0.4 | 1 | 1.1 | 0.9
212 | 1 | 0.0012164 | 0.00030487 | 0 | 0 | 1 | 0.97806 | -0.42232 | 0.4 | 1 | 1.1 | 0.9
209 | 1 | 0.0024337 | 0.00060995 | 0 | 0 | 1 | 0.97874 | -0.40897 | 0.4 | 1 | 1.1 | 0.9
198 | 1 | 0.001752 | 0.00043909 | 0 | 0 | 1 | 0.99154 | -0.161 | 0.4 | 1 | 1.1 | 0.9
199 | 1 | 0.001903 | 0.00047694 | 0 | 0 | 1 | 0.99148 | -0.16215 | 0.4 | 1 | 1.1 | 0.9
201 | 1 | 0.0020247 | 0.00050745 | 0 | 0 | 1 | 0.99148 | -0.16217 | 0.4 | 1 | 1.1 | 0.9
211 | 1 | 0.0044342 | 0.0011113 | 0 | 0 | 1 | 0.98252 | -0.33521 | 0.4 | 1 | 1.1 | 0.9
210 | 1 | 0.0018644 | 0.00046727 | 0 | 0 | 1 | 0.98203 | -0.34476 | 0.4 | 1 | 1.1 | 0.9
228 | 1 | 0.0013045 | 0.00032695 | 0 | 0 | 1 | 0.98213 | -0.34284 | 0.4 | 1 | 1.1 | 0.9
208 | 1 | 0.0064188 | 0.0016087 | 0 | 0 | 1 | 0.98201 | -0.34508 | 0.4 | 1 | 1.1 | 0.9
229 | 1 | 0.001631 | 0.00040877 | 0 | 0 | 1 | 0.98198 | -0.34571 | 0.4 | 1 | 1.1 | 0.9
205 | 1 | 0.00092285 | 0.00023129 | 0 | 0 | 1 | 0.97955 | -0.39299 | 0.4 | 1 | 1.1 | 0.9
206 | 1 | 0.0017275 | 0.00043296 | 0 | 0 | 1 | 0.98081 | -0.36846 | 0.4 | 1 | 1.1 | 0.9
207 | 1 | 0.0015922 | 0.00039904 | 0 | 0 | 1 | 0.97896 | -0.40459 | 0.4 | 1 | 1.1 | 0.9
231 | 1 | 0.0016016 | 0.00040139 | 0 | 0 | 1 | 0.98194 | -0.34657 | 0.4 | 1 | 1.1 | 0.9
230 | 1 | 0.0024747 | 0.00062022 | 0 | 0 | 1 | 0.9819 | -0.34728 | 0.4 | 1 | 1.1 | 0.9
213 | 1 | 0.0023565 | 0.00059059 | 0 | 0 | 1 | 0.98894 | -0.21159 | 0.4 | 1 | 1.1 | 0.9
214 | 1 | 0.0041419 | 0.001038 | 0 | 0 | 1 | 0.98896 | -0.21123 | 0.4 | 1 | 1.1 | 0.9
215 | 1 | 0.0067435 | 0.0016901 | 0 | 0 | 1 | 0.98909 | -0.20875 | 0.4 | 1 | 1.1 | 0.9
218 | 1 | 0.0096663 | 0.0024226 | 0 | 0 | 1 | 0.98933 | -0.20399 | 0.4 | 1 | 1.1 | 0.9
220 | 1 | 0 | 0 | 0 | 0 | 1 | 0.98931 | -0.20455 | 0.4 | 1 | 1.1 | 0.9
216 | 1 | 0.0029272 | 0.00073362 | 0 | 0 | 1 | 0.98958 | -0.1993 | 0.4 | 1 | 1.1 | 0.9
217 | 1 | 0.0037459 | 0.00093882 | 0 | 0 | 1 | 0.98977 | -0.19554 | 0.4 | 1 | 1.1 | 0.9
249 | 1 | 0.0010681 | 0.00026768 | 0 | 0 | 1 | 0.98929 | -0.20479 | 0.4 | 1 | 1.1 | 0.9

## generator_data
GEN_BUS | PG | QG | QMAX | QMIN | VG | MBASE | GEN_STATUS | PMAX | PMIN
82 | 0.2839 | 0.07292 | 10 | -10 | 1 | 100 | 1 | 10 | 0

## branch_data
F_BUS | T_BUS | BR_R | BR_X | BR_B | RATE_A | RATE_B | RATE_C | TAP | SHIFT | BR_STATUS | ANGMIN | ANGMAX | P_in | Q_in | P_out | Q_out
11 | 12 | 0.7445 | 0.47648 | 1.2502e-09 | 0 | 0 | 0 | 0 | 0 | 1 | -90 | 90 | 0.001249 | 0.00031295 | -0.001249 | -0.00031306
11 | 13 | 1.786 | 1.1431 | 2.9993e-09 | 0 | 0 | 0 | 0 | 0 | 1 | -90 | 90 | -0.0039033 | -0.00097823 | 0.0039036 | 0.00097815
13 | 15 | 1.0627 | 0.68015 | 1.7846e-09 | 0 | 0 | 0 | 0 | 0 | 1 | -90 | 90 | -0.012665 | -0.0031729 | 0.012666 | 0.003174
13 | 16 | 1.5701 | 1.0049 | 2.6366e-09 | 0 | 0 | 0 | 0 | 0 | 1 | -90 | 90 | 0.0029812 | 0.0007468 | -0.002981 | -0.00074695
13 | 17 | 3.3869 | 2.1676 | 5.6875e-09 | 0 | 0 | 0 | 0 | 0 | 1 | -90 | 90 | 0.0057797 | 0.001448 | -0.0057785 | -0.0014477
15 | 25 | 1.7519 | 1.1212 | 2.9419e-09 | 0 | 0 | 0 | 0 | 0 | 1 | -90 | 90 | -0.014407 | -0.0036102 | 0.014411 | 0.0036125
16 | 28 | 1.6224 | 1.0384 | 2.7245e-09 | 0 | 0 | 0 | 0 | 0 | 1 | -90 | 90 | 0.0017985 | 0.00045056 | -0.0017985 | -0.00045078
17 | 32 | 0.84363 | 0.53992 | 1.4167e-09 | 0 | 0 | 0 | 0 | 0 | 1 | -90 | 90 | 0.0045736 | 0.0011457 | -0.0045734 | -0.0011457
25 | 23 | 1.3796 | 0.88293 | 2.3167e-09 | 0 | 0 | 0 | 0 | 0 | 1 | -90 | 90 | -0.016108 | -0.004038 | 0.016112 | 0.0040404
32 | 30 | 2.0874 | 1.3359 | 3.5052e-09 | 0 | 0 | 0 | 0 | 0 | 1 | -90 | 90 | 0.0045734 | 0.0011457 | -0.0045729 | -0.0011457
23 | 24 | 1.0805 | 0.69155 | 1.8145e-09 | 0 | 0 | 0 | 0 | 0 | 1 | -90 | 90 | 0.0032335 | 0.00081031 | -0.0032334 | -0.0008104
23 | 26 | 3.449 | 2.2074 | 5.7919e-09 | 0 | 0 | 0 | 0 | 0 | 1 | -90 | 90 | -0.03116 | -0.0078124 | 0.031198 | 0.007836
23 | 21 | 1.2091 | 0.77384 | 2.0304e-09 | 0 | 0 | 0 | 0 | 0 | 1 | -90 | 90 | 0.011814 | 0.0029617 | -0.011812 | -0.0029607
30 | 31 | 2.8476 | 1.8224 | 4.7818e-09 | 0 | 0 | 0 | 0 | 0 | 1 | -90 | 90 | 0.0027179 | 0.00068088 | -0.0027177 | -0.00068118
30 | 29 | 0.66635 | 0.42647 | 1.119e-09 | 0 | 0 | 0 | 0 | 0 | 1 | -90 | 90 | 0.0018549 | 0.00046484 | -0.0018549 | -0.00046493
18 | 19 | 0.018974 | 0.012143 | 3.1863e-11 | 0 | 0 | 0 | 0 | 0 | 1 | -90 | 90 | -0.0060413 | -0.0015141 | 0.0060413 | 0.0015141
18 | 20 | 1.4727 | 0.94251 | 2.473e-09 | 0 | 0 | 0 | 0 | 0 | 1 | -90 | 90 | 0.0033504 | 0.00083958 | -0.0033502 | -0.0008397
19 | 21 | 2.3964 | 1.5337 | 4.0243e-09 | 0 | 0 | 0 | 0 | 0 | 1 | -90 | 90 | -0.0075322 | -0.0018877 | 0.0075338 | 0.0018883
20 | 22 | 0.062389 | 0.039929 | 1.0477e-10 | 0 | 0 | 0 | 0 | 0 | 1 | -90 | 90 | 0.0016018 | 0.00040146 | -0.0016018 | -0.00040147
24 | 27 | 0.16426 | 0.10513 | 2.7584e-10 | 0 | 0 | 0 | 0 | 0 | 1 | -90 | 90 | 0.0013897 | 0.00034829 | -0.0013897 | -0.00034831
26 | 33 | 0.95812 | 0.6132 | 1.6089e-09 | 0 | 0 | 0 | 0 | 0 | 1 | -90 | 90 | -0.034519 | -0.0086683 | 0.034532 | 0.0086763
33 | 34 | 0.67872 | 0.43438 | 1.1398e-09 | 0 | 0 | 0 | 0 | 0 | 1 | -90 | 90 | -0.035833 | -0.0090025 | 0.035843 | 0.0090086
34 | 35 | 1.9678 | 1.2594 | 3.3045e-09 | 0 | 0 | 0 | 0 | 0 | 1 | -90 | 90 | -0.035843 | -0.0090086 | 0.035871 | 0.0090264
35 | 41 | 2.0529 | 1.3138 | 3.4473e-09 | 0 | 0 | 0 | 0 | 0 | 1 | -90 | 90 | -0.037507 | -0.0094364 | 0.037539 | 0.0094568
41 | 42 | 1.7425 | 1.1152 | 2.9261e-09 | 0 | 0 | 0 | 0 | 0 | 1 | -90 | 90 | -0.039188 | -0.0098689 | 0.039218 | 0.0098878
41 | 43 | 0.25456 | 0.16292 | 4.2747e-10 | 0 | 0 | 0 | 0 | 0 | 1 | -90 | 90 | 0.0016485 | 0.00041219 | -0.0016485 | -0.00041223
42 | 62 | 0.32719 | 0.2094 | 5.4944e-10 | 0 | 0 | 0 | 0 | 0 | 1 | -90 | 90 | -0.040511 | -0.010212 | 0.040517 | 0.010216
43 | 243 | 3.4745 | 2.2237 | 5.8347e-09 | 0 | 0 | 0 | 0 | 0 | 1 | -90 | 90 | 0.00085586 | 0.00021357 | -0.00085583 | -0.00021411
36 | 37 | 0.46258 | 0.29605 | 1.5536e-09 | 0 | 0 | 0 | 0 | 0 | 1 | -90 | 90 | -0.047343 | -0.011942 | 0.047354 | 0.011949
36 | 38 | 1.2924 | 0.82714 | 2.1703e-09 | 0 | 0 | 0 | 0 | 0 | 1 | -90 | 90 | 0.044714 | 0.011283 | -0.044685 | -0.011265
37 | 39 | 0.37556 | 0.24036 | 1.2613e-09 | 0 | 0 | 0 | 0 | 0 | 1 | -90 | 90 | -0.05376 | -0.013555 | 0.053772 | 0.013562
37 | 236 | 3.6568 | 2.3403 | 6.1407e-09 | 0 | 0 | 0 | 0 | 0 | 1 | -90 | 90 | 0.0053599 | 0.0013432 | -0.0053587 | -0.001343
38 | 40 | 0.077044 | 0.049308 | 1.2938e-10 | 0 | 0 | 0 | 0 | 0 | 1 | -90 | 90 | 0.043597 | 0.010992 | -0.043595 | -0.010991
39 | 49 | 0.076242 | 0.048795 | 2.5606e-10 | 0 | 0 | 0 | 0 | 0 | 1 | -90 | 90 | -0.058151 | -0.01466 | 0.058154 | 0.014662
236 | 237 | 0.78945 | 0.50525 | 1.3257e-09 | 0 | 0 | 0 | 0 | 0 | 1 | -90 | 90 | 0.0028771 | 0.00072102 | -0.0028771 | -0.0007211
40 | 61 | 0.14682 | 0.093967 | 2.4656e-10 | 0 | 0 | 0 | 0 | 0 | 1 | -90 | 90 | 0.042507 | 0.010719 | -0.042504 | -0.010717
49 | 47 | 0.82172 | 0.5259 | 2.7598e-09 | 0 | 0 | 0 | 0 | 0 | 1 | -90 | 90 | -0.06129 | -0.015448 | 0.061325 | 0.015469
61 | 62 | 0.40655 | 0.26019 | 6.8271e-10 | 0 | 0 | 0 | 0 | 0 | 1 | -90 | 90 | 0.041506 | 0.010466 | -0.041498 | -0.010462
47 | 45 | 0.32327 | 0.20689 | 1.0857e-09 | 0 | 0 | 0 | 0 | 0 | 1 | -90 | 90 | -0.062157 | -0.015678 | 0.062171 | 0.015687
243 | 244 | 2.556 | 1.6359 | 4.2922e-09 | 0 | 0 | 0 | 0 | 0 | 1 | -90 | 90 | 0.00085583 | 0.00021411 | -0.00085581 | -0.0002145
44 | 45 | 0.0017551 | 0.0011233 | 5.8945e-12 | 0 | 0 | 0 | 0 | 0 | 1 | -90 | 90 | 0.067582 | 0.017043 | -0.067581 | -0.017043
44 | 46 | 0.67138 | 0.42968 | 2.2549e-09 | 0 | 0 | 0 | 0 | 0 | 1 | -90 | 90 | -0.069141 | -0.017434 | 0.069176 | 0.017456
46 | 48 | 0.24319 | 0.15564 | 8.1675e-10 | 0 | 0 | 0 | 0 | 0 | 1 | -90 | 90 | -0.070233 | -0.017721 | 0.070246 | 0.017729
48 | 240 | 0.20189 | 0.12921 | 6.7804e-10 | 0 | 0 | 0 | 0 | 0 | 1 | -90 | 90 | -0.071303 | -0.017994 | 0.071314 | 0.018001
240 | 241 | 0.1277 | 0.081731 | 4.289e-10 | 0 | 0 | 0 | 0 | 0 | 1 | -90 | 90 | -0.072371 | -0.018266 | 0.072378 | 0.018271
241 | 242 | 0.073216 | 0.046859 | 2.459e-10 | 0 | 0 | 0 | 0 | 0 | 1 | -90 | 90 | -0.073434 | -0.018536 | 0.073439 | 0.018538
50 | 51 | 0.84948 | 0.54367 | 2.853e-09 | 0 | 0 | 0 | 0 | 0 | 1 | -90 | 90 | 0.09517 | 0.024176 | -0.095085 | -0.024122
50 | 52 | 1.2712 | 0.81358 | 2.1347e-09 | 0 | 0 | 0 | 0 | 0 | 1 | -90 | 90 | 0.0058875 | 0.0014753 | -0.005887 | -0.0014752
50 | 248 | 1.3397 | 0.85738 | 4.4993e-09 | 0 | 0 | 0 | 0 | 0 | 1 | -90 | 90 | -0.10231 | -0.025966 | 0.10247 | 0.026064
51 | 53 | 1.2424 | 0.79514 | 4.1727e-09 | 0 | 0 | 0 | 0 | 0 | 1 | -90 | 90 | 0.093639 | 0.02376 | -0.093519 | -0.023684
52 | 54 | 0.58357 | 0.37349 | 9.7997e-10 | 0 | 0 | 0 | 0 | 0 | 1 | -90 | 90 | 0.0025425 | 0.00063699 | -0.0025425 | -0.00063706
248 | 92 | 1.5483 | 0.99089 | 5.1999e-09 | 0 | 0 | 0 | 0 | 0 | 1 | -90 | 90 | -0.10593 | -0.02693 | 0.10611 | 0.027051
53 | 55 | 0.96657 | 0.61861 | 3.2463e-09 | 0 | 0 | 0 | 0 | 0 | 1 | -90 | 90 | 0.091372 | 0.023146 | -0.091283 | -0.023089
54 | 77 | 1.0088 | 0.6456 | 1.694e-09 | 0 | 0 | 0 | 0 | 0 | 1 | -90 | 90 | 0.0014002 | 0.00035077 | -0.0014002 | -0.00035092
92 | 91 | 1.2472 | 0.79824 | 4.1889e-09 | 0 | 0 | 0 | 0 | 0 | 1 | -90 | 90 | -0.10729 | -0.027346 | 0.10745 | 0.027446
55 | 56 | 0.042995 | 0.027517 | 1.444e-10 | 0 | 0 | 0 | 0 | 0 | 1 | -90 | 90 | 0.08991 | 0.022745 | -0.089906 | -0.022742
56 | 57 | 0.01481 | 0.0094782 | 4.9739e-11 | 0 | 0 | 0 | 0 | 0 | 1 | -90 | 90 | 0.088815 | 0.022469 | -0.088814 | -0.022468
57 | 58 | 0.65013 | 0.41608 | 2.1835e-09 | 0 | 0 | 0 | 0 | 0 | 1 | -90 | 90 | 0.087467 | 0.022131 | -0.087412 | -0.022096
58 | 59 | 0.044313 | 0.02836 | 1.4883e-10 | 0 | 0 | 0 | 0 | 0 | 1 | -90 | 90 | 0.086153 | 0.02178 | -0.08615 | -0.021778
59 | 60 | 0.17944 | 0.11484 | 6.0266e-10 | 0 | 0 | 0 | 0 | 0 | 1 | -90 | 90 | 0.084824 | 0.021446 | -0.084809 | -0.021437
60 | 63 | 0.9604 | 0.61466 | 3.2255e-09 | 0 | 0 | 0 | 0 | 0 | 1 | -90 | 90 | 0.082755 | 0.020922 | -0.082683 | -0.020876
63 | 64 | 0.11913 | 0.076244 | 4.0011e-10 | 0 | 0 | 0 | 0 | 0 | 1 | -90 | 90 | 0.081156 | 0.020493 | -0.081147 | -0.020488
64 | 65 | 0.5477 | 0.35053 | 1.8395e-09 | 0 | 0 | 0 | 0 | 0 | 1 | -90 | 90 | 0.075739 | 0.019132 | -0.075704 | -0.01911
65 | 242 | 0.16194 | 0.10364 | 5.4388e-10 | 0 | 0 | 0 | 0 | 0 | 1 | -90 | 90 | 0.074647 | 0.018845 | -0.074637 | -0.018839
81 | 82 | 0.40691 | 0.26042 | 1.3666e-09 | 0 | 0 | 0 | 0 | 0 | 1 | -90 | 90 | -0.13901 | -0.035756 | 0.13909 | 0.035809
81 | 83 | 0.37958 | 0.24293 | 1.2748e-09 | 0 | 0 | 0 | 0 | 0 | 1 | -90 | 90 | 0.13829 | 0.035577 | -0.13821 | -0.035528
82 | 84 | 0.80413 | 0.51465 | 2.7007e-09 | 0 | 0 | 0 | 0 | 0 | 1 | -90 | 90 | 0.14265 | 0.03657 | -0.14248 | -0.036459
83 | 85 | 0.71007 | 0.45444 | 2.3848e-09 | 0 | 0 | 0 | 0 | 0 | 1 | -90 | 90 | 0.13645 | 0.035086 | -0.13631 | -0.034996
84 | 86 | 0.60842 | 0.38939 | 1.0217e-09 | 0 | 0 | 0 | 0 | 0 | 1 | -90 | 90 | 0.14032 | 0.035918 | -0.14019 | -0.035836
85 | 90 | 0.57452 | 0.36769 | 1.9295e-09 | 0 | 0 | 0 | 0 | 0 | 1 | -90 | 90 | 0.13631 | 0.034996 | -0.1362 | -0.034923
119 | 93 | 3.2874 | 2.104 | 5.5205e-09 | 0 | 0 | 0 | 0 | 0 | 1 | -90 | 90 | -0.0047768 | -0.0011972 | 0.0047776 | 0.0011972
93 | 94 | 0.69135 | 0.44246 | 1.161e-09 | 0 | 0 | 0 | 0 | 0 | 1 | -90 | 90 | -0.0077601 | -0.0019447 | 0.0077605 | 0.0019448
86 | 245 | 1.0233 | 0.65493 | 1.7184e-09 | 0 | 0 | 0 | 0 | 0 | 1 | -90 | 90 | 0.1384 | 0.035388 | -0.13819 | -0.035254
95 | 221 | 2.596 | 1.6615 | 4.3594e-09 | 0 | 0 | 0 | 0 | 0 | 1 | -90 | 90 | 0.041279 | 0.010382 | -0.041232 | -0.010352
95 | 245 | 2.3755 | 1.5203 | 3.9891e-09 | 0 | 0 | 0 | 0 | 0 | 1 | -90 | 90 | -0.13602 | -0.034525 | 0.1365 | 0.034828
95 | 94 | 2.4234 | 1.551 | 4.0696e-09 | 0 | 0 | 0 | 0 | 0 | 1 | -90 | 90 | 0.093063 | 0.023722 | -0.092836 | -0.023577
221 | 222 | 1.8328 | 1.173 | 3.0778e-09 | 0 | 0 | 0 | 0 | 0 | 1 | -90 | 90 | 0.034716 | 0.0087188 | -0.034692 | -0.0087038
94 | 97 | 2.7269 | 1.7452 | 4.5793e-09 | 0 | 0 | 0 | 0 | 0 | 1 | -90 | 90 | 0.085075 | 0.021633 | -0.084861 | -0.021496
90 | 88 | 0.84134 | 0.53846 | 2.8257e-09 | 0 | 0 | 0 | 0 | 0 | 1 | -90 | 90 | 0.13349 | 0.034245 | -0.13333 | -0.034143
88 | 87 | 1.3162 | 0.8424 | 4.4207e-09 | 0 | 0 | 0 | 0 | 0 | 1 | -90 | 90 | 0.131 | 0.033559 | -0.13076 | -0.033404
87 | 89 | 0.57485 | 0.3679 | 1.9307e-09 | 0 | 0 | 0 | 0 | 0 | 1 | -90 | 90 | 0.1093 | 0.028017 | -0.10922 | -0.02797
87 | 117 | 3.922 | 2.5101 | 6.5861e-09 | 0 | 0 | 0 | 0 | 0 | 1 | -90 | 90 | 0.018796 | 0.0047176 | -0.018781 | -0.0047087
89 | 91 | 1.6017 | 1.0251 | 5.3793e-09 | 0 | 0 | 0 | 0 | 0 | 1 | -90 | 90 | 0.10922 | 0.02797 | -0.10901 | -0.027838
117 | 118 | 3.6634 | 2.3446 | 6.1519e-09 | 0 | 0 | 0 | 0 | 0 | 1 | -90 | 90 | 0.010699 | 0.0026831 | -0.010694 | -0.0026809
117 | 113 | 1.2156 | 0.778 | 2.0414e-09 | 0 | 0 | 0 | 0 | 0 | 1 | -90 | 90 | 0.0080821 | 0.0020255 | -0.0080812 | -0.0020252
118 | 202 | 1.396 | 0.89346 | 2.3443e-09 | 0 | 0 | 0 | 0 | 0 | 1 | -90 | 90 | 0.010694 | 0.0026809 | -0.010692 | -0.00268
113 | 112 | 1.1275 | 0.72161 | 1.8934e-09 | 0 | 0 | 0 | 0 | 0 | 1 | -90 | 90 | 0.0036175 | 0.00090646 | -0.0036173 | -0.00090654
97 | 120 | 3.1015 | 1.9849 | 5.2082e-09 | 0 | 0 | 0 | 0 | 0 | 1 | -90 | 90 | 0.072954 | 0.01851 | -0.072773 | -0.018395
97 | 96 | 1.6252 | 1.0401 | 2.7292e-09 | 0 | 0 | 0 | 0 | 0 | 1 | -90 | 90 | 0.011907 | 0.0029857 | -0.011905 | -0.0029843
96 | 224 | 1.8214 | 1.1657 | 3.0587e-09 | 0 | 0 | 0 | 0 | 0 | 1 | -90 | 90 | 0.011905 | 0.0029843 | -0.011902 | -0.0029828
224 | 223 | 2.1677 | 1.3873 | 3.6402e-09 | 0 | 0 | 0 | 0 | 0 | 1 | -90 | 90 | 0.0056353 | 0.0014123 | -0.0056346 | -0.0014122
120 | 203 | 0.86663 | 0.55464 | 1.4553e-09 | 0 | 0 | 0 | 0 | 0 | 1 | -90 | 90 | 0.070521 | 0.017831 | -0.070474 | -0.017801
222 | 219 | 0.41296 | 0.26429 | 6.9347e-10 | 0 | 0 | 0 | 0 | 0 | 1 | -90 | 90 | 0.034692 | 0.0087038 | -0.034686 | -0.0087004
219 | 217 | 0.82413 | 0.52744 | 1.3839e-09 | 0 | 0 | 0 | 0 | 0 | 1 | -90 | 90 | 0.030672 | 0.0076943 | -0.030663 | -0.007689
203 | 204 | 0.99721 | 0.63821 | 1.6746e-09 | 0 | 0 | 0 | 0 | 0 | 1 | -90 | 90 | 0.069718 | 0.017611 | -0.069665 | -0.017577
111 | 112 | 0.28312 | 0.1812 | 4.7543e-10 | 0 | 0 | 0 | 0 | 0 | 1 | -90 | 90 | -0.0016956 | -0.00042495 | 0.0016956 | 0.00042491
202 | 200 | 2.2774 | 1.4575 | 3.8244e-09 | 0 | 0 | 0 | 0 | 0 | 1 | -90 | 90 | 0.0089457 | 0.0022422 | -0.0089438 | -0.0022414
200 | 198 | 1.2786 | 0.81833 | 2.1472e-09 | 0 | 0 | 0 | 0 | 0 | 1 | -90 | 90 | 0.0056804 | 0.0014235 | -0.0056799 | -0.0014234
204 | 211 | 2.6034 | 1.6662 | 4.3719e-09 | 0 | 0 | 0 | 0 | 0 | 1 | -90 | 90 | 0.0044347 | 0.0011113 | -0.0044341 | -0.0011113
204 | 210 | 0.91307 | 0.58437 | 1.5333e-09 | 0 | 0 | 0 | 0 | 0 | 1 | -90 | 90 | 0.058214 | 0.014708 | -0.05818 | -0.014686
204 | 228 | 6.3543 | 4.0668 | 1.0671e-08 | 0 | 0 | 0 | 0 | 0 | 1 | -90 | 90 | 0.0070162 | 0.0017585 | -0.0070127 | -0.0017573
182 | 183 | 1.5387 | 0.98476 | 2.5839e-09 | 0 | 0 | 0 | 0 | 0 | 1 | -90 | 90 | -0.032407 | -0.0081345 | 0.032425 | 0.0081458
182 | 184 | 0.32553 | 0.20834 | 5.4665e-10 | 0 | 0 | 0 | 0 | 0 | 1 | -90 | 90 | 0.028742 | 0.0072159 | -0.028739 | -0.0072141
183 | 185 | 0.29709 | 0.19014 | 4.9889e-10 | 0 | 0 | 0 | 0 | 0 | 1 | -90 | 90 | -0.034587 | -0.0086877 | 0.034591 | 0.0086902
184 | 186 | 1.3374 | 0.85592 | 2.2458e-09 | 0 | 0 | 0 | 0 | 0 | 1 | -90 | 90 | 0.0044366 | 0.0011119 | -0.0044363 | -0.0011119
184 | 187 | 1.514 | 0.96895 | 2.5424e-09 | 0 | 0 | 0 | 0 | 0 | 1 | -90 | 90 | 0.024302 | 0.0061022 | -0.024292 | -0.0060961
185 | 196 | 1.0283 | 0.65812 | 1.7268e-09 | 0 | 0 | 0 | 0 | 0 | 1 | -90 | 90 | -0.038082 | -0.009565 | 0.038098 | 0.0095755
187 | 225 | 0.18751 | 0.12001 | 3.1489e-10 | 0 | 0 | 0 | 0 | 0 | 1 | -90 | 90 | 0.022486 | 0.0056435 | -0.022485 | -0.0056428
196 | 197 | 1.2708 | 0.8133 | 2.134e-09 | 0 | 0 | 0 | 0 | 0 | 1 | -90 | 90 | -0.040231 | -0.01011 | 0.040254 | 0.010124
225 | 193 | 2.8931 | 1.8516 | 4.8583e-09 | 0 | 0 | 0 | 0 | 0 | 1 | -90 | 90 | 0.019061 | 0.0047846 | -0.019049 | -0.0047775
197 | 212 | 0.21018 | 0.13451 | 3.5294e-10 | 0 | 0 | 0 | 0 | 0 | 1 | -90 | 90 | -0.041823 | -0.010518 | 0.041827 | 0.01052
193 | 191 | 1.1598 | 0.74229 | 1.9477e-09 | 0 | 0 | 0 | 0 | 0 | 1 | -90 | 90 | 0.016206 | 0.0040648 | -0.016202 | -0.0040628
191 | 194 | 1.232 | 0.78846 | 2.0688e-09 | 0 | 0 | 0 | 0 | 0 | 1 | -90 | 90 | 0.016202 | 0.0040629 | -0.016199 | -0.0040607
194 | 227 | 2.4279 | 1.5539 | 4.0772e-09 | 0 | 0 | 0 | 0 | 0 | 1 | -90 | 90 | 0.010305 | 0.0025835 | -0.010302 | -0.0025821
227 | 226 | 3.0333 | 1.9413 | 5.0937e-09 | 0 | 0 | 0 | 0 | 0 | 1 | -90 | 90 | 0.0059736 | 0.0014972 | -0.0059724 | -0.0014969
212 | 209 | 1.3338 | 0.85365 | 2.2399e-09 | 0 | 0 | 0 | 0 | 0 | 1 | -90 | 90 | -0.043044 | -0.010825 | 0.043071 | 0.010843
209 | 207 | 0.4146 | 0.26535 | 6.9623e-10 | 0 | 0 | 0 | 0 | 0 | 1 | -90 | 90 | -0.045505 | -0.011453 | 0.045514 | 0.011459
198 | 199 | 1.2936 | 0.82789 | 2.1723e-09 | 0 | 0 | 0 | 0 | 0 | 1 | -90 | 90 | 0.003928 | 0.00098431 | -0.0039277 | -0.00098438
199 | 201 | 0.03619 | 0.023162 | 6.0774e-11 | 0 | 0 | 0 | 0 | 0 | 1 | -90 | 90 | 0.0020247 | 0.00050744 | -0.0020247 | -0.00050745
210 | 208 | 0.024302 | 0.015553 | 4.081e-11 | 0 | 0 | 0 | 0 | 0 | 1 | -90 | 90 | 0.056315 | 0.014219 | -0.056314 | -0.014218
228 | 229 | 2.1684 | 1.3878 | 3.6413e-09 | 0 | 0 | 0 | 0 | 0 | 1 | -90 | 90 | 0.0057082 | 0.0014304 | -0.0057074 | -0.0014302
208 | 206 | 2.0345 | 1.3021 | 3.4164e-09 | 0 | 0 | 0 | 0 | 0 | 1 | -90 | 90 | 0.049895 | 0.012609 | -0.04984 | -0.012574
229 | 231 | 0.91878 | 0.58802 | 1.5429e-09 | 0 | 0 | 0 | 0 | 0 | 1 | -90 | 90 | 0.0040765 | 0.0010214 | -0.0040763 | -0.0010215
205 | 206 | 2.2052 | 1.4113 | 3.7031e-09 | 0 | 0 | 0 | 0 | 0 | 1 | -90 | 90 | -0.048056 | -0.012105 | 0.048112 | 0.012141
205 | 207 | 1.0612 | 0.67916 | 1.782e-09 | 0 | 0 | 0 | 0 | 0 | 1 | -90 | 90 | 0.047133 | 0.011874 | -0.047107 | -0.011858
231 | 230 | 1.2283 | 0.7861 | 2.0626e-09 | 0 | 0 | 0 | 0 | 0 | 1 | -90 | 90 | 0.0024747 | 0.00062008 | -0.0024747 | -0.00062022
213 | 214 | 0.66315 | 0.42442 | 1.1136e-09 | 0 | 0 | 0 | 0 | 0 | 1 | -90 | 90 | -0.0023565 | -0.00059059 | 0.0023565 | 0.00059051
214 | 215 | 1.6743 | 1.0716 | 2.8116e-09 | 0 | 0 | 0 | 0 | 0 | 1 | -90 | 90 | -0.0064984 | -0.0016286 | 0.0064991 | 0.0016288
215 | 218 | 1.5773 | 1.0095 | 2.6487e-09 | 0 | 0 | 0 | 0 | 0 | 1 | -90 | 90 | -0.013243 | -0.0033189 | 0.013246 | 0.0033205
218 | 220 | 2.3005 | 1.4723 | 3.8631e-09 | 0 | 0 | 0 | 0 | 0 | 1 | -90 | 90 | 0.0010681 | 0.00026716 | -0.0010681 | -0.00026752
218 | 216 | 0.85812 | 0.5492 | 1.441e-09 | 0 | 0 | 0 | 0 | 0 | 1 | -90 | 90 | -0.02398 | -0.0060103 | 0.023985 | 0.0060136
220 | 249 | 1.0093 | 0.64595 | 1.6949e-09 | 0 | 0 | 0 | 0 | 0 | 1 | -90 | 90 | 0.0010681 | 0.00026752 | -0.0010681 | -0.00026768
216 | 217 | 0.61258 | 0.39205 | 1.0287e-09 | 0 | 0 | 0 | 0 | 0 | 1 | -90 | 90 | -0.026912 | -0.0067472 | 0.026917 | 0.0067502