## bus_data
BUS_I | BUS_TYPE | Pd | Qd | Gs | Bs | area | Vm | Va | baseKV | zone | Vmax | Vmin
66 | 1 | 0.0039973 | 0.0010018 | 0 | 0 | 1 | 0.98935 | -0.20473 | 0.4 | 1 | 1.1 | 0.9
67 | 1 | 0.0020584 | 0.0005159 | 0 | 0 | 1 | 0.98918 | -0.20796 | 0.4 | 1 | 1.1 | 0.9
68 | 1 | 0.0023272 | 0.00058324 | 0 | 0 | 1 | 0.98979 | -0.19617 | 0.4 | 1 | 1.1 | 0.9
69 | 1 | 0 | 0 | 0 | 0 | 1 | 0.98892 | -0.21294 | 0.4 | 1 | 1.1 | 0.9
70 | 1 | 0.0021152 | 0.00053011 | 0 | 0 | 1 | 0.99012 | -0.18983 | 0.4 | 1 | 1.1 | 0.9
75 | 1 | 0 | 0 | 0 | 0 | 1 | 0.98842 | -0.22277 | 0.4 | 1 | 1.1 | 0.9
76 | 1 | 0.0014442 | 0.00036196 | 0 | 0 | 1 | 0.99038 | -0.18463 | 0.4 | 1 | 1.1 | 0.9
71 | 1 | 0.0031386 | 0.00078662 | 0 | 0 | 1 | 0.98781 | -0.23454 | 0.4 | 1 | 1.1 | 0.9
72 | 1 | 0.0049132 | 0.0012314 | 0 | 0 | 1 | 0.98748 | -0.24097 | 0.4 | 1 | 1.1 | 0.9
73 | 1 | 0.0015413 | 0.00038628 | 0 | 0 | 1 | 0.98822 | -0.22667 | 0.4 | 1 | 1.1 | 0.9
74 | 1 | 0 | 0 | 0 | 0 | 1 | 0.98729 | -0.24478 | 0.4 | 1 | 1.1 | 0.9
80 | 1 | 0.0041348 | 0.0010363 | 0 | 0 | 1 | 0.98716 | -0.24731 | 0.4 | 1 | 1.1 | 0.9
121 | 1 | 0.0024062 | 0.00060305 | 0 | 0 | 1 | 0.99346 | -0.12522 | 0.4 | 1 | 1.1 | 0.9
78 | 1 | 0.003784 | 0.00094835 | 0 | 0 | 1 | 0.98699 | -0.25064 | 0.4 | 1 | 1.1 | 0.9
79 | 1 | 0.0046281 | 0.0011599 | 0 | 0 | 1 | 0.98702 | -0.24997 | 0.4 | 1 | 1.1 | 0.9
98 | 1 | 0.0050123 | 0.0012562 | 0 | 0 | 1 | 0.99815 | -0.035047 | 0.4 | 1 | 1.1 | 0.9
99 | 3 | 0.0032182 | 0.00080656 | 0 | 0 | 1 | 1 | 0 | 0.4 | 1 | 1.1 | 0.9
100 | 1 | 0 | 0 | 0 | 0 | 1 | 0.99718 | -0.053326 | 0.4 | 1 | 1.1 | 0.9
101 | 1 | 0.00088184 | 0.00022101 | 0 | 0 | 1 | 0.99826 | -0.033116 | 0.4 | 1 | 1.1 | 0.9
102 | 1 | 0 | 0 | 0 | 0 | 1 | 0.99701 | -0.056606 | 0.4 | 1 | 1.1 | 0.9
103 | 1 | 0.0015214 | 0.00038131 | 0 | 0 | 1 | 0.99613 | -0.0733 | 0.4 | 1 | 1.1 | 0.9
116 | 1 | 0 | 0 | 0 | 0 | 1 | 0.9979 | -0.040167 | 0.4 | 1 | 1.1 | 0.9
157 | 1 | 0.0022106 | 0.00055403 | 0 | 0 | 1 | 0.99688 | -0.059234 | 0.4 | 1 | 1.1 | 0.9
156 | 1 | 0.0014629 | 0.00036663 | 0 | 0 | 1 | 0.99595 | -0.076738 | 0.4 | 1 | 1.1 | 0.9
104 | 1 | 0.0017609 | 0.00044133 | 0 | 0 | 1 | 0.99497 | -0.096285 | 0.4 | 1 | 1.1 | 0.9
105 | 1 | 0.0021984 | 0.00055096 | 0 | 0 | 1 | 0.99495 | -0.096632 | 0.4 | 1 | 1.1 | 0.9
106 | 1 | 0.0015149 | 0.00037968 | 0 | 0 | 1 | 0.99512 | -0.093351 | 0.4 | 1 | 1.1 | 0.9
107 | 1 | 0.0031659 | 0.00079344 | 0 | 0 | 1 | 0.99481 | -0.099337 | 0.4 | 1 | 1.1 | 0.9
108 | 1 | 0.0011173 | 0.00028001 | 0 | 0 | 1 | 0.99652 | -0.066452 | 0.4 | 1 | 1.1 | 0.9
109 | 1 | 0.001558 | 0.00039047 | 0 | 0 | 1 | 0.99688 | -0.059613 | 0.4 | 1 | 1.1 | 0.9
110 | 1 | 0.0021815 | 0.00054673 | 0 | 0 | 1 | 0.99775 | -0.043017 | 0.4 | 1 | 1.1 | 0.9
114 | 1 | 0.0010389 | 0.00026038 | 0 | 0 | 1 | 0.9976 | -0.045817 | 0.4 | 1 | 1.1 | 0.9
115 | 1 | 0.00076706 | 0.00019224 | 0 | 0 | 1 | 0.99772 | -0.043613 | 0.4 | 1 | 1.1 | 0.9
239 | 1 | 0.0024195 | 0.00060639 | 0 | 0 | 1 | 0.99737 | -0.050238 | 0.4 | 1 | 1.1 | 0.9
122 | 1 | 0.0032757 | 0.00082098 | 0 | 0 | 1 | 0.98243 | -0.3358 | 0.4 | 1 | 1.1 | 0.9
123 | 1 | 0.0027981 | 0.00070127 | 0 | 0 | 1 | 0.98323 | -0.32022 | 0.4 | 1 | 1.1 | 0.9
124 | 1 | 0.0018447 | 0.00046232 | 0 | 0 | 1 | 0.9817 | -0.34997 | 0.4 | 1 | 1.1 | 0.9
125 | 1 | 0.0027862 | 0.00069828 | 0 | 0 | 1 | 0.98402 | -0.30498 | 0.4 | 1 | 1.1 | 0.9
126 | 1 | 0.00064089 | 0.00016062 | 0 | 0 | 1 | 0.98 | -0.38303 | 0.4 | 1 | 1.1 | 0.9
133 | 1 | 0.0026943 | 0.00067526 | 0 | 0 | 1 | 0.98483 | -0.28944 | 0.4 | 1 | 1.1 | 0.9
158 | 1 | 0.0015662 | 0.00039253 | 0 | 0 | 1 | 0.97862 | -0.40992 | 0.4 | 1 | 1.1 | 0.9
127 | 1 | 0.0017472 | 0.00043788 | 0 | 0 | 1 | 0.99394 | -0.11488 | 0.4 | 1 | 1.1 | 0.9
128 | 1 | 0.0025991 | 0.00065139 | 0 | 0 | 1 | 0.99262 | -0.1399 | 0.4 | 1 | 1.1 | 0.9
129 | 1 | 0.0016369 | 0.00041025 | 0 | 0 | 1 | 0.99493 | -0.096026 | 0.4 | 1 | 1.1 | 0.9
130 | 1 | 0.0016685 | 0.00041816 | 0 | 0 | 1 | 0.99189 | -0.15385 | 0.4 | 1 | 1.1 | 0.9
131 | 1 | 0 | 0 | 0 | 0 | 1 | 0.99539 | -0.087278 | 0.4 | 1 | 1.1 | 0.9
136 | 1 | 0.0020397 | 0.0005112 | 0 | 0 | 1 | 0.99071 | -0.17648 | 0.4 | 1 | 1.1 | 0.9
149 | 1 | 0.0013477 | 0.00033776 | 0 | 0 | 1 | 0.99473 | -0.10007 | 0.4 | 1 | 1.1 | 0.9
132 | 1 | 0.0031014 | 0.00077727 | 0 | 0 | 1 | 0.98624 | -0.26226 | 0.4 | 1 | 1.1 | 0.9
134 | 1 | 0 | 0 | 0 | 0 | 1 | 0.988 | -0.22827 | 0.4 | 1 | 1.1 | 0.9
135 | 1 | 0.0020439 | 0.00051226 | 0 | 0 | 1 | 0.98805 | -0.22731 | 0.4 | 1 | 1.1 | 0.9
138 | 1 | 0.0016771 | 0.00042032 | 0 | 0 | 1 | 0.98884 | -0.21217 | 0.4 | 1 | 1.1 | 0.9
137 | 1 | 0.0025537 | 0.00064003 | 0 | 0 | 1 | 0.98969 | -0.1959 | 0.4 | 1 | 1.1 | 0.9
139 | 1 | 0.0028896 | 0.0007242 | 0 | 0 | 1 | 0.9931 | -0.13152 | 0.4 | 1 | 1.1 | 0.9
140 | 1 | 0.0013517 | 0.00033878 | 0 | 0 | 1 | 0.99312 | -0.13119 | 0.4 | 1 | 1.1 | 0.9
141 | 1 | 0.0021201 | 0.00053134 | 0 | 0 | 1 | 0.99295 | -0.13446 | 0.4 | 1 | 1.1 | 0.9
142 | 1 | 0.0018871 | 0.00047294 | 0 | 0 | 1 | 0.99339 | -0.12596 | 0.4 | 1 | 1.1 | 0.9
143 | 1 | 0.0033656 | 0.00084349 | 0 | 0 | 1 | 0.99289 | -0.13576 | 0.4 | 1 | 1.1 | 0.9
144 | 1 | 0.0015138 | 0.00037939 | 0 | 0 | 1 | 0.99347 | -0.12439 | 0.4 | 1 | 1.1 | 0.9
150 | 1 | 0.0026467 | 0.00066332 | 0 | 0 | 1 | 0.99285 | -0.13642 | 0.4 | 1 | 1.1 | 0.9
147 | 1 | 0.0018616 | 0.00046655 | 0 | 0 | 1 | 0.99375 | -0.11895 | 0.4 | 1 | 1.1 | 0.9
145 | 1 | 0.0012306 | 0.00030842 | 0 | 0 | 1 | 0.99382 | -0.11777 | 0.4 | 1 | 1.1 | 0.9
146 | 1 | 0.0029914 | 0.00074971 | 0 | 0 | 1 | 0.99417 | -0.11092 | 0.4 | 1 | 1.1 | 0.9
148 | 1 | 0.0015612 | 0.00039128 | 0 | 0 | 1 | 0.99424 | -0.1096 | 0.4 | 1 | 1.1 | 0.9
151 | 1 | 0.0015361 | 0.00038497 | 0 | 0 | 1 | 0.9968 | -0.060744 | 0.4 | 1 | 1.1 | 0.9
152 | 1 | 0.00059354 | 0.00014876 | 0 | 0 | 1 | 0.99678 | -0.061154 | 0.4 | 1 | 1.1 | 0.9
153 | 1 | 0.001391 | 0.00034862 | 0 | 0 | 1 | 0.99683 | -0.060178 | 0.4 | 1 | 1.1 | 0.9
154 | 1 | 0.0017003 | 0.00042614 | 0 | 0 | 1 | 0.99676 | -0.061469 | 0.4 | 1 | 1.1 | 0.9
155 | 1 | 0.0014993 | 0.00037575 | 0 | 0 | 1 | 0.99688 | -0.05924 | 0.4 | 1 | 1.1 | 0.9
159 | 1 | 0.0013672 | 0.00034266 | 0 | 0 | 1 | 0.97727 | -0.4364 | 0.4 | 1 | 1.1 | 0.9
161 | 1 | 0.0014785 | 0.00037055 | 0 | 0 | 1 | 0.97633 | -0.45479 | 0.4 | 1 | 1.1 | 0.9
160 | 1 | 0.0017189 | 0.0004308 | 0 | 0 | 1 | 0.97016 | -0.57646 | 0.4 | 1 | 1.1 | 0.9
169 | 1 | 0.0020355 | 0.00051015 | 0 | 0 | 1 | 0.97017 | -0.57625 | 0.4 | 1 | 1.1 | 0.9
162 | 1 | 0 | 0 | 0 | 0 | 1 | 0.97541 | -0.4728 | 0.4 | 1 | 1.1 | 0.9
163 | 1 | 0.00289 | 0.00072429 | 0 | 0 | 1 | 0.97503 | -0.48022 | 0.4 | 1 | 1.1 | 0.9
164 | 1 | 0.0022217 | 0.00055681 | 0 | 0 | 1 | 0.97465 | -0.48767 | 0.4 | 1 | 1.1 | 0.9
195 | 1 | 0.0041335 | 0.001036 | 0 | 0 | 1 | 0.97472 | -0.48645 | 0.4 | 1 | 1.1 | 0.9
179 | 1 | 0.0016002 | 0.00040105 | 0 | 0 | 1 | 0.974 | -0.50045 | 0.4 | 1 | 1.1 | 0.9
165 | 1 | 0.0013935 | 0.00034924 | 0 | 0 | 1 | 0.97025 | -0.57457 | 0.4 | 1 | 1.1 | 0.9
166 | 1 | 0.001699 | 0.00042581 | 0 | 0 | 1 | 0.97036 | -0.57231 | 0.4 | 1 | 1.1 | 0.9
167 | 1 | 0.0012561 | 0.0003148 | 0 | 0 | 1 | 0.97024 | -0.57471 | 0.4 | 1 | 1.1 | 0.9
168 | 1 | 0.0013896 | 0.00034828 | 0 | 0 | 1 | 0.97058 | -0.56811 | 0.4 | 1 | 1.1 | 0.9
175 | 1 | 0.0018109 | 0.00045386 | 0 | 0 | 1 | 0.97075 | -0.56465 | 0.4 | 1 | 1.1 | 0.9
170 | 1 | 0.0022362 | 0.00056045 | 0 | 0 | 1 | 0.97256 | -0.52884 | 0.4 | 1 | 1.1 | 0.9
171 | 1 | 0.0037093 | 0.00092964 | 0 | 0 | 1 | 0.9728 | -0.5241 | 0.4 | 1 | 1.1 | 0.9
172 | 1 | 0.003444 | 0.00086315 | 0 | 0 | 1 | 0.97208 | -0.53832 | 0.4 | 1 | 1.1 | 0.9
173 | 1 | 0.00089144 | 0.00022342 | 0 | 0 | 1 | 0.97338 | -0.51272 | 0.4 | 1 | 1.1 | 0.9
174 | 1 | 0.0022071 | 0.00055316 | 0 | 0 | 1 | 0.97179 | -0.5441 | 0.4 | 1 | 1.1 | 0.9
180 | 1 | 0 | 0 | 0 | 0 | 1 | 0.97152 | -0.54945 | 0.4 | 1 | 1.1 | 0.9
176 | 1 | 0.0021284 | 0.00053342 | 0 | 0 | 1 | 0.97089 | -0.56184 | 0.4 | 1 | 1.1 | 0.9
177 | 1 | 0.001695 | 0.0004248 | 0 | 0 | 1 | 0.97093 | -0.56112 | 0.4 | 1 | 1.1 | 0.9
178 | 1 | 0 | 0 | 0 | 0 | 1 | 0.97115 | -0.55678 | 0.4 | 1 | 1.1 | 0.9
181 | 1 | 0.00232 | 0.00058144 | 0 | 0 | 1 | 0.97144 | -0.55105 | 0.4 | 1 | 1.1 | 0.9
188 | 1 | 0.0031788 | 0.00079668 | 0 | 0 | 1 | 0.97143 | -0.55122 | 0.4 | 1 | 1.1 | 0.9
189 | 1 | 0.0031977 | 0.00080142 | 0 | 0 | 1 | 0.97427 | -0.49524 | 0.4 | 1 | 1.1 | 0.9
190 | 1 | 0.0030998 | 0.00077688 | 0 | 0 | 1 | 0.97433 | -0.49413 | 0.4 | 1 | 1.1 | 0.9
192 | 1 | 0.0029116 | 0.00072972 | 0 | 0 | 1 | 0.97449 | -0.49084 | 0.4 | 1 | 1.1 | 0.9
247 | 1 | 0.0019086 | 0.00047835 | 0 | 0 | 1 | 0.97429 | -0.49494 | 0.4 | 1 | 1.1 | 0.9
238 | 1 | 0.0020581 | 0.0005158 | 0 | 0 | 1 | 0.99736 | -0.050582 | 0.4 | 1 | 1.1 | 0.9

## generator_data
GEN_BUS | PG | QG | QMAX | QMIN | VG | MBASE | GEN_STATUS | PMAX | PMIN
99 | 0.19721 | 0.050392 | 10 | -10 | 1 | 100 | 1 | 10 | 0

## branch_data
F_BUS | T_BUS | BR_R | BR_X | BR_B | RATE_A | RATE_B | RATE_C | TAP | SHIFT | BR_STATUS | ANGMIN | ANGMAX | P_in | Q_in | P_out | Q_out
66 | 67 | 0.58657 | 0.37541 | 9.8501e-10 | 0 | 0 | 0 | 0 | 0 | 1 | -90 | 90 | 0.02424 | 0.0060894 | -0.024236 | -0.0060871
66 | 68 | 1.3326 | 0.85288 | 2.2378e-09 | 0 | 0 | 0 | 0 | 0 | 1 | -90 | 90 | -0.028237 | -0.0070912 | 0.028249 | 0.0070984
67 | 69 | 0.98576 | 0.63088 | 1.6554e-09 | 0 | 0 | 0 | 0 | 0 | 1 | -90 | 90 | 0.022178 | 0.0055712 | -0.022173 | -0.005568
68 | 70 | 0.91232 | 0.58388 | 1.532e-09 | 0 | 0 | 0 | 0 | 0 | 1 | -90 | 90 | -0.030576 | -0.0076816 | 0.030585 | 0.0076874
69 | 75 | 1.9452 | 1.2449 | 3.2664e-09 | 0 | 0 | 0 | 0 | 0 | 1 | -90 | 90 | 0.022173 | 0.005568 | -0.022162 | -0.0055616
70 | 76 | 0.70011 | 0.44807 | 1.1757e-09 | 0 | 0 | 0 | 0 | 0 | 1 | -90 | 90 | -0.0327 | -0.0082175 | 0.032709 | 0.0082226
75 | 73 | 0.77076 | 0.49329 | 1.2943e-09 | 0 | 0 | 0 | 0 | 0 | 1 | -90 | 90 | 0.022162 | 0.0055616 | -0.022158 | -0.0055591
76 | 121 | 7.6853 | 4.9186 | 1.2906e-08 | 0 | 0 | 0 | 0 | 0 | 1 | -90 | 90 | -0.034153 | -0.0085845 | 0.03425 | 0.0086454
71 | 72 | 1.6083 | 1.0293 | 2.7008e-09 | 0 | 0 | 0 | 0 | 0 | 1 | -90 | 90 | 0.01747 | 0.0043816 | -0.017465 | -0.0043784
71 | 73 | 1.6716 | 1.0698 | 2.807e-09 | 0 | 0 | 0 | 0 | 0 | 1 | -90 | 90 | -0.020609 | -0.0051682 | 0.020617 | 0.0051728
72 | 74 | 1.3286 | 0.85029 | 2.231e-09 | 0 | 0 | 0 | 0 | 0 | 1 | -90 | 90 | 0.012552 | 0.003147 | -0.01255 | -0.0031458
74 | 80 | 0.88014 | 0.56329 | 1.478e-09 | 0 | 0 | 0 | 0 | 0 | 1 | -90 | 90 | 0.01255 | 0.0031458 | -0.012548 | -0.003145
80 | 79 | 1.3814 | 0.88407 | 2.3197e-09 | 0 | 0 | 0 | 0 | 0 | 1 | -90 | 90 | 0.0084132 | 0.0021087 | -0.0084122 | -0.0021082
121 | 106 | 3.8693 | 2.4764 | 6.4976e-09 | 0 | 0 | 0 | 0 | 0 | 1 | -90 | 90 | -0.036656 | -0.0092485 | 0.036712 | 0.0092837
78 | 79 | 0.77666 | 0.49706 | 1.3042e-09 | 0 | 0 | 0 | 0 | 0 | 1 | -90 | 90 | -0.003784 | -0.00094836 | 0.0037841 | 0.00094831
98 | 99 | 1.1672 | 0.74702 | 3.9202e-09 | 0 | 0 | 0 | 0 | 0 | 1 | -90 | 90 | -0.13615 | -0.034829 | 0.13638 | 0.034977
98 | 100 | 0.63057 | 0.40356 | 2.1178e-09 | 0 | 0 | 0 | 0 | 0 | 1 | -90 | 90 | 0.13114 | 0.033573 | -0.13102 | -0.033499
99 | 101 | 2.5919 | 1.6588 | 4.3524e-09 | 0 | 0 | 0 | 0 | 0 | 1 | -90 | 90 | 0.057608 | 0.014608 | -0.057517 | -0.01455
100 | 102 | 1.6365 | 1.0474 | 2.7481e-09 | 0 | 0 | 0 | 0 | 0 | 1 | -90 | 90 | 0.0089337 | 0.0022391 | -0.0089323 | -0.0022385
100 | 103 | 0.73869 | 0.47276 | 2.4809e-09 | 0 | 0 | 0 | 0 | 0 | 1 | -90 | 90 | 0.12209 | 0.03126 | -0.12197 | -0.031185
101 | 116 | 0.55929 | 0.35795 | 9.392e-10 | 0 | 0 | 0 | 0 | 0 | 1 | -90 | 90 | 0.056635 | 0.014329 | -0.056616 | -0.014316
102 | 157 | 1.3105 | 0.83875 | 2.2008e-09 | 0 | 0 | 0 | 0 | 0 | 1 | -90 | 90 | 0.0089323 | 0.0022385 | -0.0089312 | -0.002238
103 | 156 | 0.12863 | 0.08232 | 4.3199e-10 | 0 | 0 | 0 | 0 | 0 | 1 | -90 | 90 | 0.12045 | 0.030804 | -0.12043 | -0.030791
116 | 110 | 0.25445 | 0.16285 | 4.2729e-10 | 0 | 0 | 0 | 0 | 0 | 1 | -90 | 90 | 0.050329 | 0.012742 | -0.050323 | -0.012737
116 | 115 | 2.4463 | 1.5656 | 4.1079e-09 | 0 | 0 | 0 | 0 | 0 | 1 | -90 | 90 | 0.0062862 | 0.0015749 | -0.0062851 | -0.0015747
157 | 155 | 0.0039 | 0.002496 | 6.5491e-12 | 0 | 0 | 0 | 0 | 0 | 1 | -90 | 90 | 0.0067206 | 0.001684 | -0.0067206 | -0.001684
156 | 131 | 0.39892 | 0.25531 | 1.3398e-09 | 0 | 0 | 0 | 0 | 0 | 1 | -90 | 90 | 0.11897 | 0.030424 | -0.11891 | -0.030385
104 | 105 | 0.28685 | 0.18358 | 4.817e-10 | 0 | 0 | 0 | 0 | 0 | 1 | -90 | 90 | 0.0053647 | 0.001344 | -0.0053646 | -0.001344
104 | 106 | 1.8271 | 1.1694 | 3.0682e-09 | 0 | 0 | 0 | 0 | 0 | 1 | -90 | 90 | -0.0071257 | -0.0017854 | 0.0071267 | 0.0017857
105 | 107 | 3.79 | 2.4256 | 6.3644e-09 | 0 | 0 | 0 | 0 | 0 | 1 | -90 | 90 | 0.0031663 | 0.00079307 | -0.0031659 | -0.00079344
106 | 108 | 2.6486 | 1.6951 | 4.4477e-09 | 0 | 0 | 0 | 0 | 0 | 1 | -90 | 90 | -0.045354 | -0.011449 | 0.045412 | 0.011486
108 | 109 | 0.6583 | 0.42131 | 1.1055e-09 | 0 | 0 | 0 | 0 | 0 | 1 | -90 | 90 | -0.04653 | -0.011766 | 0.046545 | 0.011776
109 | 110 | 1.5473 | 0.99025 | 2.5983e-09 | 0 | 0 | 0 | 0 | 0 | 1 | -90 | 90 | -0.048103 | -0.012166 | 0.048141 | 0.01219
114 | 115 | 1.7817 | 1.1403 | 2.9919e-09 | 0 | 0 | 0 | 0 | 0 | 1 | -90 | 90 | -0.0055175 | -0.0013823 | 0.0055181 | 0.0013824
114 | 239 | 4.4021 | 2.8174 | 7.3924e-09 | 0 | 0 | 0 | 0 | 0 | 1 | -90 | 90 | 0.0044786 | 0.001122 | -0.0044776 | -0.0011221
239 | 238 | 0.74528 | 0.47698 | 1.2515e-09 | 0 | 0 | 0 | 0 | 0 | 1 | -90 | 90 | 0.0020581 | 0.0005157 | -0.0020581 | -0.0005158
122 | 123 | 1.0334 | 0.66138 | 3.4707e-09 | 0 | 0 | 0 | 0 | 0 | 1 | -90 | 90 | -0.06578 | -0.016683 | 0.065829 | 0.016714
122 | 124 | 0.98782 | 0.63221 | 3.3176e-09 | 0 | 0 | 0 | 0 | 0 | 1 | -90 | 90 | 0.062504 | 0.015862 | -0.062462 | -0.015835
123 | 125 | 0.97136 | 0.62167 | 3.2623e-09 | 0 | 0 | 0 | 0 | 0 | 1 | -90 | 90 | -0.068628 | -0.017416 | 0.068678 | 0.017447
124 | 126 | 2.3703 | 1.517 | 3.9804e-09 | 0 | 0 | 0 | 0 | 0 | 1 | -90 | 90 | 0.060617 | 0.015373 | -0.060521 | -0.015312
125 | 133 | 0.95219 | 0.6094 | 3.198e-09 | 0 | 0 | 0 | 0 | 0 | 1 | -90 | 90 | -0.071464 | -0.018146 | 0.071518 | 0.01818
126 | 158 | 1.9424 | 1.2432 | 3.2619e-09 | 0 | 0 | 0 | 0 | 0 | 1 | -90 | 90 | 0.05988 | 0.015151 | -0.059803 | -0.015102
133 | 132 | 1.6087 | 1.0296 | 5.4028e-09 | 0 | 0 | 0 | 0 | 0 | 1 | -90 | 90 | -0.074212 | -0.018855 | 0.074309 | 0.018916
158 | 159 | 1.9585 | 1.2535 | 3.2889e-09 | 0 | 0 | 0 | 0 | 0 | 1 | -90 | 90 | 0.058237 | 0.01471 | -0.058163 | -0.014663
127 | 128 | 1.2401 | 0.79366 | 4.1649e-09 | 0 | 0 | 0 | 0 | 0 | 1 | -90 | 90 | 0.090588 | 0.023225 | -0.090478 | -0.023155
127 | 129 | 0.91828 | 0.5877 | 3.0841e-09 | 0 | 0 | 0 | 0 | 0 | 1 | -90 | 90 | -0.092335 | -0.023663 | 0.092419 | 0.023717
128 | 130 | 0.71018 | 0.45451 | 2.3852e-09 | 0 | 0 | 0 | 0 | 0 | 1 | -90 | 90 | 0.087879 | 0.022504 | -0.087819 | -0.022466
129 | 131 | 0.41922 | 0.2683 | 1.408e-09 | 0 | 0 | 0 | 0 | 0 | 1 | -90 | 90 | -0.094056 | -0.024127 | 0.094096 | 0.024152
130 | 136 | 1.1733 | 0.75088 | 3.9404e-09 | 0 | 0 | 0 | 0 | 0 | 1 | -90 | 90 | 0.086151 | 0.022048 | -0.086057 | -0.021988
131 | 149 | 2.2918 | 1.4668 | 3.8486e-09 | 0 | 0 | 0 | 0 | 0 | 1 | -90 | 90 | 0.024811 | 0.0062333 | -0.024796 | -0.0062239
136 | 137 | 1.0292 | 0.65871 | 3.4567e-09 | 0 | 0 | 0 | 0 | 0 | 1 | -90 | 90 | 0.084017 | 0.021477 | -0.083938 | -0.021427
149 | 148 | 1.8029 | 1.1538 | 3.0275e-09 | 0 | 0 | 0 | 0 | 0 | 1 | -90 | 90 | 0.023448 | 0.0058862 | -0.023438 | -0.0058797
132 | 134 | 1.937 | 1.2397 | 6.5055e-09 | 0 | 0 | 0 | 0 | 0 | 1 | -90 | 90 | -0.077411 | -0.019694 | 0.077538 | 0.019774
134 | 135 | 0.054346 | 0.034781 | 1.8252e-10 | 0 | 0 | 0 | 0 | 0 | 1 | -90 | 90 | -0.077538 | -0.019774 | 0.077541 | 0.019777
135 | 138 | 0.84269 | 0.53932 | 2.8302e-09 | 0 | 0 | 0 | 0 | 0 | 1 | -90 | 90 | -0.079585 | -0.020289 | 0.079643 | 0.020326
138 | 137 | 0.88759 | 0.56806 | 2.981e-09 | 0 | 0 | 0 | 0 | 0 | 1 | -90 | 90 | -0.08132 | -0.020746 | 0.081384 | 0.020787
139 | 140 | 0.12989 | 0.08313 | 2.1812e-10 | 0 | 0 | 0 | 0 | 0 | 1 | -90 | 90 | -0.011024 | -0.0027628 | 0.011024 | 0.0027629
139 | 141 | 1.5965 | 1.0217 | 2.6809e-09 | 0 | 0 | 0 | 0 | 0 | 1 | -90 | 90 | 0.0081339 | 0.0020386 | -0.0081328 | -0.0020381
140 | 142 | 1.8685 | 1.1959 | 3.1378e-09 | 0 | 0 | 0 | 0 | 0 | 1 | -90 | 90 | -0.012375 | -0.0031016 | 0.012379 | 0.0031033
141 | 143 | 0.95721 | 0.61261 | 1.6074e-09 | 0 | 0 | 0 | 0 | 0 | 1 | -90 | 90 | 0.0060127 | 0.0015068 | -0.0060123 | -0.0015067
142 | 144 | 0.48862 | 0.31271 | 8.2052e-10 | 0 | 0 | 0 | 0 | 0 | 1 | -90 | 90 | -0.014266 | -0.0035762 | 0.014267 | 0.0035768
143 | 150 | 1.1085 | 0.70947 | 1.8615e-09 | 0 | 0 | 0 | 0 | 0 | 1 | -90 | 90 | 0.0026468 | 0.00066319 | -0.0026467 | -0.00066332
144 | 147 | 1.5267 | 0.97712 | 2.5638e-09 | 0 | 0 | 0 | 0 | 0 | 1 | -90 | 90 | -0.01578 | -0.0039562 | 0.015785 | 0.0039586
147 | 145 | 0.29552 | 0.18913 | 4.9626e-10 | 0 | 0 | 0 | 0 | 0 | 1 | -90 | 90 | -0.017646 | -0.0044252 | 0.017647 | 0.0044257
145 | 146 | 1.6084 | 1.0294 | 2.7009e-09 | 0 | 0 | 0 | 0 | 0 | 1 | -90 | 90 | -0.018878 | -0.0047342 | 0.018884 | 0.0047378
146 | 148 | 0.26737 | 0.17111 | 4.4898e-10 | 0 | 0 | 0 | 0 | 0 | 1 | -90 | 90 | -0.021875 | -0.0054876 | 0.021877 | 0.0054884
151 | 152 | 0.79505 | 0.50883 | 1.3351e-09 | 0 | 0 | 0 | 0 | 0 | 1 | -90 | 90 | 0.002294 | 0.00057468 | -0.0022939 | -0.00057478
151 | 153 | 0.65785 | 0.42102 | 1.1047e-09 | 0 | 0 | 0 | 0 | 0 | 1 | -90 | 90 | -0.00383 | -0.00095965 | 0.0038301 | 0.0009596
152 | 154 | 0.82583 | 0.52853 | 1.3868e-09 | 0 | 0 | 0 | 0 | 0 | 1 | -90 | 90 | 0.0017004 | 0.00042602 | -0.0017003 | -0.00042614
153 | 155 | 0.80052 | 0.51233 | 1.3443e-09 | 0 | 0 | 0 | 0 | 0 | 1 | -90 | 90 | -0.0052211 | -0.0013082 | 0.0052214 | 0.0013082
159 | 161 | 1.3907 | 0.89005 | 2.3354e-09 | 0 | 0 | 0 | 0 | 0 | 1 | -90 | 90 | 0.056796 | 0.01432 | -0.056746 | -0.014289
161 | 162 | 1.3949 | 0.89275 | 2.3424e-09 | 0 | 0 | 0 | 0 | 0 | 1 | -90 | 90 | 0.055267 | 0.013918 | -0.05522 | -0.013888
160 | 169 | 0.52987 | 0.33912 | 8.8979e-10 | 0 | 0 | 0 | 0 | 0 | 1 | -90 | 90 | -0.0017189 | -0.00043082 | 0.0017189 | 0.00043075
169 | 167 | 1.725 | 1.104 | 2.8968e-09 | 0 | 0 | 0 | 0 | 0 | 1 | -90 | 90 | -0.0037543 | -0.00094092 | 0.0037546 | 0.00094083
162 | 163 | 1.7444 | 1.1164 | 2.9294e-09 | 0 | 0 | 0 | 0 | 0 | 1 | -90 | 90 | 0.018156 | 0.0045517 | -0.018149 | -0.0045479
162 | 164 | 1.7158 | 1.0981 | 2.8813e-09 | 0 | 0 | 0 | 0 | 0 | 1 | -90 | 90 | 0.037064 | 0.0093362 | -0.037038 | -0.0093196
163 | 195 | 1.7378 | 1.1122 | 2.9182e-09 | 0 | 0 | 0 | 0 | 0 | 1 | -90 | 90 | 0.015259 | 0.0038236 | -0.015255 | -0.003821
164 | 179 | 1.5661 | 1.0023 | 2.6299e-09 | 0 | 0 | 0 | 0 | 0 | 1 | -90 | 90 | 0.034816 | 0.0087628 | -0.034795 | -0.0087495
195 | 247 | 18.8884 | 12.0886 | 3.1719e-08 | 0 | 0 | 0 | 0 | 0 | 1 | -90 | 90 | 0.0019094 | 0.00047585 | -0.0019086 | -0.00047837
195 | 192 | 2.0296 | 1.2989 | 3.4083e-09 | 0 | 0 | 0 | 0 | 0 | 1 | -90 | 90 | 0.0092119 | 0.0023092 | -0.00921 | -0.0023082
179 | 173 | 1.5738 | 1.0072 | 2.6428e-09 | 0 | 0 | 0 | 0 | 0 | 1 | -90 | 90 | 0.033195 | 0.0083484 | -0.033175 | -0.0083362
165 | 166 | 1.4855 | 0.95071 | 2.4945e-09 | 0 | 0 | 0 | 0 | 0 | 1 | -90 | 90 | -0.0064041 | -0.0016049 | 0.0064048 | 0.0016051
165 | 167 | 0.12307 | 0.078766 | 2.0667e-10 | 0 | 0 | 0 | 0 | 0 | 1 | -90 | 90 | 0.0050106 | 0.0012556 | -0.0050106 | -0.0012556
166 | 168 | 2.1907 | 1.402 | 3.6788e-09 | 0 | 0 | 0 | 0 | 0 | 1 | -90 | 90 | -0.0081037 | -0.0020309 | 0.0081053 | 0.0020316
168 | 175 | 1.5361 | 0.98308 | 2.5795e-09 | 0 | 0 | 0 | 0 | 0 | 1 | -90 | 90 | -0.0094949 | -0.0023799 | 0.0094965 | 0.0023807
175 | 176 | 1.052 | 0.67328 | 1.7666e-09 | 0 | 0 | 0 | 0 | 0 | 1 | -90 | 90 | -0.011307 | -0.0028346 | 0.011309 | 0.0028354
170 | 171 | 0.70532 | 0.4514 | 1.1844e-09 | 0 | 0 | 0 | 0 | 0 | 1 | -90 | 90 | -0.028551 | -0.0071682 | 0.028557 | 0.0071722
170 | 172 | 1.5277 | 0.97773 | 2.5654e-09 | 0 | 0 | 0 | 0 | 0 | 1 | -90 | 90 | 0.026314 | 0.0066077 | -0.026303 | -0.0066004
171 | 173 | 1.499 | 0.95937 | 2.5172e-09 | 0 | 0 | 0 | 0 | 0 | 1 | -90 | 90 | -0.032266 | -0.0081019 | 0.032284 | 0.0081129
172 | 174 | 1.0732 | 0.68683 | 1.8021e-09 | 0 | 0 | 0 | 0 | 0 | 1 | -90 | 90 | 0.022859 | 0.0057372 | -0.022852 | -0.0057333
174 | 180 | 1.0976 | 0.70244 | 1.8431e-09 | 0 | 0 | 0 | 0 | 0 | 1 | -90 | 90 | 0.020645 | 0.0051802 | -0.02064 | -0.005177
180 | 181 | 1.225 | 0.78398 | 2.057e-09 | 0 | 0 | 0 | 0 | 0 | 1 | -90 | 90 | 0.005499 | 0.0013782 | -0.0054986 | -0.0013782
180 | 178 | 2.0487 | 1.3112 | 3.4403e-09 | 0 | 0 | 0 | 0 | 0 | 1 | -90 | 90 | 0.015141 | 0.0037988 | -0.015136 | -0.0037957
176 | 177 | 0.22627 | 0.14481 | 3.7996e-10 | 0 | 0 | 0 | 0 | 0 | 1 | -90 | 90 | -0.013437 | -0.0033688 | 0.013438 | 0.0033691
177 | 178 | 1.2114 | 0.77528 | 2.0342e-09 | 0 | 0 | 0 | 0 | 0 | 1 | -90 | 90 | -0.015133 | -0.0037939 | 0.015136 | 0.0037957
181 | 188 | 0.23763 | 0.15208 | 3.9904e-10 | 0 | 0 | 0 | 0 | 0 | 1 | -90 | 90 | 0.0031787 | 0.00079669 | -0.0031787 | -0.00079671
189 | 190 | 1.481 | 0.94783 | 2.487e-09 | 0 | 0 | 0 | 0 | 0 | 1 | -90 | 90 | -0.0031976 | -0.00080145 | 0.0031978 | 0.00080132
190 | 192 | 2.22 | 1.4208 | 3.728e-09 | 0 | 0 | 0 | 0 | 0 | 1 | -90 | 90 | -0.0062975 | -0.0015782 | 0.0062985 | 0.0015785