## bus_data
BUS_I | BUS_TYPE | Pd | Qd | Gs | Bs | area | Vm | Va | baseKV | zone | Vmax | Vmin
1 | 1 | 0.00068262 | 0.00017108 | 0 | 0 | 1 | 0.97459 | -0.4892 | 0.4 | 1 | 1.1 | 0.9
2 | 1 | 0.0027831 | 0.00069751 | 0 | 0 | 1 | 0.97461 | -0.48878 | 0.4 | 1 | 1.1 | 0.9
170 | 1 | 0.0019467 | 0.0004879 | 0 | 0 | 1 | 0.97539 | -0.47336 | 0.4 | 1 | 1.1 | 0.9
171 | 1 | 0.0026048 | 0.00065281 | 0 | 0 | 1 | 0.97816 | -0.41895 | 0.4 | 1 | 1.1 | 0.9
8 | 1 | 0 | 0 | 0 | 0 | 1 | 0.9733 | -0.51453 | 0.4 | 1 | 1.1 | 0.9
3 | 1 | 0.0037236 | 0.00093322 | 0 | 0 | 1 | 0.97222 | -0.53585 | 0.4 | 1 | 1.1 | 0.9
4 | 1 | 0.0051678 | 0.0012952 | 0 | 0 | 1 | 0.97173 | -0.54542 | 0.4 | 1 | 1.1 | 0.9
5 | 1 | 0.0079233 | 0.0019858 | 0 | 0 | 1 | 0.97256 | -0.52902 | 0.4 | 1 | 1.1 | 0.9
6 | 1 | 0 | 0 | 0 | 0 | 1 | 0.97154 | -0.54924 | 0.4 | 1 | 1.1 | 0.9
7 | 1 | 0.0024274 | 0.00060836 | 0 | 0 | 1 | 0.9727 | -0.52625 | 0.4 | 1 | 1.1 | 0.9
152 | 1 | 0.0028253 | 0.00070807 | 0 | 0 | 1 | 0.97139 | -0.55226 | 0.4 | 1 | 1.1 | 0.9
153 | 1 | 0.0028445 | 0.00071289 | 0 | 0 | 1 | 0.9712 | -0.55588 | 0.4 | 1 | 1.1 | 0.9
136 | 1 | 0 | 0 | 0 | 0 | 1 | 0.97985 | -0.38608 | 0.4 | 1 | 1.1 | 0.9
175 | 1 | 0.004224 | 0.0010586 | 0 | 0 | 1 | 0.97971 | -0.38868 | 0.4 | 1 | 1.1 | 0.9
173 | 1 | 0.0018569 | 0.00046538 | 0 | 0 | 1 | 0.97905 | -0.40158 | 0.4 | 1 | 1.1 | 0.9
135 | 1 | 0 | 0 | 0 | 0 | 1 | 0.9821 | -0.34214 | 0.4 | 1 | 1.1 | 0.9
9 | 1 | 0.0024241 | 0.00060754 | 0 | 0 | 1 | 0.9711 | -0.55729 | 0.4 | 1 | 1.1 | 0.9
10 | 1 | 0.0014288 | 0.0003581 | 0 | 0 | 1 | 0.97113 | -0.55663 | 0.4 | 1 | 1.1 | 0.9
11 | 1 | 0 | 0 | 0 | 0 | 1 | 0.97107 | -0.55782 | 0.4 | 1 | 1.1 | 0.9
12 | 1 | 0.0019354 | 0.00048507 | 0 | 0 | 1 | 0.97122 | -0.55494 | 0.4 | 1 | 1.1 | 0.9
160 | 1 | 0.0010281 | 0.00025768 | 0 | 0 | 1 | 0.97102 | -0.55884 | 0.4 | 1 | 1.1 | 0.9
13 | 1 | 0.0022092 | 0.00055367 | 0 | 0 | 1 | 0.97179 | -0.54363 | 0.4 | 1 | 1.1 | 0.9
14 | 1 | 0.0034157 | 0.00085605 | 0 | 0 | 1 | 0.97186 | -0.54228 | 0.4 | 1 | 1.1 | 0.9
162 | 1 | 0 | 0 | 0 | 0 | 1 | 0.9713 | -0.55319 | 0.4 | 1 | 1.1 | 0.9
164 | 1 | 0.0018213 | 0.00045647 | 0 | 0 | 1 | 0.9714 | -0.55135 | 0.4 | 1 | 1.1 | 0.9
161 | 1 | 0.0010329 | 0.00025888 | 0 | 0 | 1 | 0.97124 | -0.5545 | 0.4 | 1 | 1.1 | 0.9
15 | 1 | 0.0018696 | 0.00046856 | 0 | 0 | 1 | 0.97202 | -0.53905 | 0.4 | 1 | 1.1 | 0.9
37 | 1 | 0.002718 | 0.0006812 | 0 | 0 | 1 | 0.97222 | -0.53507 | 0.4 | 1 | 1.1 | 0.9
38 | 1 | 0 | 0 | 0 | 0 | 1 | 0.97255 | -0.52848 | 0.4 | 1 | 1.1 | 0.9
166 | 1 | 0.0018606 | 0.0004663 | 0 | 0 | 1 | 0.97168 | -0.54569 | 0.4 | 1 | 1.1 | 0.9
26 | 1 | 0.00096381 | 0.00024155 | 0 | 0 | 1 | 0.9718 | -0.54337 | 0.4 | 1 | 1.1 | 0.9
165 | 1 | 0.0011721 | 0.00029375 | 0 | 0 | 1 | 0.9715 | -0.54921 | 0.4 | 1 | 1.1 | 0.9
16 | 1 | 0.0015524 | 0.00038908 | 0 | 0 | 1 | 0.97417 | -0.49683 | 0.4 | 1 | 1.1 | 0.9
17 | 1 | 0.0013841 | 0.00034688 | 0 | 0 | 1 | 0.97471 | -0.48616 | 0.4 | 1 | 1.1 | 0.9
18 | 1 | 0 | 0 | 0 | 0 | 1 | 0.97412 | -0.49771 | 0.4 | 1 | 1.1 | 0.9
19 | 1 | 0.0021271 | 0.0005331 | 0 | 0 | 1 | 0.97513 | -0.47777 | 0.4 | 1 | 1.1 | 0.9
20 | 1 | 0.00099975 | 0.00025056 | 0 | 0 | 1 | 0.97372 | -0.5057 | 0.4 | 1 | 1.1 | 0.9
21 | 1 | 0.0013237 | 0.00033174 | 0 | 0 | 1 | 0.97404 | -0.49939 | 0.4 | 1 | 1.1 | 0.9
31 | 1 | 0 | 0 | 0 | 0 | 1 | 0.97576 | -0.46534 | 0.4 | 1 | 1.1 | 0.9
53 | 1 | 0.0041334 | 0.0010359 | 0 | 0 | 1 | 0.97357 | -0.50855 | 0.4 | 1 | 1.1 | 0.9
55 | 1 | 0.0015666 | 0.00039264 | 0 | 0 | 1 | 0.97387 | -0.50265 | 0.4 | 1 | 1.1 | 0.9
34 | 1 | 0 | 0 | 0 | 0 | 1 | 0.976 | -0.46066 | 0.4 | 1 | 1.1 | 0.9
66 | 1 | 0.0014231 | 0.00035666 | 0 | 0 | 1 | 0.97569 | -0.46673 | 0.4 | 1 | 1.1 | 0.9
54 | 1 | 0 | 0 | 0 | 0 | 1 | 0.97338 | -0.51236 | 0.4 | 1 | 1.1 | 0.9
56 | 1 | 0.0036081 | 0.00090428 | 0 | 0 | 1 | 0.97382 | -0.50357 | 0.4 | 1 | 1.1 | 0.9
22 | 1 | 0.0024634 | 0.00061737 | 0 | 0 | 1 | 0.97218 | -0.53588 | 0.4 | 1 | 1.1 | 0.9
23 | 1 | 0.0041997 | 0.0010525 | 0 | 0 | 1 | 0.97263 | -0.52699 | 0.4 | 1 | 1.1 | 0.9
24 | 1 | 0.0046971 | 0.0011772 | 0 | 0 | 1 | 0.97217 | -0.53601 | 0.4 | 1 | 1.1 | 0.9
25 | 1 | 0.0043806 | 0.0010979 | 0 | 0 | 1 | 0.97295 | -0.52066 | 0.4 | 1 | 1.1 | 0.9
27 | 1 | 0 | 0 | 0 | 0 | 1 | 0.97357 | -0.50838 | 0.4 | 1 | 1.1 | 0.9
28 | 1 | 0.0066155 | 0.001658 | 0 | 0 | 1 | 0.97308 | -0.51805 | 0.4 | 1 | 1.1 | 0.9
29 | 1 | 0.0042892 | 0.001075 | 0 | 0 | 1 | 0.97379 | -0.50412 | 0.4 | 1 | 1.1 | 0.9
30 | 1 | 0.0027987 | 0.00070143 | 0 | 0 | 1 | 0.97297 | -0.52022 | 0.4 | 1 | 1.1 | 0.9
43 | 1 | 0 | 0 | 0 | 0 | 1 | 0.97584 | -0.46381 | 0.4 | 1 | 1.1 | 0.9
51 | 1 | 0.0068444 | 0.0017154 | 0 | 0 | 1 | 0.97702 | -0.44052 | 0.4 | 1 | 1.1 | 0.9
41 | 1 | 0 | 0 | 0 | 0 | 1 | 0.97578 | -0.46491 | 0.4 | 1 | 1.1 | 0.9
36 | 1 | 0.0031364 | 0.00078607 | 0 | 0 | 1 | 0.97648 | -0.45134 | 0.4 | 1 | 1.1 | 0.9
32 | 1 | 0.0038324 | 0.00096049 | 0 | 0 | 1 | 0.97575 | -0.46567 | 0.4 | 1 | 1.1 | 0.9
67 | 1 | 0.0028262 | 0.0007083 | 0 | 0 | 1 | 0.97558 | -0.46889 | 0.4 | 1 | 1.1 | 0.9
33 | 1 | 0.0054369 | 0.0013626 | 0 | 0 | 1 | 0.97563 | -0.46794 | 0.4 | 1 | 1.1 | 0.9
35 | 1 | 0.0041636 | 0.0010435 | 0 | 0 | 1 | 0.97559 | -0.46871 | 0.4 | 1 | 1.1 | 0.9
52 | 1 | 0.0017287 | 0.00043324 | 0 | 0 | 1 | 0.97761 | -0.42913 | 0.4 | 1 | 1.1 | 0.9
50 | 1 | 0 | 0 | 0 | 0 | 1 | 0.97898 | -0.40223 | 0.4 | 1 | 1.1 | 0.9
39 | 1 | 0.0016849 | 0.00042226 | 0 | 0 | 1 | 0.97563 | -0.46782 | 0.4 | 1 | 1.1 | 0.9
40 | 1 | 0.0023477 | 0.00058838 | 0 | 0 | 1 | 0.97548 | -0.47087 | 0.4 | 1 | 1.1 | 0.9
42 | 1 | 0 | 0 | 0 | 0 | 1 | 0.97536 | -0.47324 | 0.4 | 1 | 1.1 | 0.9
83 | 1 | 0 | 0 | 0 | 0 | 1 | 0.97534 | -0.47368 | 0.4 | 1 | 1.1 | 0.9
86 | 1 | 0.0024078 | 0.00060346 | 0 | 0 | 1 | 0.97529 | -0.47469 | 0.4 | 1 | 1.1 | 0.9
85 | 1 | 0.0025284 | 0.00063369 | 0 | 0 | 1 | 0.97528 | -0.47473 | 0.4 | 1 | 1.1 | 0.9
84 | 1 | 0 | 0 | 0 | 0 | 1 | 0.97525 | -0.47529 | 0.4 | 1 | 1.1 | 0.9
82 | 1 | 0 | 0 | 0 | 0 | 1 | 0.9752 | -0.47646 | 0.4 | 1 | 1.1 | 0.9
47 | 1 | 0.0026054 | 0.00065298 | 0 | 0 | 1 | 0.97769 | -0.42749 | 0.4 | 1 | 1.1 | 0.9
44 | 1 | 0.0037187 | 0.00093199 | 0 | 0 | 1 | 0.97838 | -0.41395 | 0.4 | 1 | 1.1 | 0.9
45 | 1 | 0.0043934 | 0.0011011 | 0 | 0 | 1 | 0.97774 | -0.42653 | 0.4 | 1 | 1.1 | 0.9
46 | 1 | 0 | 0 | 0 | 0 | 1 | 0.97859 | -0.40997 | 0.4 | 1 | 1.1 | 0.9
48 | 1 | 0.0013317 | 0.00033376 | 0 | 0 | 1 | 0.97848 | -0.412 | 0.4 | 1 | 1.1 | 0.9
167 | 1 | 0.00075871 | 0.00019015 | 0 | 0 | 1 | 0.97844 | -0.41277 | 0.4 | 1 | 1.1 | 0.9
49 | 1 | 0 | 0 | 0 | 0 | 1 | 0.98025 | -0.37748 | 0.4 | 1 | 1.1 | 0.9
100 | 1 | 0.0021739 | 0.00054484 | 0 | 0 | 1 | 0.98086 | -0.36562 | 0.4 | 1 | 1.1 | 0.9
99 | 1 | 0.0043949 | 0.0011015 | 0 | 0 | 1 | 0.97869 | -0.40786 | 0.4 | 1 | 1.1 | 0.9
87 | 1 | 0.00092953 | 0.00023296 | 0 | 0 | 1 | 0.97841 | -0.41348 | 0.4 | 1 | 1.1 | 0.9
125 | 1 | 0.0026455 | 0.00066303 | 0 | 0 | 1 | 0.98202 | -0.34306 | 0.4 | 1 | 1.1 | 0.9
96 | 1 | 0 | 0 | 0 | 0 | 1 | 0.97765 | -0.42824 | 0.4 | 1 | 1.1 | 0.9
74 | 3 | 0.0021041 | 0.00052733 | 0 | 0 | 1 | 1 | 0 | 0.4 | 1 | 1.1 | 0.9
108 | 1 | 0.0027101 | 0.00067921 | 0 | 0 | 1 | 0.99907 | -0.017507 | 0.4 | 1 | 1.1 | 0.9
58 | 1 | 0 | 0 | 0 | 0 | 1 | 0.97312 | -0.51756 | 0.4 | 1 | 1.1 | 0.9
57 | 1 | 0.0047523 | 0.001191 | 0 | 0 | 1 | 0.97282 | -0.52349 | 0.4 | 1 | 1.1 | 0.9
62 | 1 | 0.00109 | 0.00027319 | 0 | 0 | 1 | 0.97378 | -0.5044 | 0.4 | 1 | 1.1 | 0.9
159 | 1 | 0 | 0 | 0 | 0 | 1 | 0.97254 | -0.52888 | 0.4 | 1 | 1.1 | 0.9
158 | 1 | 0.0021177 | 0.00053076 | 0 | 0 | 1 | 0.97247 | -0.53031 | 0.4 | 1 | 1.1 | 0.9
59 | 1 | 0 | 0 | 0 | 0 | 1 | 0.98702 | -0.2473 | 0.4 | 1 | 1.1 | 0.9
60 | 1 | 0.0013024 | 0.0003264 | 0 | 0 | 1 | 0.98709 | -0.24603 | 0.4 | 1 | 1.1 | 0.9
61 | 1 | 0.00060263 | 0.00015103 | 0 | 0 | 1 | 0.98696 | -0.24852 | 0.4 | 1 | 1.1 | 0.9
115 | 1 | 0.00080804 | 0.00020251 | 0 | 0 | 1 | 0.98718 | -0.24423 | 0.4 | 1 | 1.1 | 0.9
71 | 1 | 0.00062568 | 0.00015681 | 0 | 0 | 1 | 0.9869 | -0.24981 | 0.4 | 1 | 1.1 | 0.9
155 | 1 | 0.00083116 | 0.00020831 | 0 | 0 | 1 | 0.97245 | -0.53082 | 0.4 | 1 | 1.1 | 0.9
157 | 1 | 0 | 0 | 0 | 0 | 1 | 0.97247 | -0.53041 | 0.4 | 1 | 1.1 | 0.9
116 | 1 | 0 | 0 | 0 | 0 | 1 | 0.98737 | -0.24059 | 0.4 | 1 | 1.1 | 0.9
69 | 1 | 0.00083746 | 0.00020989 | 0 | 0 | 1 | 0.98687 | -0.25041 | 0.4 | 1 | 1.1 | 0.9
63 | 1 | 0 | 0 | 0 | 0 | 1 | 0.99295 | -0.13349 | 0.4 | 1 | 1.1 | 0.9
64 | 1 | 0.0018274 | 0.000458 | 0 | 0 | 1 | 0.99292 | -0.134 | 0.4 | 1 | 1.1 | 0.9
65 | 1 | 0.0019922 | 0.00049929 | 0 | 0 | 1 | 0.99299 | -0.13268 | 0.4 | 1 | 1.1 | 0.9
105 | 1 | 0 | 0 | 0 | 0 | 1 | 0.99305 | -0.13149 | 0.4 | 1 | 1.1 | 0.9
72 | 1 | 0.00087342 | 0.0002189 | 0 | 0 | 1 | 0.98996 | -0.19064 | 0.4 | 1 | 1.1 | 0.9
73 | 1 | 0.001335 | 0.00033459 | 0 | 0 | 1 | 0.98998 | -0.1903 | 0.4 | 1 | 1.1 | 0.9
118 | 1 | 0.0014042 | 0.00035192 | 0 | 0 | 1 | 0.99246 | -0.14277 | 0.4 | 1 | 1.1 | 0.9
103 | 1 | 0.0014727 | 0.0003691 | 0 | 0 | 1 | 0.99324 | -0.12792 | 0.4 | 1 | 1.1 | 0.9
68 | 1 | 0.0023464 | 0.00058807 | 0 | 0 | 1 | 0.97557 | -0.46926 | 0.4 | 1 | 1.1 | 0.9
70 | 1 | 0.0011335 | 0.00028407 | 0 | 0 | 1 | 0.98686 | -0.25057 | 0.4 | 1 | 1.1 | 0.9
127 | 1 | 0.0010526 | 0.0002638 | 0 | 0 | 1 | 0.99 | -0.18986 | 0.4 | 1 | 1.1 | 0.9
126 | 1 | 0.0015971 | 0.00040028 | 0 | 0 | 1 | 0.99004 | -0.18912 | 0.4 | 1 | 1.1 | 0.9
106 | 1 | 0.0016084 | 0.00040311 | 0 | 0 | 1 | 0.99766 | -0.043919 | 0.4 | 1 | 1.1 | 0.9
75 | 1 | 0.0023982 | 0.00060104 | 0 | 0 | 1 | 0.97831 | -0.4153 | 0.4 | 1 | 1.1 | 0.9
76 | 1 | 0.00099674 | 0.00024981 | 0 | 0 | 1 | 0.97837 | -0.41428 | 0.4 | 1 | 1.1 | 0.9
77 | 1 | 0.00083071 | 0.0002082 | 0 | 0 | 1 | 0.97837 | -0.41413 | 0.4 | 1 | 1.1 | 0.9
78 | 1 | 0.00071995 | 0.00018044 | 0 | 0 | 1 | 0.97483 | -0.48359 | 0.4 | 1 | 1.1 | 0.9
79 | 1 | 0.001784 | 0.00044711 | 0 | 0 | 1 | 0.97486 | -0.48299 | 0.4 | 1 | 1.1 | 0.9
81 | 1 | 0.0022531 | 0.00056467 | 0 | 0 | 1 | 0.97487 | -0.48294 | 0.4 | 1 | 1.1 | 0.9
90 | 1 | 0.00045048 | 0.0001129 | 0 | 0 | 1 | 0.97492 | -0.48193 | 0.4 | 1 | 1.1 | 0.9
177 | 1 | 0.0022212 | 0.00055668 | 0 | 0 | 1 | 0.97512 | -0.47797 | 0.4 | 1 | 1.1 | 0.9
88 | 1 | 0.0012283 | 0.00030784 | 0 | 0 | 1 | 0.97497 | -0.48084 | 0.4 | 1 | 1.1 | 0.9
89 | 1 | 0.0017557 | 0.00044002 | 0 | 0 | 1 | 0.97499 | -0.48055 | 0.4 | 1 | 1.1 | 0.9
91 | 1 | 0.001583 | 0.00039673 | 0 | 0 | 1 | 0.97512 | -0.4779 | 0.4 | 1 | 1.1 | 0.9
92 | 1 | 0 | 0 | 0 | 0 | 1 | 0.97539 | -0.47264 | 0.4 | 1 | 1.1 | 0.9
93 | 1 | 0.0028641 | 0.00071782 | 0 | 0 | 1 | 0.97596 | -0.46145 | 0.4 | 1 | 1.1 | 0.9
94 | 1 | 0.0023658 | 0.00059292 | 0 | 0 | 1 | 0.97473 | -0.48563 | 0.4 | 1 | 1.1 | 0.9
95 | 1 | 0.0032354 | 0.00081088 | 0 | 0 | 1 | 0.97685 | -0.44393 | 0.4 | 1 | 1.1 | 0.9
97 | 1 | 0 | 0 | 0 | 0 | 1 | 0.97449 | -0.49023 | 0.4 | 1 | 1.1 | 0.9
98 | 1 | 0.0022796 | 0.00057133 | 0 | 0 | 1 | 0.97384 | -0.50302 | 0.4 | 1 | 1.1 | 0.9
174 | 1 | 0.0032171 | 0.00080629 | 0 | 0 | 1 | 0.97426 | -0.49484 | 0.4 | 1 | 1.1 | 0.9
101 | 1 | 0.0028855 | 0.00072318 | 0 | 0 | 1 | 0.97743 | -0.4326 | 0.4 | 1 | 1.1 | 0.9
143 | 1 | 0.0033814 | 0.00084747 | 0 | 0 | 1 | 0.97726 | -0.43585 | 0.4 | 1 | 1.1 | 0.9
146 | 1 | 0.00092341 | 0.00023143 | 0 | 0 | 1 | 0.97349 | -0.50997 | 0.4 | 1 | 1.1 | 0.9
147 | 1 | 0.0032277 | 0.00080895 | 0 | 0 | 1 | 0.97342 | -0.51146 | 0.4 | 1 | 1.1 | 0.9
123 | 1 | 0.0016086 | 0.00040316 | 0 | 0 | 1 | 0.9833 | -0.31822 | 0.4 | 1 | 1.1 | 0.9
142 | 1 | 0.0018876 | 0.00047307 | 0 | 0 | 1 | 0.97724 | -0.4363 | 0.4 | 1 | 1.1 | 0.9
102 | 1 | 0.0034146 | 0.00085579 | 0 | 0 | 1 | 0.99473 | -0.099583 | 0.4 | 1 | 1.1 | 0.9
104 | 1 | 0 | 0 | 0 | 0 | 1 | 0.99632 | -0.069318 | 0.4 | 1 | 1.1 | 0.9
107 | 1 | 0.0017233 | 0.00043189 | 0 | 0 | 1 | 0.99438 | -0.10589 | 0.4 | 1 | 1.1 | 0.9
132 | 1 | 0.0020201 | 0.00050629 | 0 | 0 | 1 | 0.99436 | -0.10644 | 0.4 | 1 | 1.1 | 0.9
117 | 1 | 0.0010678 | 0.00026762 | 0 | 0 | 1 | 0.99172 | -0.15703 | 0.4 | 1 | 1.1 | 0.9
133 | 1 | 0.0015397 | 0.0003859 | 0 | 0 | 1 | 0.99295 | -0.13319 | 0.4 | 1 | 1.1 | 0.9
109 | 1 | 0.00081793 | 0.00020499 | 0 | 0 | 1 | 0.98767 | -0.23474 | 0.4 | 1 | 1.1 | 0.9
110 | 1 | 0 | 0 | 0 | 0 | 1 | 0.98774 | -0.23339 | 0.4 | 1 | 1.1 | 0.9
111 | 1 | 0 | 0 | 0 | 0 | 1 | 0.98761 | -0.23589 | 0.4 | 1 | 1.1 | 0.9
112 | 1 | 0 | 0 | 0 | 0 | 1 | 0.98785 | -0.23114 | 0.4 | 1 | 1.1 | 0.9
113 | 1 | 0.00060745 | 0.00015224 | 0 | 0 | 1 | 0.98772 | -0.23369 | 0.4 | 1 | 1.1 | 0.9
114 | 1 | 0.00088282 | 0.00022126 | 0 | 0 | 1 | 0.98741 | -0.23976 | 0.4 | 1 | 1.1 | 0.9
131 | 1 | 0.0038088 | 0.00095459 | 0 | 0 | 1 | 0.98696 | -0.24836 | 0.4 | 1 | 1.1 | 0.9
130 | 1 | 0.00079728 | 0.00019982 | 0 | 0 | 1 | 0.98876 | -0.21364 | 0.4 | 1 | 1.1 | 0.9
134 | 1 | 0.0019054 | 0.00047754 | 0 | 0 | 1 | 0.98672 | -0.25291 | 0.4 | 1 | 1.1 | 0.9
128 | 1 | 0.00078672 | 0.00019717 | 0 | 0 | 1 | 0.98877 | -0.21356 | 0.4 | 1 | 1.1 | 0.9
119 | 1 | 0.0011244 | 0.0002818 | 0 | 0 | 1 | 0.9904 | -0.18229 | 0.4 | 1 | 1.1 | 0.9
120 | 1 | 0 | 0 | 0 | 0 | 1 | 0.99013 | -0.18743 | 0.4 | 1 | 1.1 | 0.9
121 | 1 | 0.0011751 | 0.0002945 | 0 | 0 | 1 | 0.98554 | -0.275 | 0.4 | 1 | 1.1 | 0.9
122 | 1 | 0.00073771 | 0.00018489 | 0 | 0 | 1 | 0.98649 | -0.25658 | 0.4 | 1 | 1.1 | 0.9
124 | 1 | 0.016279 | 0.0040799 | 0 | 0 | 1 | 0.98694 | -0.24794 | 0.4 | 1 | 1.1 | 0.9
129 | 1 | 0 | 0 | 0 | 0 | 1 | 0.9882 | -0.22388 | 0.4 | 1 | 1.1 | 0.9
154 | 1 | 0.00076163 | 0.00019088 | 0 | 0 | 1 | 0.98902 | -0.20804 | 0.4 | 1 | 1.1 | 0.9
176 | 1 | 0.0010326 | 0.00025878 | 0 | 0 | 1 | 0.98938 | -0.20124 | 0.4 | 1 | 1.1 | 0.9
140 | 1 | 0.0010674 | 0.00026751 | 0 | 0 | 1 | 0.99145 | -0.16159 | 0.4 | 1 | 1.1 | 0.9
138 | 1 | 0.001087 | 0.00027243 | 0 | 0 | 1 | 0.99139 | -0.16283 | 0.4 | 1 | 1.1 | 0.9
172 | 1 | 0.0015624 | 0.00039158 | 0 | 0 | 1 | 0.97823 | -0.41771 | 0.4 | 1 | 1.1 | 0.9
137 | 1 | 0.0022915 | 0.00057431 | 0 | 0 | 1 | 0.99095 | -0.17125 | 0.4 | 1 | 1.1 | 0.9
139 | 1 | 0.00091624 | 0.00022963 | 0 | 0 | 1 | 0.99071 | -0.17583 | 0.4 | 1 | 1.1 | 0.9
141 | 1 | 0.0011332 | 0.000284 | 0 | 0 | 1 | 0.9901 | -0.1874 | 0.4 | 1 | 1.1 | 0.9
144 | 1 | 0.0020571 | 0.00051556 | 0 | 0 | 1 | 0.97717 | -0.43771 | 0.4 | 1 | 1.1 | 0.9
145 | 1 | 0.0011877 | 0.00029766 | 0 | 0 | 1 | 0.97717 | -0.43771 | 0.4 | 1 | 1.1 | 0.9
148 | 1 | 0.0033814 | 0.00084746 | 0 | 0 | 1 | 0.97294 | -0.52084 | 0.4 | 1 | 1.1 | 0.9
149 | 1 | 0.0033814 | 0.00084746 | 0 | 0 | 1 | 0.97237 | -0.53212 | 0.4 | 1 | 1.1 | 0.9
168 | 1 | 0.0020301 | 0.00050878 | 0 | 0 | 1 | 0.97199 | -0.53958 | 0.4 | 1 | 1.1 | 0.9
169 | 1 | 0.0036698 | 0.00091975 | 0 | 0 | 1 | 0.97195 | -0.54043 | 0.4 | 1 | 1.1 | 0.9
150 | 1 | 0.014502 | 0.0036344 | 0 | 0 | 1 | 0.97124 | -0.55438 | 0.4 | 1 | 1.1 | 0.9
163 | 1 | 0.0037765 | 0.00094647 | 0 | 0 | 1 | 0.9712 | -0.55523 | 0.4 | 1 | 1.1 | 0.9

## generator_data
GEN_BUS | PG | QG | QMAX | QMIN | VG | MBASE | GEN_STATUS | PMAX | PMIN
74 | 0.33827 | 0.087408 | 10 | -10 | 1 | 100 | 1 | 10 | 0

## branch_data
F_BUS | T_BUS | BR_R | BR_X | BR_B | RATE_A | RATE_B | RATE_C | TAP | SHIFT | BR_STATUS | ANGMIN | ANGMAX | P_in | Q_in | P_out | Q_out
1 | 2 | 2.5937 | 1.66 | 4.3555e-09 | 0 | 0 | 0 | 0 | 0 | 1 | -90 | 90 | -0.0006826 | -0.00017109 | 0.00068261 | 0.00017068
2 | 170 | 18.9356 | 12.1188 | 3.1798e-08 | 0 | 0 | 0 | 0 | 0 | 1 | -90 | 90 | -0.0034656 | -0.00086821 | 0.0034682 | 0.00086682
170 | 171 | 7.6684 | 4.9078 | 1.2877e-08 | 0 | 0 | 0 | 0 | 0 | 1 | -90 | 90 | -0.030404 | -0.0076441 | 0.030483 | 0.0076936
170 | 8 | 7.0298 | 4.4991 | 1.1805e-08 | 0 | 0 | 0 | 0 | 0 | 1 | -90 | 90 | 0.024989 | 0.0062895 | -0.02494 | -0.0062592
171 | 172 | 0.16153 | 0.10338 | 2.7125e-10 | 0 | 0 | 0 | 0 | 0 | 1 | -90 | 90 | -0.033088 | -0.0083464 | 0.03309 | 0.0083476
8 | 7 | 1.997 | 1.2781 | 3.3534e-09 | 0 | 0 | 0 | 0 | 0 | 1 | -90 | 90 | 0.02494 | 0.0062593 | -0.024926 | -0.0062507
3 | 4 | 3.7406 | 2.394 | 6.2816e-09 | 0 | 0 | 0 | 0 | 0 | 1 | -90 | 90 | 0.010844 | 0.0027187 | -0.010839 | -0.0027161
3 | 5 | 1.9862 | 1.2712 | 3.3354e-09 | 0 | 0 | 0 | 0 | 0 | 1 | -90 | 90 | -0.014568 | -0.0036519 | 0.014573 | 0.0036546
4 | 6 | 2.8481 | 1.8228 | 4.7828e-09 | 0 | 0 | 0 | 0 | 0 | 1 | -90 | 90 | 0.0056719 | 0.0014209 | -0.0056708 | -0.0014207
5 | 7 | 0.52198 | 0.33406 | 8.7654e-10 | 0 | 0 | 0 | 0 | 0 | 1 | -90 | 90 | -0.022496 | -0.0056405 | 0.022499 | 0.0056423
6 | 152 | 2.2524 | 1.4415 | 3.7823e-09 | 0 | 0 | 0 | 0 | 0 | 1 | -90 | 90 | 0.0056708 | 0.0014207 | -0.00567 | -0.0014205
152 | 153 | 5.3849 | 3.4463 | 9.0427e-09 | 0 | 0 | 0 | 0 | 0 | 1 | -90 | 90 | 0.0028449 | 0.00071238 | -0.0028444 | -0.00071292
136 | 175 | 2.6407 | 1.69 | 4.4344e-09 | 0 | 0 | 0 | 0 | 0 | 1 | -90 | 90 | 0.0042245 | 0.0010586 | -0.004224 | -0.0010587
136 | 173 | 1.8324 | 1.1728 | 3.0772e-09 | 0 | 0 | 0 | 0 | 0 | 1 | -90 | 90 | 0.036563 | 0.0092384 | -0.036536 | -0.0092213
136 | 135 | 4.6692 | 2.9883 | 7.8409e-09 | 0 | 0 | 0 | 0 | 0 | 1 | -90 | 90 | -0.040788 | -0.010297 | 0.040874 | 0.010351
173 | 172 | 2.0057 | 1.2836 | 3.3681e-09 | 0 | 0 | 0 | 0 | 0 | 1 | -90 | 90 | 0.034679 | 0.008756 | -0.034652 | -0.0087392
135 | 134 | 9.5463 | 6.1096 | 1.6031e-08 | 0 | 0 | 0 | 0 | 0 | 1 | -90 | 90 | -0.040874 | -0.010351 | 0.04105 | 0.010462
9 | 10 | 0.80702 | 0.51649 | 1.3552e-09 | 0 | 0 | 0 | 0 | 0 | 1 | -90 | 90 | -0.0034522 | -0.0008643 | 0.0034523 | 0.00086425
9 | 11 | 2.1798 | 1.395 | 3.6604e-09 | 0 | 0 | 0 | 0 | 0 | 1 | -90 | 90 | 0.0010282 | 0.00025673 | -0.0010282 | -0.00025706
10 | 12 | 1.466 | 0.93821 | 2.4617e-09 | 0 | 0 | 0 | 0 | 0 | 1 | -90 | 90 | -0.0048811 | -0.0012224 | 0.0048815 | 0.0012224
11 | 160 | 4.1651 | 2.6657 | 6.9943e-09 | 0 | 0 | 0 | 0 | 0 | 1 | -90 | 90 | 0.0010282 | 0.00025706 | -0.0010281 | -0.00025769
12 | 162 | 1.0861 | 0.69514 | 1.8239e-09 | 0 | 0 | 0 | 0 | 0 | 1 | -90 | 90 | -0.0068169 | -0.0017075 | 0.0068174 | 0.0017077
13 | 14 | 2.5784 | 1.6502 | 4.3298e-09 | 0 | 0 | 0 | 0 | 0 | 1 | -90 | 90 | -0.0022091 | -0.0005537 | 0.0022092 | 0.00055338
14 | 15 | 2.4312 | 1.556 | 4.0827e-09 | 0 | 0 | 0 | 0 | 0 | 1 | -90 | 90 | -0.0056248 | -0.0014095 | 0.0056257 | 0.0014096
162 | 164 | 0.66924 | 0.42831 | 1.1238e-09 | 0 | 0 | 0 | 0 | 0 | 1 | -90 | 90 | -0.011627 | -0.002913 | 0.011628 | 0.0029136
162 | 161 | 1.1579 | 0.74106 | 1.9444e-09 | 0 | 0 | 0 | 0 | 0 | 1 | -90 | 90 | 0.0048097 | 0.0012054 | -0.0048094 | -0.0012054
164 | 165 | 0.67274 | 0.43055 | 1.1297e-09 | 0 | 0 | 0 | 0 | 0 | 1 | -90 | 90 | -0.013449 | -0.0033701 | 0.013451 | 0.0033708
161 | 163 | 0.81254 | 0.52003 | 1.3645e-09 | 0 | 0 | 0 | 0 | 0 | 1 | -90 | 90 | 0.0037765 | 0.00094648 | -0.0037763 | -0.00094652
15 | 37 | 2.2508 | 1.4405 | 3.7797e-09 | 0 | 0 | 0 | 0 | 0 | 1 | -90 | 90 | -0.0074952 | -0.0018782 | 0.0074966 | 0.0018788
37 | 38 | 2.7329 | 1.749 | 4.5892e-09 | 0 | 0 | 0 | 0 | 0 | 1 | -90 | 90 | -0.010215 | -0.00256 | 0.010218 | 0.0025616
38 | 30 | 3.4297 | 2.195 | 5.7594e-09 | 0 | 0 | 0 | 0 | 0 | 1 | -90 | 90 | -0.010218 | -0.0025616 | 0.010222 | 0.0025636
166 | 26 | 0.59646 | 0.38174 | 1.0016e-09 | 0 | 0 | 0 | 0 | 0 | 1 | -90 | 90 | -0.016486 | -0.0041323 | 0.016488 | 0.0041334
166 | 165 | 1.0167 | 0.6507 | 1.7073e-09 | 0 | 0 | 0 | 0 | 0 | 1 | -90 | 90 | 0.014625 | 0.003666 | -0.014623 | -0.0036646
26 | 24 | 1.7862 | 1.1432 | 2.9995e-09 | 0 | 0 | 0 | 0 | 0 | 1 | -90 | 90 | -0.017451 | -0.004375 | 0.017457 | 0.0043786
16 | 17 | 2.0655 | 1.3219 | 3.4685e-09 | 0 | 0 | 0 | 0 | 0 | 1 | -90 | 90 | -0.02199 | -0.0055127 | 0.022001 | 0.0055195
16 | 18 | 0.18437 | 0.118 | 3.096e-10 | 0 | 0 | 0 | 0 | 0 | 1 | -90 | 90 | 0.020438 | 0.0051236 | -0.020437 | -0.0051231
17 | 19 | 1.529 | 0.97854 | 2.5675e-09 | 0 | 0 | 0 | 0 | 0 | 1 | -90 | 90 | -0.023385 | -0.0058664 | 0.023395 | 0.0058721
18 | 20 | 2.645 | 1.6928 | 4.4417e-09 | 0 | 0 | 0 | 0 | 0 | 1 | -90 | 90 | 0.012847 | 0.0032211 | -0.012842 | -0.0032184
18 | 21 | 0.9405 | 0.60192 | 1.5793e-09 | 0 | 0 | 0 | 0 | 0 | 1 | -90 | 90 | 0.0075901 | 0.0019019 | -0.0075894 | -0.0019017
19 | 31 | 2.0791 | 1.3306 | 3.4914e-09 | 0 | 0 | 0 | 0 | 0 | 1 | -90 | 90 | -0.025522 | -0.0064052 | 0.025537 | 0.0064146
20 | 53 | 1.0218 | 0.65395 | 1.7159e-09 | 0 | 0 | 0 | 0 | 0 | 1 | -90 | 90 | 0.011842 | 0.0029679 | -0.011841 | -0.002967
21 | 55 | 2.2137 | 1.4168 | 3.7174e-09 | 0 | 0 | 0 | 0 | 0 | 1 | -90 | 90 | 0.0062658 | 0.0015699 | -0.0062649 | -0.0015697
31 | 34 | 0.62164 | 0.39785 | 1.0439e-09 | 0 | 0 | 0 | 0 | 0 | 1 | -90 | 90 | -0.032134 | -0.0080677 | 0.032141 | 0.0080722
31 | 66 | 0.9026 | 0.57767 | 1.5157e-09 | 0 | 0 | 0 | 0 | 0 | 1 | -90 | 90 | 0.0065965 | 0.0016532 | -0.0065961 | -0.0016531
53 | 54 | 2.0999 | 1.344 | 3.5264e-09 | 0 | 0 | 0 | 0 | 0 | 1 | -90 | 90 | 0.0077074 | 0.001931 | -0.007706 | -0.0019305
55 | 56 | 0.83419 | 0.53388 | 1.4008e-09 | 0 | 0 | 0 | 0 | 0 | 1 | -90 | 90 | 0.0046983 | 0.001177 | -0.0046981 | -0.001177
34 | 36 | 0.87461 | 0.55975 | 1.4687e-09 | 0 | 0 | 0 | 0 | 0 | 1 | -90 | 90 | -0.045578 | -0.011441 | 0.045598 | 0.011454
34 | 32 | 1.5919 | 1.0188 | 2.6733e-09 | 0 | 0 | 0 | 0 | 0 | 1 | -90 | 90 | 0.013437 | 0.003369 | -0.013434 | -0.0033672
66 | 67 | 1.7766 | 1.137 | 2.9834e-09 | 0 | 0 | 0 | 0 | 0 | 1 | -90 | 90 | 0.005173 | 0.0012964 | -0.0051725 | -0.0012963
54 | 58 | 2.8632 | 1.8324 | 4.8081e-09 | 0 | 0 | 0 | 0 | 0 | 1 | -90 | 90 | 0.007706 | 0.0019305 | -0.0077041 | -0.0019297
56 | 62 | 3.2233 | 2.0629 | 5.4127e-09 | 0 | 0 | 0 | 0 | 0 | 1 | -90 | 90 | 0.00109 | 0.00027271 | -0.00109 | -0.0002732
22 | 23 | 1.5312 | 0.97999 | 2.5714e-09 | 0 | 0 | 0 | 0 | 0 | 1 | -90 | 90 | -0.024618 | -0.0061733 | 0.024628 | 0.0061798
22 | 24 | 0.025366 | 0.016235 | 4.2597e-11 | 0 | 0 | 0 | 0 | 0 | 1 | -90 | 90 | 0.022155 | 0.0055559 | -0.022154 | -0.0055558
23 | 25 | 0.93097 | 0.59582 | 1.5634e-09 | 0 | 0 | 0 | 0 | 0 | 1 | -90 | 90 | -0.028828 | -0.0072323 | 0.028837 | 0.0072377
25 | 27 | 1.5718 | 1.006 | 2.6395e-09 | 0 | 0 | 0 | 0 | 0 | 1 | -90 | 90 | -0.033217 | -0.0083356 | 0.033236 | 0.0083478
27 | 28 | 2.0924 | 1.3391 | 3.5137e-09 | 0 | 0 | 0 | 0 | 0 | 1 | -90 | 90 | 0.019646 | 0.0049294 | -0.019637 | -0.0049239
27 | 29 | 0.34239 | 0.21913 | 5.7496e-10 | 0 | 0 | 0 | 0 | 0 | 1 | -90 | 90 | -0.052883 | -0.013277 | 0.052893 | 0.013284
28 | 30 | 0.7067 | 0.45229 | 1.1867e-09 | 0 | 0 | 0 | 0 | 0 | 1 | -90 | 90 | 0.013022 | 0.0032658 | -0.01302 | -0.0032651
29 | 43 | 3.0066 | 1.9243 | 5.049e-09 | 0 | 0 | 0 | 0 | 0 | 1 | -90 | 90 | -0.057183 | -0.014359 | 0.057293 | 0.014429
43 | 51 | 1.457 | 0.93246 | 2.4466e-09 | 0 | 0 | 0 | 0 | 0 | 1 | -90 | 90 | -0.068488 | -0.017235 | 0.068564 | 0.017283
43 | 41 | 0.42133 | 0.26965 | 7.0752e-10 | 0 | 0 | 0 | 0 | 0 | 1 | -90 | 90 | 0.011195 | 0.0028057 | -0.011194 | -0.0028054
51 | 47 | 0.74224 | 0.47503 | 2.4928e-09 | 0 | 0 | 0 | 0 | 0 | 1 | -90 | 90 | -0.075408 | -0.018998 | 0.075455 | 0.019028
41 | 39 | 1.107 | 0.70845 | 1.8589e-09 | 0 | 0 | 0 | 0 | 0 | 1 | -90 | 90 | 0.011194 | 0.0028054 | -0.011193 | -0.0028046
36 | 52 | 1.9526 | 1.2496 | 3.2789e-09 | 0 | 0 | 0 | 0 | 0 | 1 | -90 | 90 | -0.048734 | -0.01224 | 0.048786 | 0.012273
32 | 33 | 1.0064 | 0.64406 | 1.6899e-09 | 0 | 0 | 0 | 0 | 0 | 1 | -90 | 90 | 0.0096015 | 0.0024067 | -0.0096005 | -0.0024062
67 | 68 | 0.67617 | 0.43275 | 1.1355e-09 | 0 | 0 | 0 | 0 | 0 | 1 | -90 | 90 | 0.0023464 | 0.00058801 | -0.0023464 | -0.00058809
33 | 35 | 0.79612 | 0.50952 | 1.3369e-09 | 0 | 0 | 0 | 0 | 0 | 1 | -90 | 90 | 0.0041637 | 0.0010435 | -0.0041635 | -0.0010435
52 | 50 | 2.2901 | 1.4656 | 3.8456e-09 | 0 | 0 | 0 | 0 | 0 | 1 | -90 | 90 | -0.050515 | -0.012706 | 0.05058 | 0.012747
50 | 46 | 0.35685 | 0.22838 | 2.397e-09 | 0 | 0 | 0 | 0 | 0 | 1 | -90 | 90 | 0.093524 | 0.023596 | -0.093489 | -0.023574
50 | 49 | 0.74179 | 0.47475 | 4.9827e-09 | 0 | 0 | 0 | 0 | 0 | 1 | -90 | 90 | -0.1441 | -0.036343 | 0.14427 | 0.036452
39 | 40 | 1.37 | 0.87682 | 2.3006e-09 | 0 | 0 | 0 | 0 | 0 | 1 | -90 | 90 | 0.0095079 | 0.0023823 | -0.0095065 | -0.0023817
40 | 42 | 1.4096 | 0.90215 | 2.3671e-09 | 0 | 0 | 0 | 0 | 0 | 1 | -90 | 90 | 0.0071589 | 0.0017932 | -0.0071581 | -0.001793
42 | 83 | 0.26461 | 0.16935 | 4.4435e-10 | 0 | 0 | 0 | 0 | 0 | 1 | -90 | 90 | 0.0071581 | 0.001793 | -0.007158 | -0.0017929
83 | 86 | 1.7927 | 1.1474 | 3.0105e-09 | 0 | 0 | 0 | 0 | 0 | 1 | -90 | 90 | 0.0024079 | 0.00060327 | -0.0024078 | -0.00060348
83 | 85 | 0.93903 | 0.60098 | 1.5769e-09 | 0 | 0 | 0 | 0 | 0 | 1 | -90 | 90 | 0.0047501 | 0.0011896 | -0.0047498 | -0.0011896
85 | 84 | 1.084 | 0.69377 | 1.8204e-09 | 0 | 0 | 0 | 0 | 0 | 1 | -90 | 90 | 0.0022215 | 0.00055592 | -0.0022214 | -0.00055606
84 | 82 | 2.2409 | 1.4342 | 3.7631e-09 | 0 | 0 | 0 | 0 | 0 | 1 | -90 | 90 | 0.0022214 | 0.00055606 | -0.0022213 | -0.00055634
82 | 177 | 2.8937 | 1.852 | 4.8594e-09 | 0 | 0 | 0 | 0 | 0 | 1 | -90 | 90 | 0.0022213 | 0.00055634 | -0.0022211 | -0.0005567
47 | 45 | 0.053199 | 0.034047 | 3.5734e-10 | 0 | 0 | 0 | 0 | 0 | 1 | -90 | 90 | -0.078061 | -0.019681 | 0.078064 | 0.019684
44 | 45 | 0.65642 | 0.42011 | 4.4092e-09 | 0 | 0 | 0 | 0 | 0 | 1 | -90 | 90 | 0.082507 | 0.020816 | -0.082458 | -0.020785
44 | 46 | 0.19896 | 0.12733 | 1.3364e-09 | 0 | 0 | 0 | 0 | 0 | 1 | -90 | 90 | -0.086226 | -0.021748 | 0.086242 | 0.021758
46 | 48 | 1.2009 | 0.76857 | 2.0166e-09 | 0 | 0 | 0 | 0 | 0 | 1 | -90 | 90 | 0.0072468 | 0.001816 | -0.0072461 | -0.0018158
48 | 167 | 0.56448 | 0.36127 | 9.4792e-10 | 0 | 0 | 0 | 0 | 0 | 1 | -90 | 90 | 0.0059144 | 0.001482 | -0.0059142 | -0.001482
167 | 87 | 0.58384 | 0.37366 | 9.8043e-10 | 0 | 0 | 0 | 0 | 0 | 1 | -90 | 90 | 0.0051555 | 0.0012918 | -0.0051553 | -0.0012918
49 | 100 | 0.23855 | 0.15267 | 1.6024e-09 | 0 | 0 | 0 | 0 | 0 | 1 | -90 | 90 | -0.21531 | -0.054404 | 0.21544 | 0.054482
49 | 99 | 1.8491 | 1.1834 | 3.1051e-09 | 0 | 0 | 0 | 0 | 0 | 1 | -90 | 90 | 0.07104 | 0.017952 | -0.070937 | -0.017886
100 | 125 | 0.4502 | 0.28813 | 3.024e-09 | 0 | 0 | 0 | 0 | 0 | 1 | -90 | 90 | -0.21761 | -0.055027 | 0.21785 | 0.055177
99 | 96 | 1.3189 | 0.84407 | 2.2147e-09 | 0 | 0 | 0 | 0 | 0 | 1 | -90 | 90 | 0.066542 | 0.016785 | -0.066477 | -0.016743
87 | 77 | 0.66186 | 0.42359 | 1.1114e-09 | 0 | 0 | 0 | 0 | 0 | 1 | -90 | 90 | 0.0042258 | 0.0010588 | -0.0042257 | -0.0010588
125 | 123 | 0.49107 | 0.31429 | 3.2986e-09 | 0 | 0 | 0 | 0 | 0 | 1 | -90 | 90 | -0.22049 | -0.05584 | 0.22076 | 0.056008
96 | 101 | 1.6361 | 1.0471 | 2.7474e-09 | 0 | 0 | 0 | 0 | 0 | 1 | -90 | 90 | 0.011403 | 0.0028587 | -0.011401 | -0.0028575
96 | 95 | 1.2242 | 0.78346 | 2.0557e-09 | 0 | 0 | 0 | 0 | 0 | 1 | -90 | 90 | 0.055074 | 0.013885 | -0.055032 | -0.013859
74 | 108 | 0.238 | 0.15232 | 1.5987e-09 | 0 | 0 | 0 | 0 | 0 | 1 | -90 | 90 | 0.33617 | 0.086881 | -0.33588 | -0.086697
108 | 106 | 0.3612 | 0.23117 | 2.4262e-09 | 0 | 0 | 0 | 0 | 0 | 1 | -90 | 90 | 0.33317 | 0.086018 | -0.33274 | -0.085744
58 | 57 | 3.2662 | 2.0904 | 5.4849e-09 | 0 | 0 | 0 | 0 | 0 | 1 | -90 | 90 | 0.0077041 | 0.0019297 | -0.0077019 | -0.0019288
57 | 159 | 7.7436 | 4.9559 | 1.3004e-08 | 0 | 0 | 0 | 0 | 0 | 1 | -90 | 90 | 0.0029498 | 0.00073776 | -0.002949 | -0.0007385
159 | 158 | 2.0586 | 1.3175 | 3.4569e-09 | 0 | 0 | 0 | 0 | 0 | 1 | -90 | 90 | 0.002949 | 0.0007385 | -0.0029488 | -0.0007387
158 | 157 | 0.47659 | 0.30502 | 8.0032e-10 | 0 | 0 | 0 | 0 | 0 | 1 | -90 | 90 | 0.00083116 | 0.00020792 | -0.00083115 | -0.000208
59 | 60 | 1.7372 | 1.1118 | 2.9172e-09 | 0 | 0 | 0 | 0 | 0 | 1 | -90 | 90 | -0.0031996 | -0.00080113 | 0.0031998 | 0.00080097
59 | 61 | 1.663 | 1.0643 | 2.7926e-09 | 0 | 0 | 0 | 0 | 0 | 1 | -90 | 90 | 0.0031996 | 0.00080113 | -0.0031994 | -0.00080128
60 | 115 | 1.7464 | 1.1177 | 2.9327e-09 | 0 | 0 | 0 | 0 | 0 | 1 | -90 | 90 | -0.0045022 | -0.0011274 | 0.0045025 | 0.0011273
61 | 71 | 2.1661 | 1.3863 | 3.6375e-09 | 0 | 0 | 0 | 0 | 0 | 1 | -90 | 90 | 0.0025968 | 0.00065024 | -0.0025966 | -0.0006505
115 | 116 | 2.9938 | 1.916 | 5.0273e-09 | 0 | 0 | 0 | 0 | 0 | 1 | -90 | 90 | -0.0053106 | -0.0013299 | 0.0053115 | 0.0013299
71 | 69 | 1.3177 | 0.84333 | 2.2128e-09 | 0 | 0 | 0 | 0 | 0 | 1 | -90 | 90 | 0.001971 | 0.00049369 | -0.0019709 | -0.00049387
155 | 157 | 2.0856 | 1.3348 | 3.5023e-09 | 0 | 0 | 0 | 0 | 0 | 1 | -90 | 90 | -0.00083114 | -0.00020832 | 0.00083115 | 0.000208
116 | 114 | 0.68381 | 0.43764 | 1.1483e-09 | 0 | 0 | 0 | 0 | 0 | 1 | -90 | 90 | -0.0053115 | -0.0013299 | 0.0053117 | 0.00133
69 | 70 | 0.61055 | 0.39075 | 1.0253e-09 | 0 | 0 | 0 | 0 | 0 | 1 | -90 | 90 | 0.0011335 | 0.00028398 | -0.0011334 | -0.00028407
63 | 64 | 1.2488 | 0.79922 | 2.097e-09 | 0 | 0 | 0 | 0 | 0 | 1 | -90 | 90 | 0.0018275 | 0.00045782 | -0.0018274 | -0.000458
63 | 65 | 1.9606 | 1.2548 | 3.2923e-09 | 0 | 0 | 0 | 0 | 0 | 1 | -90 | 90 | -0.0018275 | -0.00045782 | 0.0018275 | 0.00045754
65 | 105 | 1.3784 | 0.88217 | 2.3147e-09 | 0 | 0 | 0 | 0 | 0 | 1 | -90 | 90 | -0.0038197 | -0.00095684 | 0.00382 | 0.00095675
105 | 118 | 0.77912 | 0.49864 | 1.3083e-09 | 0 | 0 | 0 | 0 | 0 | 1 | -90 | 90 | 0.064761 | 0.016531 | -0.064725 | -0.016509
105 | 103 | 0.23255 | 0.14883 | 3.9052e-10 | 0 | 0 | 0 | 0 | 0 | 1 | -90 | 90 | -0.068581 | -0.017488 | 0.068592 | 0.017495
72 | 73 | 1.7407 | 1.114 | 2.9231e-09 | 0 | 0 | 0 | 0 | 0 | 1 | -90 | 90 | -0.00087342 | -0.0002189 | 0.00087344 | 0.00021862
73 | 127 | 0.87054 | 0.55715 | 1.4619e-09 | 0 | 0 | 0 | 0 | 0 | 1 | -90 | 90 | -0.0022085 | -0.00055321 | 0.0022085 | 0.0005531
118 | 117 | 1.0051 | 0.64328 | 1.6879e-09 | 0 | 0 | 0 | 0 | 0 | 1 | -90 | 90 | 0.063321 | 0.016157 | -0.063278 | -0.016129
103 | 102 | 1.8112 | 1.1591 | 3.0414e-09 | 0 | 0 | 0 | 0 | 0 | 1 | -90 | 90 | -0.070065 | -0.017864 | 0.070161 | 0.017926
127 | 126 | 1.0027 | 0.64171 | 1.6838e-09 | 0 | 0 | 0 | 0 | 0 | 1 | -90 | 90 | -0.0032611 | -0.00081691 | 0.0032612 | 0.00081681
126 | 120 | 1.5241 | 0.97543 | 2.5594e-09 | 0 | 0 | 0 | 0 | 0 | 1 | -90 | 90 | -0.0048583 | -0.0012171 | 0.0048587 | 0.0012171
106 | 104 | 0.34809 | 0.22278 | 2.3382e-09 | 0 | 0 | 0 | 0 | 0 | 1 | -90 | 90 | 0.33113 | 0.085341 | -0.33072 | -0.085079
75 | 76 | 1.8397 | 1.1774 | 3.0894e-09 | 0 | 0 | 0 | 0 | 0 | 1 | -90 | 90 | -0.0023981 | -0.00060106 | 0.0023983 | 0.00060084
76 | 77 | 0.18702 | 0.11969 | 3.1405e-10 | 0 | 0 | 0 | 0 | 0 | 1 | -90 | 90 | -0.003395 | -0.00085065 | 0.003395 | 0.00085064
78 | 79 | 3.5442 | 2.2683 | 5.9517e-09 | 0 | 0 | 0 | 0 | 0 | 1 | -90 | 90 | -0.00071993 | -0.00018044 | 0.00071995 | 0.00017989
79 | 81 | 0.085236 | 0.054551 | 1.4313e-10 | 0 | 0 | 0 | 0 | 0 | 1 | -90 | 90 | -0.0025039 | -0.00062702 | 0.0025039 | 0.00062701
81 | 90 | 0.90289 | 0.57785 | 1.5162e-09 | 0 | 0 | 0 | 0 | 0 | 1 | -90 | 90 | -0.0047569 | -0.0011917 | 0.0047572 | 0.0011917
90 | 88 | 0.89038 | 0.56984 | 1.4952e-09 | 0 | 0 | 0 | 0 | 0 | 1 | -90 | 90 | -0.0052076 | -0.0013046 | 0.0052079 | 0.0013046
88 | 89 | 0.19125 | 0.1224 | 3.2116e-10 | 0 | 0 | 0 | 0 | 0 | 1 | -90 | 90 | -0.0064361 | -0.0016125 | 0.0064362 | 0.0016125
89 | 91 | 1.3798 | 0.8831 | 2.3171e-09 | 0 | 0 | 0 | 0 | 0 | 1 | -90 | 90 | -0.0081919 | -0.0020526 | 0.0081929 | 0.002053
91 | 92 | 2.2957 | 1.4693 | 3.8552e-09 | 0 | 0 | 0 | 0 | 0 | 1 | -90 | 90 | -0.0097759 | -0.0024497 | 0.0097783 | 0.0024509
92 | 93 | 0.97879 | 0.62643 | 1.6437e-09 | 0 | 0 | 0 | 0 | 0 | 1 | -90 | 90 | -0.048863 | -0.012286 | 0.04889 | 0.012302
92 | 94 | 1.4208 | 0.90928 | 2.3858e-09 | 0 | 0 | 0 | 0 | 0 | 1 | -90 | 90 | 0.039085 | 0.009835 | -0.039061 | -0.0098197
93 | 95 | 1.4502 | 0.92812 | 2.4353e-09 | 0 | 0 | 0 | 0 | 0 | 1 | -90 | 90 | -0.051754 | -0.01302 | 0.051797 | 0.013048
94 | 97 | 0.53477 | 0.34225 | 8.9803e-10 | 0 | 0 | 0 | 0 | 0 | 1 | -90 | 90 | 0.036695 | 0.0092268 | -0.036687 | -0.0092217
97 | 98 | 1.6295 | 1.0429 | 2.7364e-09 | 0 | 0 | 0 | 0 | 0 | 1 | -90 | 90 | 0.033469 | 0.0084159 | -0.033449 | -0.0084031
97 | 174 | 6.0993 | 3.9036 | 1.0242e-08 | 0 | 0 | 0 | 0 | 0 | 1 | -90 | 90 | 0.0032177 | 0.0008058 | -0.003217 | -0.00080632
98 | 146 | 0.9479 | 0.60666 | 1.5918e-09 | 0 | 0 | 0 | 0 | 0 | 1 | -90 | 90 | 0.031169 | 0.0078318 | -0.031159 | -0.0078253
101 | 143 | 1.6372 | 1.0478 | 2.7492e-09 | 0 | 0 | 0 | 0 | 0 | 1 | -90 | 90 | 0.0085153 | 0.0021343 | -0.0085139 | -0.0021337
143 | 142 | 0.37236 | 0.23831 | 6.253e-10 | 0 | 0 | 0 | 0 | 0 | 1 | -90 | 90 | 0.0051326 | 0.0012862 | -0.0051325 | -0.0012862
146 | 147 | 0.21032 | 0.1346 | 3.5318e-10 | 0 | 0 | 0 | 0 | 0 | 1 | -90 | 90 | 0.030236 | 0.0075939 | -0.030233 | -0.0075926
147 | 148 | 1.4758 | 0.94454 | 2.4783e-09 | 0 | 0 | 0 | 0 | 0 | 1 | -90 | 90 | 0.027006 | 0.0067836 | -0.026994 | -0.0067761
123 | 121 | 0.85092 | 0.54459 | 5.7157e-09 | 0 | 0 | 0 | 0 | 0 | 1 | -90 | 90 | -0.22236 | -0.056411 | 0.22283 | 0.056707
142 | 144 | 1.8577 | 1.1889 | 3.1196e-09 | 0 | 0 | 0 | 0 | 0 | 1 | -90 | 90 | 0.0032449 | 0.00081309 | -0.0032447 | -0.00081324
102 | 104 | 1.8494 | 1.1836 | 3.1056e-09 | 0 | 0 | 0 | 0 | 0 | 1 | -90 | 90 | -0.073576 | -0.018781 | 0.073684 | 0.01885
104 | 107 | 0.64341 | 0.41178 | 4.3218e-09 | 0 | 0 | 0 | 0 | 0 | 1 | -90 | 90 | 0.25704 | 0.06623 | -0.25658 | -0.065938
107 | 132 | 0.0097269 | 0.0062252 | 6.5336e-11 | 0 | 0 | 0 | 0 | 0 | 1 | -90 | 90 | 0.25486 | 0.065506 | -0.25485 | -0.065502
132 | 133 | 0.47616 | 0.30474 | 3.1984e-09 | 0 | 0 | 0 | 0 | 0 | 1 | -90 | 90 | 0.25283 | 0.064995 | -0.2525 | -0.064786
117 | 119 | 1.8079 | 1.1571 | 3.036e-09 | 0 | 0 | 0 | 0 | 0 | 1 | -90 | 90 | 0.06221 | 0.015861 | -0.062134 | -0.015813
133 | 140 | 0.50715 | 0.32458 | 3.4066e-09 | 0 | 0 | 0 | 0 | 0 | 1 | -90 | 90 | 0.25096 | 0.0644 | -0.25062 | -0.064179
109 | 110 | 0.84092 | 0.53819 | 1.4121e-09 | 0 | 0 | 0 | 0 | 0 | 1 | -90 | 90 | -0.0070139 | -0.0017566 | 0.0070144 | 0.0017567
109 | 111 | 0.81338 | 0.52057 | 1.3659e-09 | 0 | 0 | 0 | 0 | 0 | 1 | -90 | 90 | 0.006196 | 0.0015516 | -0.0061957 | -0.0015515
110 | 112 | 1.2905 | 0.82595 | 2.1672e-09 | 0 | 0 | 0 | 0 | 0 | 1 | -90 | 90 | -0.0076218 | -0.0019086 | 0.0076227 | 0.0019089
110 | 113 | 2.1424 | 1.3711 | 3.5977e-09 | 0 | 0 | 0 | 0 | 0 | 1 | -90 | 90 | 0.00060745 | 0.0001519 | -0.00060744 | -0.00015224
111 | 114 | 2.723 | 1.7427 | 4.5727e-09 | 0 | 0 | 0 | 0 | 0 | 1 | -90 | 90 | 0.0061957 | 0.0015515 | -0.0061945 | -0.0015512
112 | 131 | 1.6245 | 1.0397 | 2.7279e-09 | 0 | 0 | 0 | 0 | 0 | 1 | -90 | 90 | 0.046812 | 0.011925 | -0.046773 | -0.0119
112 | 130 | 1.4202 | 0.9089 | 2.3848e-09 | 0 | 0 | 0 | 0 | 0 | 1 | -90 | 90 | -0.054435 | -0.013834 | 0.054481 | 0.013863
131 | 134 | 0.46731 | 0.29908 | 7.8474e-10 | 0 | 0 | 0 | 0 | 0 | 1 | -90 | 90 | 0.042965 | 0.010946 | -0.042955 | -0.01094
130 | 128 | 0.0068678 | 0.0043954 | 1.1533e-11 | 0 | 0 | 0 | 0 | 0 | 1 | -90 | 90 | -0.055278 | -0.014063 | 0.055278 | 0.014063
128 | 120 | 2.0647 | 1.3214 | 3.4672e-09 | 0 | 0 | 0 | 0 | 0 | 1 | -90 | 90 | -0.056065 | -0.01426 | 0.056136 | 0.014305
119 | 120 | 0.37405 | 0.23939 | 6.2814e-10 | 0 | 0 | 0 | 0 | 0 | 1 | -90 | 90 | 0.06101 | 0.015531 | -0.060994 | -0.015522
121 | 122 | 0.3619 | 0.23161 | 2.4309e-09 | 0 | 0 | 0 | 0 | 0 | 1 | -90 | 90 | -0.224 | -0.057001 | 0.2242 | 0.057128
122 | 124 | 0.16947 | 0.10846 | 1.1384e-09 | 0 | 0 | 0 | 0 | 0 | 1 | -90 | 90 | -0.22494 | -0.057313 | 0.22503 | 0.057373
124 | 129 | 0.44042 | 0.28187 | 2.9583e-09 | 0 | 0 | 0 | 0 | 0 | 1 | -90 | 90 | -0.24131 | -0.061453 | 0.24159 | 0.061632
129 | 154 | 0.29062 | 0.186 | 1.9521e-09 | 0 | 0 | 0 | 0 | 0 | 1 | -90 | 90 | -0.24159 | -0.061632 | 0.24178 | 0.06175
154 | 176 | 0.12436 | 0.079593 | 8.3537e-10 | 0 | 0 | 0 | 0 | 0 | 1 | -90 | 90 | -0.24254 | -0.061941 | 0.24262 | 0.061992
176 | 141 | 0.25271 | 0.16174 | 1.6975e-09 | 0 | 0 | 0 | 0 | 0 | 1 | -90 | 90 | -0.24365 | -0.06225 | 0.24382 | 0.062355
140 | 138 | 0.022299 | 0.014271 | 1.4978e-10 | 0 | 0 | 0 | 0 | 0 | 1 | -90 | 90 | 0.24955 | 0.063912 | -0.24954 | -0.063902
138 | 137 | 0.15123 | 0.096788 | 1.0158e-09 | 0 | 0 | 0 | 0 | 0 | 1 | -90 | 90 | 0.24845 | 0.06363 | -0.24835 | -0.063565
137 | 139 | 0.083181 | 0.053236 | 5.5873e-10 | 0 | 0 | 0 | 0 | 0 | 1 | -90 | 90 | 0.24606 | 0.062991 | -0.246 | -0.062956
139 | 141 | 0.21031 | 0.1346 | 1.4127e-09 | 0 | 0 | 0 | 0 | 0 | 1 | -90 | 90 | 0.24509 | 0.062726 | -0.24495 | -0.062639
144 | 145 | 0.0026882 | 0.0017205 | 4.5143e-12 | 0 | 0 | 0 | 0 | 0 | 1 | -90 | 90 | 0.0011877 | 0.00029767 | -0.0011877 | -0.00029767
148 | 149 | 2.0289 | 1.2985 | 3.407e-09 | 0 | 0 | 0 | 0 | 0 | 1 | -90 | 90 | 0.023612 | 0.0059286 | -0.0236 | -0.0059208
149 | 168 | 1.5643 | 1.0011 | 2.6268e-09 | 0 | 0 | 0 | 0 | 0 | 1 | -90 | 90 | 0.020218 | 0.0050733 | -0.020211 | -0.005069
168 | 169 | 0.97684 | 0.62518 | 1.6404e-09 | 0 | 0 | 0 | 0 | 0 | 1 | -90 | 90 | 0.0036699 | 0.00091973 | -0.0036697 | -0.00091979
168 | 150 | 4.3195 | 2.7645 | 7.2536e-09 | 0 | 0 | 0 | 0 | 0 | 1 | -90 | 90 | 0.014511 | 0.0036405 | -0.014501 | -0.0036346