## bus_data
BUS_I | BUS_TYPE | Pd | Qd | Gs | Bs | area | Vm | Va | baseKV | zone | Vmax | Vmin
95 | 1 | 0.0020045 | 0.00050238 | 0 | 0 | 1 | 0.9849 | -0.28856 | 0.4 | 1 | 1.1 | 0.9
96 | 1 | 0.0012012 | 0.00030104 | 0 | 0 | 1 | 0.98491 | -0.28844 | 0.4 | 1 | 1.1 | 0.9
97 | 1 | 0.0009683 | 0.00024268 | 0 | 0 | 1 | 0.9849 | -0.28863 | 0.4 | 1 | 1.1 | 0.9
98 | 1 | 0.0024342 | 0.00061007 | 0 | 0 | 1 | 0.98498 | -0.28704 | 0.4 | 1 | 1.1 | 0.9
100 | 1 | 0.00099367 | 0.00024904 | 0 | 0 | 1 | 0.98501 | -0.28645 | 0.4 | 1 | 1.1 | 0.9
99 | 1 | 0 | 0 | 0 | 0 | 1 | 0.99666 | -0.063424 | 0.4 | 1 | 1.1 | 0.9
101 | 1 | 0.00080927 | 0.00020282 | 0 | 0 | 1 | 0.99675 | -0.061758 | 0.4 | 1 | 1.1 | 0.9
102 | 1 | 0.00487 | 0.0012205 | 0 | 0 | 1 | 0.99637 | -0.069074 | 0.4 | 1 | 1.1 | 0.9
109 | 1 | 0.0048044 | 0.0012041 | 0 | 0 | 1 | 0.98515 | -0.28373 | 0.4 | 1 | 1.1 | 0.9
113 | 1 | 0.00083925 | 0.00021034 | 0 | 0 | 1 | 0.99698 | -0.057353 | 0.4 | 1 | 1.1 | 0.9
114 | 1 | 0.0032912 | 0.00082486 | 0 | 0 | 1 | 0.99617 | -0.073017 | 0.4 | 1 | 1.1 | 0.9
103 | 1 | 0.0098464 | 0.0024677 | 0 | 0 | 1 | 0.9832 | -0.32168 | 0.4 | 1 | 1.1 | 0.9
104 | 1 | 0.0029804 | 0.00074697 | 0 | 0 | 1 | 0.98291 | -0.32746 | 0.4 | 1 | 1.1 | 0.9
105 | 1 | 0 | 0 | 0 | 0 | 1 | 0.98406 | -0.30496 | 0.4 | 1 | 1.1 | 0.9
106 | 1 | 0.001423 | 0.00035665 | 0 | 0 | 1 | 0.98282 | -0.32912 | 0.4 | 1 | 1.1 | 0.9
107 | 1 | 0 | 0 | 0 | 0 | 1 | 0.98567 | -0.27351 | 0.4 | 1 | 1.1 | 0.9
108 | 1 | 0.010772 | 0.0026997 | 0 | 0 | 1 | 0.98263 | -0.33291 | 0.4 | 1 | 1.1 | 0.9
110 | 1 | 0 | 0 | 0 | 0 | 1 | 0.9866 | -0.25542 | 0.4 | 1 | 1.1 | 0.9
124 | 1 | 0.0013231 | 0.00033161 | 0 | 0 | 1 | 0.98262 | -0.33302 | 0.4 | 1 | 1.1 | 0.9
125 | 1 | 0.00089294 | 0.00022379 | 0 | 0 | 1 | 0.9883 | -0.22258 | 0.4 | 1 | 1.1 | 0.9
139 | 1 | 0 | 0 | 0 | 0 | 1 | 0.99716 | -0.053904 | 0.4 | 1 | 1.1 | 0.9
231 | 1 | 0.0020253 | 0.00050759 | 0 | 0 | 1 | 0.99612 | -0.073913 | 0.4 | 1 | 1.1 | 0.9
126 | 1 | 0 | 0 | 0 | 0 | 1 | 0.98921 | -0.20495 | 0.4 | 1 | 1.1 | 0.9
127 | 1 | 0 | 0 | 0 | 0 | 1 | 0.99053 | -0.17968 | 0.4 | 1 | 1.1 | 0.9
128 | 1 | 0.0018623 | 0.00046674 | 0 | 0 | 1 | 0.98749 | -0.23791 | 0.4 | 1 | 1.1 | 0.9
130 | 1 | 0.0023723 | 0.00059456 | 0 | 0 | 1 | 0.99455 | -0.103 | 0.4 | 1 | 1.1 | 0.9
131 | 1 | 0.0052683 | 0.0013204 | 0 | 0 | 1 | 0.98671 | -0.25283 | 0.4 | 1 | 1.1 | 0.9
129 | 1 | 0.0015957 | 0.00039993 | 0 | 0 | 1 | 0.97509 | -0.47901 | 0.4 | 1 | 1.1 | 0.9
141 | 1 | 0 | 0 | 0 | 0 | 1 | 0.97512 | -0.47844 | 0.4 | 1 | 1.1 | 0.9
136 | 1 | 0 | 0 | 0 | 0 | 1 | 0.99793 | -0.039096 | 0.4 | 1 | 1.1 | 0.9
134 | 1 | 0.0014686 | 0.00036806 | 0 | 0 | 1 | 0.98516 | -0.28283 | 0.4 | 1 | 1.1 | 0.9
135 | 1 | 0.0014969 | 0.00037516 | 0 | 0 | 1 | 0.98514 | -0.2831 | 0.4 | 1 | 1.1 | 0.9
234 | 1 | 0.0008199 | 0.00020549 | 0 | 0 | 1 | 0.98404 | -0.30437 | 0.4 | 1 | 1.1 | 0.9
137 | 1 | 0.0010073 | 0.00025246 | 0 | 0 | 1 | 0.99749 | -0.047553 | 0.4 | 1 | 1.1 | 0.9
138 | 1 | 0.0027508 | 0.00068942 | 0 | 0 | 1 | 0.99928 | -0.013531 | 0.4 | 1 | 1.1 | 0.9
140 | 3 | 0.0026928 | 0.00067488 | 0 | 0 | 1 | 1 | 0 | 0.4 | 1 | 1.1 | 0.9
142 | 1 | 0.0012707 | 0.00031846 | 0 | 0 | 1 | 0.99615 | -0.073228 | 0.4 | 1 | 1.1 | 0.9
144 | 1 | 0.0014149 | 0.00035461 | 0 | 0 | 1 | 0.99888 | -0.021511 | 0.4 | 1 | 1.1 | 0.9
153 | 1 | 0.0011474 | 0.00028758 | 0 | 0 | 1 | 0.97524 | -0.4761 | 0.4 | 1 | 1.1 | 0.9
154 | 1 | 0.0019286 | 0.00048335 | 0 | 0 | 1 | 0.97508 | -0.47912 | 0.4 | 1 | 1.1 | 0.9
143 | 1 | 0.00062961 | 0.0001578 | 0 | 0 | 1 | 0.9953 | -0.089666 | 0.4 | 1 | 1.1 | 0.9
157 | 1 | 0.00075207 | 0.00018849 | 0 | 0 | 1 | 0.99483 | -0.098712 | 0.4 | 1 | 1.1 | 0.9
145 | 1 | 0.0039871 | 0.00099926 | 0 | 0 | 1 | 0.99885 | -0.022043 | 0.4 | 1 | 1.1 | 0.9
146 | 1 | 0.0035909 | 0.00089997 | 0 | 0 | 1 | 0.99694 | -0.058568 | 0.4 | 1 | 1.1 | 0.9
147 | 1 | 0.0046018 | 0.0011533 | 0 | 0 | 1 | 0.99575 | -0.081577 | 0.4 | 1 | 1.1 | 0.9
179 | 1 | 0.0058313 | 0.0014615 | 0 | 0 | 1 | 0.99499 | -0.096252 | 0.4 | 1 | 1.1 | 0.9
149 | 1 | 0.021034 | 0.0052716 | 0 | 0 | 1 | 0.99366 | -0.12132 | 0.4 | 1 | 1.1 | 0.9
151 | 1 | 0.020635 | 0.0051716 | 0 | 0 | 1 | 0.99221 | -0.14998 | 0.4 | 1 | 1.1 | 0.9
174 | 1 | 0 | 0 | 0 | 0 | 1 | 0.99384 | -0.1183 | 0.4 | 1 | 1.1 | 0.9
155 | 1 | 0.0036767 | 0.00092146 | 0 | 0 | 1 | 0.97525 | -0.47577 | 0.4 | 1 | 1.1 | 0.9
184 | 1 | 0.0013621 | 0.00034138 | 0 | 0 | 1 | 0.97538 | -0.47332 | 0.4 | 1 | 1.1 | 0.9
156 | 1 | 0 | 0 | 0 | 0 | 1 | 0.97615 | -0.45823 | 0.4 | 1 | 1.1 | 0.9
187 | 1 | 0.0012795 | 0.00032068 | 0 | 0 | 1 | 0.97645 | -0.45229 | 0.4 | 1 | 1.1 | 0.9
185 | 1 | 0 | 0 | 0 | 0 | 1 | 0.97553 | -0.47023 | 0.4 | 1 | 1.1 | 0.9
158 | 1 | 0.0008945 | 0.00022418 | 0 | 0 | 1 | 0.97027 | -0.57402 | 0.4 | 1 | 1.1 | 0.9
159 | 1 | 0.0026377 | 0.00066107 | 0 | 0 | 1 | 0.97031 | -0.57327 | 0.4 | 1 | 1.1 | 0.9
160 | 1 | 0.0022805 | 0.00057155 | 0 | 0 | 1 | 0.97023 | -0.57481 | 0.4 | 1 | 1.1 | 0.9
161 | 1 | 0.0033467 | 0.00083875 | 0 | 0 | 1 | 0.97039 | -0.57175 | 0.4 | 1 | 1.1 | 0.9
163 | 1 | 0.00087247 | 0.00021866 | 0 | 0 | 1 | 0.9705 | -0.56948 | 0.4 | 1 | 1.1 | 0.9
172 | 1 | 0.0032192 | 0.00080681 | 0 | 0 | 1 | 0.97066 | -0.56646 | 0.4 | 1 | 1.1 | 0.9
165 | 1 | 0.0012286 | 0.00030791 | 0 | 0 | 1 | 0.97116 | -0.55641 | 0.4 | 1 | 1.1 | 0.9
166 | 1 | 0.0012724 | 0.00031889 | 0 | 0 | 1 | 0.97124 | -0.55492 | 0.4 | 1 | 1.1 | 0.9
168 | 1 | 0 | 0 | 0 | 0 | 1 | 0.97138 | -0.55201 | 0.4 | 1 | 1.1 | 0.9
169 | 1 | 0.0024513 | 0.00061436 | 0 | 0 | 1 | 0.9719 | -0.54178 | 0.4 | 1 | 1.1 | 0.9
170 | 1 | 0.0088592 | 0.0022203 | 0 | 0 | 1 | 0.97111 | -0.55743 | 0.4 | 1 | 1.1 | 0.9
171 | 1 | 0.0054929 | 0.0013767 | 0 | 0 | 1 | 0.97091 | -0.56135 | 0.4 | 1 | 1.1 | 0.9
190 | 1 | 0.0043766 | 0.0010969 | 0 | 0 | 1 | 0.97228 | -0.53441 | 0.4 | 1 | 1.1 | 0.9
173 | 1 | 0.0033357 | 0.000836 | 0 | 0 | 1 | 0.99425 | -0.11039 | 0.4 | 1 | 1.1 | 0.9
175 | 1 | 0 | 0 | 0 | 0 | 1 | 0.99474 | -0.10105 | 0.4 | 1 | 1.1 | 0.9
177 | 1 | 0.0017488 | 0.0004383 | 0 | 0 | 1 | 0.99497 | -0.096485 | 0.4 | 1 | 1.1 | 0.9
178 | 1 | 0.0034629 | 0.00086789 | 0 | 0 | 1 | 0.99454 | -0.10479 | 0.4 | 1 | 1.1 | 0.9
180 | 1 | 0 | 0 | 0 | 0 | 1 | 0.99442 | -0.10717 | 0.4 | 1 | 1.1 | 0.9
182 | 1 | 0.0027773 | 0.00069606 | 0 | 0 | 1 | 0.99438 | -0.10791 | 0.4 | 1 | 1.1 | 0.9
181 | 1 | 0.0029249 | 0.00073305 | 0 | 0 | 1 | 0.99425 | -0.11052 | 0.4 | 1 | 1.1 | 0.9
183 | 1 | 0.0024734 | 0.00061989 | 0 | 0 | 1 | 0.9943 | -0.10945 | 0.4 | 1 | 1.1 | 0.9
186 | 1 | 0.0019649 | 0.00049246 | 0 | 0 | 1 | 0.97508 | -0.47922 | 0.4 | 1 | 1.1 | 0.9
188 | 1 | 0.00099038 | 0.00024821 | 0 | 0 | 1 | 0.97499 | -0.48092 | 0.4 | 1 | 1.1 | 0.9
189 | 1 | 0.0019469 | 0.00048793 | 0 | 0 | 1 | 0.97687 | -0.444 | 0.4 | 1 | 1.1 | 0.9
192 | 1 | 0.0011814 | 0.00029609 | 0 | 0 | 1 | 0.97437 | -0.49311 | 0.4 | 1 | 1.1 | 0.9
199 | 1 | 0.0025414 | 0.00063694 | 0 | 0 | 1 | 0.97767 | -0.42843 | 0.4 | 1 | 1.1 | 0.9
194 | 1 | 0.0028526 | 0.00071493 | 0 | 0 | 1 | 0.97275 | -0.525 | 0.4 | 1 | 1.1 | 0.9
193 | 1 | 0.0036053 | 0.00090357 | 0 | 0 | 1 | 0.97434 | -0.49372 | 0.4 | 1 | 1.1 | 0.9
197 | 1 | 0.0010682 | 0.00026772 | 0 | 0 | 1 | 0.97372 | -0.50592 | 0.4 | 1 | 1.1 | 0.9
195 | 1 | 0.0044775 | 0.0011222 | 0 | 0 | 1 | 0.97284 | -0.52319 | 0.4 | 1 | 1.1 | 0.9
196 | 1 | 0.0014151 | 0.00035467 | 0 | 0 | 1 | 0.97329 | -0.51446 | 0.4 | 1 | 1.1 | 0.9
198 | 1 | 0.0031587 | 0.00079165 | 0 | 0 | 1 | 0.97352 | -0.5099 | 0.4 | 1 | 1.1 | 0.9
200 | 1 | 0 | 0 | 0 | 0 | 1 | 0.97841 | -0.41389 | 0.4 | 1 | 1.1 | 0.9
201 | 1 | 0 | 0 | 0 | 0 | 1 | 0.9779 | -0.424 | 0.4 | 1 | 1.1 | 0.9
202 | 1 | 0.0049633 | 0.0012439 | 0 | 0 | 1 | 0.9795 | -0.39262 | 0.4 | 1 | 1.1 | 0.9
203 | 1 | 0.0017249 | 0.0004323 | 0 | 0 | 1 | 0.97773 | -0.42726 | 0.4 | 1 | 1.1 | 0.9
204 | 1 | 0.0018223 | 0.00045671 | 0 | 0 | 1 | 0.97776 | -0.42672 | 0.4 | 1 | 1.1 | 0.9
205 | 1 | 0 | 0 | 0 | 0 | 1 | 0.98095 | -0.36442 | 0.4 | 1 | 1.1 | 0.9
220 | 1 | 0.0097105 | 0.0024337 | 0 | 0 | 1 | 0.97756 | -0.43054 | 0.4 | 1 | 1.1 | 0.9
219 | 1 | 0.0019603 | 0.00049129 | 0 | 0 | 1 | 0.97755 | -0.43084 | 0.4 | 1 | 1.1 | 0.9
212 | 1 | 0.0012475 | 0.00031265 | 0 | 0 | 1 | 0.9815 | -0.35365 | 0.4 | 1 | 1.1 | 0.9
210 | 1 | 0.00079804 | 0.00020001 | 0 | 0 | 1 | 0.98094 | -0.36454 | 0.4 | 1 | 1.1 | 0.9
206 | 1 | 0.00073668 | 0.00018463 | 0 | 0 | 1 | 0.98079 | -0.36744 | 0.4 | 1 | 1.1 | 0.9
207 | 1 | 0.00067297 | 0.00016866 | 0 | 0 | 1 | 0.98076 | -0.36815 | 0.4 | 1 | 1.1 | 0.9
208 | 1 | 0 | 0 | 0 | 0 | 1 | 0.98082 | -0.36693 | 0.4 | 1 | 1.1 | 0.9
209 | 1 | 0.00062865 | 0.00015755 | 0 | 0 | 1 | 0.98073 | -0.36868 | 0.4 | 1 | 1.1 | 0.9
211 | 1 | 0.00069022 | 0.00017298 | 0 | 0 | 1 | 0.98073 | -0.36872 | 0.4 | 1 | 1.1 | 0.9
213 | 1 | 0.0010565 | 0.00026479 | 0 | 0 | 1 | 0.98281 | -0.32828 | 0.4 | 1 | 1.1 | 0.9
235 | 1 | 0.0017747 | 0.00044477 | 0 | 0 | 1 | 0.98308 | -0.32304 | 0.4 | 1 | 1.1 | 0.9
214 | 1 | 0.0082498 | 0.0020676 | 0 | 0 | 1 | 0.97715 | -0.43868 | 0.4 | 1 | 1.1 | 0.9
215 | 1 | 0 | 0 | 0 | 0 | 1 | 0.97726 | -0.43651 | 0.4 | 1 | 1.1 | 0.9
217 | 1 | 0.0019065 | 0.00047783 | 0 | 0 | 1 | 0.97737 | -0.43435 | 0.4 | 1 | 1.1 | 0.9
218 | 1 | 0 | 0 | 0 | 0 | 1 | 0.97751 | -0.43168 | 0.4 | 1 | 1.1 | 0.9
221 | 1 | 0.0015422 | 0.0003865 | 0 | 0 | 1 | 0.97755 | -0.43078 | 0.4 | 1 | 1.1 | 0.9
233 | 1 | 0.00086412 | 0.00021657 | 0 | 0 | 1 | 0.98403 | -0.30453 | 0.4 | 1 | 1.1 | 0.9

## generator_data
GEN_BUS | PG | QG | QMAX | QMIN | VG | MBASE | GEN_STATUS | PMAX | PMIN
140 | 0.26906 | 0.068922 | 10 | -10 | 1 | 100 | 1 | 10 | 0

## branch_data
F_BUS | T_BUS | BR_R | BR_X | BR_B | RATE_A | RATE_B | RATE_C | TAP | SHIFT | BR_STATUS | ANGMIN | ANGMAX | P_in | Q_in | P_out | Q_out
95 | 96 | 0.16711 | 0.10695 | 2.8063e-10 | 0 | 0 | 0 | 0 | 0 | 1 | -90 | 90 | -0.0029728 | -0.00074502 | 0.0029728 | 0.000745
95 | 97 | 0.31065 | 0.19882 | 5.2167e-10 | 0 | 0 | 0 | 0 | 0 | 1 | -90 | 90 | 0.00096829 | 0.00024263 | -0.00096829 | -0.00024268
96 | 98 | 1.4615 | 0.93535 | 2.4542e-09 | 0 | 0 | 0 | 0 | 0 | 1 | -90 | 90 | -0.004174 | -0.001046 | 0.0041743 | 0.001046
98 | 100 | 0.38578 | 0.2469 | 6.4783e-10 | 0 | 0 | 0 | 0 | 0 | 1 | -90 | 90 | -0.0066085 | -0.0016561 | 0.0066086 | 0.0016561
100 | 109 | 1.5556 | 0.99558 | 2.6123e-09 | 0 | 0 | 0 | 0 | 0 | 1 | -90 | 90 | -0.0076023 | -0.0019052 | 0.0076033 | 0.0019055
99 | 101 | 0.72786 | 0.46583 | 1.2223e-09 | 0 | 0 | 0 | 0 | 0 | 1 | -90 | 90 | -0.01019 | -0.0025541 | 0.010191 | 0.0025545
99 | 102 | 2.4681 | 1.5796 | 4.1446e-09 | 0 | 0 | 0 | 0 | 0 | 1 | -90 | 90 | 0.01019 | 0.0025541 | -0.010188 | -0.0025528
101 | 113 | 1.7837 | 1.1416 | 2.9954e-09 | 0 | 0 | 0 | 0 | 0 | 1 | -90 | 90 | -0.011 | -0.0027574 | 0.011003 | 0.0027585
102 | 114 | 3.2992 | 2.1115 | 5.5402e-09 | 0 | 0 | 0 | 0 | 0 | 1 | -90 | 90 | 0.0053176 | 0.0013323 | -0.0053166 | -0.0013322
109 | 107 | 3.5858 | 2.2949 | 6.0215e-09 | 0 | 0 | 0 | 0 | 0 | 1 | -90 | 90 | -0.012408 | -0.0031097 | 0.012414 | 0.0031129
113 | 139 | 1.2982 | 0.83082 | 2.1799e-09 | 0 | 0 | 0 | 0 | 0 | 1 | -90 | 90 | -0.011842 | -0.0029689 | 0.011844 | 0.0029699
114 | 231 | 1.9664 | 1.2585 | 3.3022e-09 | 0 | 0 | 0 | 0 | 0 | 1 | -90 | 90 | 0.0020254 | 0.00050732 | -0.0020253 | -0.00050759
103 | 104 | 1.5179 | 0.97143 | 2.5489e-09 | 0 | 0 | 0 | 0 | 0 | 1 | -90 | 90 | 0.016506 | 0.0041393 | -0.016502 | -0.0041367
103 | 105 | 2.7511 | 1.7607 | 4.6199e-09 | 0 | 0 | 0 | 0 | 0 | 1 | -90 | 90 | -0.026352 | -0.0066071 | 0.026373 | 0.0066201
104 | 106 | 0.53211 | 0.34055 | 8.9356e-10 | 0 | 0 | 0 | 0 | 0 | 1 | -90 | 90 | 0.013521 | 0.0033897 | -0.01352 | -0.0033891
105 | 107 | 5.1902 | 3.3217 | 8.7157e-09 | 0 | 0 | 0 | 0 | 0 | 1 | -90 | 90 | -0.026373 | -0.0066201 | 0.026413 | 0.0066446
106 | 108 | 1.3557 | 0.86763 | 2.2765e-09 | 0 | 0 | 0 | 0 | 0 | 1 | -90 | 90 | 0.012097 | 0.0030325 | -0.012095 | -0.0030313
107 | 110 | 2.0347 | 1.3022 | 3.4167e-09 | 0 | 0 | 0 | 0 | 0 | 1 | -90 | 90 | -0.038827 | -0.0097575 | 0.03886 | 0.0097787
108 | 124 | 0.3599 | 0.23034 | 6.0437e-10 | 0 | 0 | 0 | 0 | 0 | 1 | -90 | 90 | 0.0013231 | 0.00033156 | -0.0013231 | -0.00033161
110 | 125 | 3.7028 | 2.3698 | 6.2181e-09 | 0 | 0 | 0 | 0 | 0 | 1 | -90 | 90 | -0.03886 | -0.0097786 | 0.038922 | 0.0098171
125 | 126 | 1.9483 | 1.2469 | 3.2716e-09 | 0 | 0 | 0 | 0 | 0 | 1 | -90 | 90 | -0.039814 | -0.010041 | 0.039848 | 0.010062
139 | 142 | 3.6315 | 2.3242 | 6.0983e-09 | 0 | 0 | 0 | 0 | 0 | 1 | -90 | 90 | 0.023758 | 0.0059799 | -0.023736 | -0.0059665
139 | 137 | 0.79687 | 0.51 | 1.3382e-09 | 0 | 0 | 0 | 0 | 0 | 1 | -90 | 90 | -0.035602 | -0.0089499 | 0.035613 | 0.0089566
126 | 127 | 0.67641 | 0.4329 | 2.2717e-09 | 0 | 0 | 0 | 0 | 0 | 1 | -90 | 90 | -0.16579 | -0.042219 | 0.16599 | 0.042348
126 | 128 | 1.1599 | 0.74232 | 3.8955e-09 | 0 | 0 | 0 | 0 | 0 | 1 | -90 | 90 | 0.12594 | 0.032157 | -0.12574 | -0.032029
127 | 130 | 2.0635 | 1.3207 | 6.9305e-09 | 0 | 0 | 0 | 0 | 0 | 1 | -90 | 90 | -0.166 | -0.042348 | 0.16661 | 0.042742
128 | 131 | 0.53171 | 0.34029 | 1.7858e-09 | 0 | 0 | 0 | 0 | 0 | 1 | -90 | 90 | 0.12388 | 0.031562 | -0.12379 | -0.031505
130 | 136 | 1.7079 | 1.0931 | 5.7362e-09 | 0 | 0 | 0 | 0 | 0 | 1 | -90 | 90 | -0.16898 | -0.043336 | 0.16951 | 0.043672
131 | 134 | 1.1144 | 0.7132 | 3.7427e-09 | 0 | 0 | 0 | 0 | 0 | 1 | -90 | 90 | 0.11852 | 0.030185 | -0.11835 | -0.030076
129 | 141 | 1.5185 | 0.97186 | 2.55e-09 | 0 | 0 | 0 | 0 | 0 | 1 | -90 | 90 | -0.0015957 | -0.00039994 | 0.0015957 | 0.00039973
141 | 153 | 2.839 | 1.8169 | 4.7674e-09 | 0 | 0 | 0 | 0 | 0 | 1 | -90 | 90 | -0.0035243 | -0.0008829 | 0.0035247 | 0.0008827
141 | 154 | 1.4935 | 0.95587 | 2.5081e-09 | 0 | 0 | 0 | 0 | 0 | 1 | -90 | 90 | 0.0019286 | 0.00048317 | -0.0019286 | -0.00048337
136 | 137 | 1.0327 | 0.66095 | 1.7342e-09 | 0 | 0 | 0 | 0 | 0 | 1 | -90 | 90 | 0.036635 | 0.0092184 | -0.03662 | -0.0092091
136 | 138 | 0.56293 | 0.36027 | 1.8906e-09 | 0 | 0 | 0 | 0 | 0 | 1 | -90 | 90 | -0.20615 | -0.05289 | 0.2064 | 0.053054
134 | 135 | 0.010176 | 0.0065129 | 3.4178e-11 | 0 | 0 | 0 | 0 | 0 | 1 | -90 | 90 | 0.11688 | 0.029708 | -0.11688 | -0.029707
135 | 234 | 0.80863 | 0.51752 | 2.7158e-09 | 0 | 0 | 0 | 0 | 0 | 1 | -90 | 90 | 0.11539 | 0.029332 | -0.11527 | -0.029256
234 | 233 | 0.0059752 | 0.0038242 | 2.0068e-11 | 0 | 0 | 0 | 0 | 0 | 1 | -90 | 90 | 0.11445 | 0.029051 | -0.11445 | -0.029051
138 | 140 | 0.29456 | 0.18852 | 9.8931e-10 | 0 | 0 | 0 | 0 | 0 | 1 | -90 | 90 | -0.20915 | -0.053744 | 0.20929 | 0.053831
140 | 144 | 1.6958 | 1.0853 | 2.8477e-09 | 0 | 0 | 0 | 0 | 0 | 1 | -90 | 90 | 0.057079 | 0.014416 | -0.05702 | -0.014379
142 | 143 | 3.2587 | 2.0856 | 5.4722e-09 | 0 | 0 | 0 | 0 | 0 | 1 | -90 | 90 | 0.022465 | 0.0056481 | -0.022448 | -0.0056373
144 | 145 | 0.042949 | 0.027487 | 7.2123e-11 | 0 | 0 | 0 | 0 | 0 | 1 | -90 | 90 | 0.055605 | 0.014024 | -0.055604 | -0.014023
153 | 155 | 0.29756 | 0.19044 | 4.9969e-10 | 0 | 0 | 0 | 0 | 0 | 1 | -90 | 90 | -0.0046722 | -0.0011703 | 0.0046722 | 0.0011703
143 | 157 | 1.8426 | 1.1792 | 3.0942e-09 | 0 | 0 | 0 | 0 | 0 | 1 | -90 | 90 | 0.021818 | 0.0054795 | -0.021809 | -0.0054738
157 | 149 | 4.7613 | 3.0473 | 7.9956e-09 | 0 | 0 | 0 | 0 | 0 | 1 | -90 | 90 | 0.021057 | 0.0052853 | -0.021034 | -0.0052716
145 | 146 | 3.1724 | 2.0303 | 5.3273e-09 | 0 | 0 | 0 | 0 | 0 | 1 | -90 | 90 | 0.051617 | 0.013024 | -0.051527 | -0.012967
146 | 147 | 2.1419 | 1.3708 | 3.5969e-09 | 0 | 0 | 0 | 0 | 0 | 1 | -90 | 90 | 0.047936 | 0.012067 | -0.047883 | -0.012033
147 | 179 | 1.5087 | 0.96556 | 2.5335e-09 | 0 | 0 | 0 | 0 | 0 | 1 | -90 | 90 | 0.043281 | 0.01088 | -0.043251 | -0.010861
179 | 177 | 0.027649 | 0.017695 | 4.6429e-11 | 0 | 0 | 0 | 0 | 0 | 1 | -90 | 90 | 0.03742 | 0.0093995 | -0.037419 | -0.0093993
151 | 174 | 6.7863 | 4.3432 | 1.1396e-08 | 0 | 0 | 0 | 0 | 0 | 1 | -90 | 90 | -0.020635 | -0.0051716 | 0.020666 | 0.0051905
174 | 173 | 1.6961 | 1.0855 | 2.8483e-09 | 0 | 0 | 0 | 0 | 0 | 1 | -90 | 90 | -0.020666 | -0.0051905 | 0.020674 | 0.0051952
155 | 184 | 1.2514 | 0.80089 | 2.1014e-09 | 0 | 0 | 0 | 0 | 0 | 1 | -90 | 90 | -0.0083488 | -0.0020918 | 0.0083498 | 0.0020922
184 | 185 | 1.3564 | 0.86808 | 2.2777e-09 | 0 | 0 | 0 | 0 | 0 | 1 | -90 | 90 | -0.0097119 | -0.0024336 | 0.0097133 | 0.0024343
156 | 187 | 0.37701 | 0.24129 | 1.2662e-09 | 0 | 0 | 0 | 0 | 0 | 1 | -90 | 90 | -0.06759 | -0.017024 | 0.067609 | 0.017037
156 | 185 | 0.76012 | 0.48647 | 2.5529e-09 | 0 | 0 | 0 | 0 | 0 | 1 | -90 | 90 | 0.06759 | 0.017024 | -0.067551 | -0.017
187 | 189 | 0.51592 | 0.33019 | 1.7327e-09 | 0 | 0 | 0 | 0 | 0 | 1 | -90 | 90 | -0.068889 | -0.017357 | 0.068916 | 0.017375
185 | 186 | 0.6649 | 0.42553 | 2.2331e-09 | 0 | 0 | 0 | 0 | 0 | 1 | -90 | 90 | 0.057838 | 0.014566 | -0.057813 | -0.01455
158 | 159 | 1.0008 | 0.64053 | 1.6807e-09 | 0 | 0 | 0 | 0 | 0 | 1 | -90 | 90 | -0.003175 | -0.00079559 | 0.0031751 | 0.00079551
158 | 160 | 1.4568 | 0.93237 | 2.4464e-09 | 0 | 0 | 0 | 0 | 0 | 1 | -90 | 90 | 0.0022805 | 0.0005714 | -0.0022804 | -0.00057158
159 | 161 | 1.102 | 0.70529 | 1.8506e-09 | 0 | 0 | 0 | 0 | 0 | 1 | -90 | 90 | -0.0058127 | -0.0014566 | 0.0058131 | 0.0014567
161 | 163 | 1.0469 | 0.67003 | 1.7581e-09 | 0 | 0 | 0 | 0 | 0 | 1 | -90 | 90 | -0.0091597 | -0.0022955 | 0.0091606 | 0.002296
163 | 172 | 1.2714 | 0.81372 | 2.1351e-09 | 0 | 0 | 0 | 0 | 0 | 1 | -90 | 90 | -0.010033 | -0.0025146 | 0.010035 | 0.0025154
172 | 171 | 1.6269 | 1.0412 | 2.732e-09 | 0 | 0 | 0 | 0 | 0 | 1 | -90 | 90 | -0.013254 | -0.0033222 | 0.013257 | 0.003324
165 | 166 | 5.1286 | 3.2823 | 8.6123e-09 | 0 | 0 | 0 | 0 | 0 | 1 | -90 | 90 | -0.0012285 | -0.00030793 | 0.0012286 | 0.00030717
166 | 168 | 4.9107 | 3.1429 | 8.2464e-09 | 0 | 0 | 0 | 0 | 0 | 1 | -90 | 90 | -0.002501 | -0.00062608 | 0.0025013 | 0.00062552
168 | 169 | 1.4381 | 0.92037 | 2.4149e-09 | 0 | 0 | 0 | 0 | 0 | 1 | -90 | 90 | -0.03012 | -0.0075527 | 0.030135 | 0.0075619
168 | 170 | 2.5869 | 1.6556 | 4.3442e-09 | 0 | 0 | 0 | 0 | 0 | 1 | -90 | 90 | 0.0088611 | 0.0022215 | -0.0088589 | -0.0022204
168 | 171 | 2.1061 | 1.3479 | 3.5366e-09 | 0 | 0 | 0 | 0 | 0 | 1 | -90 | 90 | 0.018758 | 0.0047057 | -0.01875 | -0.0047007
169 | 190 | 0.95856 | 0.61348 | 3.2194e-09 | 0 | 0 | 0 | 0 | 0 | 1 | -90 | 90 | -0.032586 | -0.0081762 | 0.032598 | 0.0081833
190 | 194 | 1.0803 | 0.69141 | 3.6283e-09 | 0 | 0 | 0 | 0 | 0 | 1 | -90 | 90 | -0.036974 | -0.0092802 | 0.036991 | 0.0092905
173 | 175 | 1.727 | 1.1053 | 2.9002e-09 | 0 | 0 | 0 | 0 | 0 | 1 | -90 | 90 | -0.02401 | -0.0060312 | 0.02402 | 0.0060377
175 | 177 | 0.569 | 0.36416 | 9.5551e-10 | 0 | 0 | 0 | 0 | 0 | 1 | -90 | 90 | -0.035663 | -0.0089561 | 0.03567 | 0.008961
175 | 178 | 1.4242 | 0.91147 | 2.3916e-09 | 0 | 0 | 0 | 0 | 0 | 1 | -90 | 90 | 0.011642 | 0.0029183 | -0.01164 | -0.0029172
178 | 180 | 1.2888 | 0.82482 | 2.1642e-09 | 0 | 0 | 0 | 0 | 0 | 1 | -90 | 90 | 0.0081773 | 0.0020494 | -0.0081764 | -0.002049
180 | 182 | 0.4033 | 0.25811 | 6.7725e-10 | 0 | 0 | 0 | 0 | 0 | 1 | -90 | 90 | 0.0081764 | 0.002049 | -0.0081761 | -0.0020489
182 | 183 | 1.2619 | 0.8076 | 2.119e-09 | 0 | 0 | 0 | 0 | 0 | 1 | -90 | 90 | 0.0053988 | 0.0013528 | -0.0053984 | -0.0013528
181 | 183 | 1.6181 | 1.0356 | 2.7173e-09 | 0 | 0 | 0 | 0 | 0 | 1 | -90 | 90 | -0.0029249 | -0.00073305 | 0.002925 | 0.00073287
186 | 188 | 0.13006 | 0.083238 | 4.3681e-10 | 0 | 0 | 0 | 0 | 0 | 1 | -90 | 90 | 0.055848 | 0.014058 | -0.055844 | -0.014055
188 | 192 | 0.94909 | 0.60742 | 3.1876e-09 | 0 | 0 | 0 | 0 | 0 | 1 | -90 | 90 | 0.054853 | 0.013806 | -0.054821 | -0.013786
189 | 199 | 0.94447 | 0.60446 | 3.172e-09 | 0 | 0 | 0 | 0 | 0 | 1 | -90 | 90 | -0.070863 | -0.017862 | 0.070916 | 0.017896
192 | 193 | 0.048174 | 0.030831 | 1.6179e-10 | 0 | 0 | 0 | 0 | 0 | 1 | -90 | 90 | 0.05364 | 0.01349 | -0.053638 | -0.013489
199 | 200 | 0.85245 | 0.54557 | 2.863e-09 | 0 | 0 | 0 | 0 | 0 | 1 | -90 | 90 | -0.073457 | -0.018533 | 0.073508 | 0.018565
194 | 195 | 0.19265 | 0.1233 | 6.4702e-10 | 0 | 0 | 0 | 0 | 0 | 1 | -90 | 90 | -0.039843 | -0.010005 | 0.039847 | 0.010008
193 | 197 | 1.0398 | 0.66547 | 3.4922e-09 | 0 | 0 | 0 | 0 | 0 | 1 | -90 | 90 | 0.050033 | 0.012586 | -0.050004 | -0.012567
197 | 198 | 0.34546 | 0.22109 | 1.1602e-09 | 0 | 0 | 0 | 0 | 0 | 1 | -90 | 90 | 0.048936 | 0.0123 | -0.048926 | -0.012294
195 | 196 | 0.83727 | 0.53585 | 2.812e-09 | 0 | 0 | 0 | 0 | 0 | 1 | -90 | 90 | -0.044324 | -0.01113 | 0.044343 | 0.011141
196 | 198 | 0.42421 | 0.27149 | 1.4247e-09 | 0 | 0 | 0 | 0 | 0 | 1 | -90 | 90 | -0.045758 | -0.011496 | 0.045768 | 0.011502
200 | 201 | 1.6111 | 1.0311 | 2.7055e-09 | 0 | 0 | 0 | 0 | 0 | 1 | -90 | 90 | 0.02694 | 0.0067599 | -0.026927 | -0.0067519
200 | 202 | 0.9131 | 0.58438 | 3.0667e-09 | 0 | 0 | 0 | 0 | 0 | 1 | -90 | 90 | -0.10045 | -0.025325 | 0.10055 | 0.02539
201 | 203 | 1.0755 | 0.68834 | 1.8061e-09 | 0 | 0 | 0 | 0 | 0 | 1 | -90 | 90 | 0.012981 | 0.0032545 | -0.012979 | -0.0032534
201 | 204 | 0.83552 | 0.53473 | 1.4031e-09 | 0 | 0 | 0 | 0 | 0 | 1 | -90 | 90 | 0.013946 | 0.0034974 | -0.013944 | -0.0034964
202 | 205 | 1.1562 | 0.73998 | 3.8832e-09 | 0 | 0 | 0 | 0 | 0 | 1 | -90 | 90 | -0.10551 | -0.026634 | 0.10566 | 0.026725
203 | 220 | 1.2505 | 0.80029 | 2.0999e-09 | 0 | 0 | 0 | 0 | 0 | 1 | -90 | 90 | 0.011254 | 0.0028211 | -0.011252 | -0.0028202
204 | 219 | 1.4574 | 0.93276 | 2.4474e-09 | 0 | 0 | 0 | 0 | 0 | 1 | -90 | 90 | 0.012122 | 0.0030397 | -0.01212 | -0.0030384
205 | 212 | 0.42818 | 0.27403 | 1.4381e-09 | 0 | 0 | 0 | 0 | 0 | 1 | -90 | 90 | -0.10918 | -0.027608 | 0.10924 | 0.027644
205 | 210 | 0.14795 | 0.094685 | 2.4844e-10 | 0 | 0 | 0 | 0 | 0 | 1 | -90 | 90 | 0.003527 | 0.00088284 | -0.003527 | -0.00088285
220 | 221 | 0.65554 | 0.41954 | 1.1008e-09 | 0 | 0 | 0 | 0 | 0 | 1 | -90 | 90 | 0.0015422 | 0.00038642 | -0.0015421 | -0.00038651
219 | 218 | 0.35656 | 0.2282 | 5.9875e-10 | 0 | 0 | 0 | 0 | 0 | 1 | -90 | 90 | 0.01016 | 0.0025471 | -0.010159 | -0.0025469
212 | 213 | 0.99901 | 0.63937 | 3.3552e-09 | 0 | 0 | 0 | 0 | 0 | 1 | -90 | 90 | -0.11049 | -0.027956 | 0.11062 | 0.028042
210 | 208 | 3.7689 | 2.4121 | 6.329e-09 | 0 | 0 | 0 | 0 | 0 | 1 | -90 | 90 | 0.002729 | 0.00068284 | -0.0027286 | -0.00068325
206 | 207 | 1.5239 | 0.97527 | 2.559e-09 | 0 | 0 | 0 | 0 | 0 | 1 | -90 | 90 | 0.0019919 | 0.00049871 | -0.0019918 | -0.00049891
206 | 208 | 0.81339 | 0.52057 | 1.3659e-09 | 0 | 0 | 0 | 0 | 0 | 1 | -90 | 90 | -0.0027286 | -0.00068334 | 0.0027286 | 0.00068325
207 | 209 | 1.7327 | 1.1089 | 2.9096e-09 | 0 | 0 | 0 | 0 | 0 | 1 | -90 | 90 | 0.0013189 | 0.00033025 | -0.0013188 | -0.0003305
209 | 211 | 0.26148 | 0.16735 | 4.391e-10 | 0 | 0 | 0 | 0 | 0 | 1 | -90 | 90 | 0.00069021 | 0.00017295 | -0.00069021 | -0.00017299
213 | 235 | 0.20476 | 0.13104 | 6.8768e-10 | 0 | 0 | 0 | 0 | 0 | 1 | -90 | 90 | -0.11168 | -0.028307 | 0.11171 | 0.028325
235 | 233 | 0.71245 | 0.45597 | 2.3928e-09 | 0 | 0 | 0 | 0 | 0 | 1 | -90 | 90 | -0.11348 | -0.02877 | 0.11358 | 0.028834
214 | 215 | 1.124 | 0.71937 | 1.8875e-09 | 0 | 0 | 0 | 0 | 0 | 1 | -90 | 90 | -0.0082496 | -0.0020676 | 0.0082505 | 0.002068
215 | 217 | 1.1192 | 0.7163 | 1.8795e-09 | 0 | 0 | 0 | 0 | 0 | 1 | -90 | 90 | -0.0082505 | -0.002068 | 0.0082513 | 0.0020684
217 | 218 | 1.1256 | 0.72038 | 1.8902e-09 | 0 | 0 | 0 | 0 | 0 | 1 | -90 | 90 | -0.010158 | -0.0025462 | 0.010159 | 0.0025469