## bus_data
BUS_I | BUS_TYPE | Pd | Qd | Gs | Bs | area | Vm | Va | baseKV | zone | Vmax | Vmin
1 | 1 | 0.0049156 | 0.001232 | 0 | 0 | 1 | 0.98035 | -0.37793 | 0.4 | 1 | 1.1 | 0.9
2 | 1 | 0 | 0 | 0 | 0 | 1 | 0.98054 | -0.3743 | 0.4 | 1 | 1.1 | 0.9
4 | 1 | 0.045489 | 0.011401 | 0 | 0 | 1 | 0.98138 | -0.35783 | 0.4 | 1 | 1.1 | 0.9
5 | 1 | 0 | 0 | 0 | 0 | 1 | 0.97983 | -0.38818 | 0.4 | 1 | 1.1 | 0.9
129 | 1 | 0 | 0 | 0 | 0 | 1 | 0.99732 | -0.050805 | 0.4 | 1 | 1.1 | 0.9
128 | 1 | 0.0013692 | 0.00034316 | 0 | 0 | 1 | 0.99793 | -0.039245 | 0.4 | 1 | 1.1 | 0.9
141 | 1 | 0.0074459 | 0.0018661 | 0 | 0 | 1 | 0.97968 | -0.39109 | 0.4 | 1 | 1.1 | 0.9
143 | 1 | 0.00045746 | 0.00011465 | 0 | 0 | 1 | 0.9796 | -0.39276 | 0.4 | 1 | 1.1 | 0.9
6 | 1 | 0.0056307 | 0.0014112 | 0 | 0 | 1 | 0.98235 | -0.33853 | 0.4 | 1 | 1.1 | 0.9
7 | 1 | 0.0026975 | 0.00067606 | 0 | 0 | 1 | 0.98201 | -0.34522 | 0.4 | 1 | 1.1 | 0.9
8 | 1 | 0.012795 | 0.0032068 | 0 | 0 | 1 | 0.98278 | -0.33016 | 0.4 | 1 | 1.1 | 0.9
9 | 1 | 0.0033036 | 0.00082795 | 0 | 0 | 1 | 0.98197 | -0.34611 | 0.4 | 1 | 1.1 | 0.9
10 | 1 | 0.0055827 | 0.0013991 | 0 | 0 | 1 | 0.98358 | -0.31452 | 0.4 | 1 | 1.1 | 0.9
11 | 1 | 0 | 0 | 0 | 0 | 1 | 0.98115 | -0.36207 | 0.4 | 1 | 1.1 | 0.9
12 | 1 | 0 | 0 | 0 | 0 | 1 | 0.98541 | -0.27903 | 0.4 | 1 | 1.1 | 0.9
108 | 1 | 0 | 0 | 0 | 0 | 1 | 0.98109 | -0.36323 | 0.4 | 1 | 1.1 | 0.9
47 | 1 | 0 | 0 | 0 | 0 | 1 | 0.98065 | -0.37197 | 0.4 | 1 | 1.1 | 0.9
45 | 1 | 0 | 0 | 0 | 0 | 1 | 0.9807 | -0.37087 | 0.4 | 1 | 1.1 | 0.9
13 | 1 | 0 | 0 | 0 | 0 | 1 | 0.98868 | -0.21547 | 0.4 | 1 | 1.1 | 0.9
14 | 1 | 0.016779 | 0.0042053 | 0 | 0 | 1 | 0.98505 | -0.28592 | 0.4 | 1 | 1.1 | 0.9
145 | 1 | 0.00079217 | 0.00019854 | 0 | 0 | 1 | 0.98099 | -0.36516 | 0.4 | 1 | 1.1 | 0.9
146 | 1 | 0.0092833 | 0.0023266 | 0 | 0 | 1 | 0.98052 | -0.37441 | 0.4 | 1 | 1.1 | 0.9
46 | 1 | 0 | 0 | 0 | 0 | 1 | 0.98064 | -0.37219 | 0.4 | 1 | 1.1 | 0.9
43 | 1 | 0.0043226 | 0.0010833 | 0 | 0 | 1 | 0.98032 | -0.37837 | 0.4 | 1 | 1.1 | 0.9
70 | 1 | 0 | 0 | 0 | 0 | 1 | 0.98193 | -0.34625 | 0.4 | 1 | 1.1 | 0.9
71 | 1 | 0.007449 | 0.0018669 | 0 | 0 | 1 | 0.98247 | -0.33567 | 0.4 | 1 | 1.1 | 0.9
68 | 1 | 0.0020022 | 0.0005018 | 0 | 0 | 1 | 0.98146 | -0.35544 | 0.4 | 1 | 1.1 | 0.9
16 | 1 | 0 | 0 | 0 | 0 | 1 | 0.99234 | -0.1454 | 0.4 | 1 | 1.1 | 0.9
78 | 1 | 0.010185 | 0.0025526 | 0 | 0 | 1 | 0.9863 | -0.26148 | 0.4 | 1 | 1.1 | 0.9
93 | 1 | 0.0017595 | 0.00044096 | 0 | 0 | 1 | 0.98495 | -0.28784 | 0.4 | 1 | 1.1 | 0.9
18 | 3 | 0 | 0 | 0 | 0 | 1 | 1 | 0 | 0.4 | 1 | 1.1 | 0.9
123 | 1 | 0 | 0 | 0 | 0 | 1 | 0.99895 | -0.019778 | 0.4 | 1 | 1.1 | 0.9
99 | 1 | 0 | 0 | 0 | 0 | 1 | 0.99956 | -0.0085151 | 0.4 | 1 | 1.1 | 0.9
122 | 1 | 0.0037922 | 0.00095043 | 0 | 0 | 1 | 0.99941 | -0.011127 | 0.4 | 1 | 1.1 | 0.9
17 | 1 | 0 | 0 | 0 | 0 | 1 | 0.99336 | -0.12594 | 0.4 | 1 | 1.1 | 0.9
79 | 1 | 0.0093784 | 0.0023504 | 0 | 0 | 1 | 0.98552 | -0.27654 | 0.4 | 1 | 1.1 | 0.9
94 | 1 | 0.0036521 | 0.0009153 | 0 | 0 | 1 | 0.98484 | -0.29008 | 0.4 | 1 | 1.1 | 0.9
15 | 1 | 0.00034005 | 8.5224e-05 | 0 | 0 | 1 | 0.98098 | -0.36546 | 0.4 | 1 | 1.1 | 0.9
134 | 1 | 0.0081315 | 0.0020379 | 0 | 0 | 1 | 0.99307 | -0.13143 | 0.4 | 1 | 1.1 | 0.9
131 | 1 | 0.029662 | 0.0074341 | 0 | 0 | 1 | 0.9945 | -0.10422 | 0.4 | 1 | 1.1 | 0.9
132 | 1 | 0.0064991 | 0.0016288 | 0 | 0 | 1 | 0.99593 | -0.077006 | 0.4 | 1 | 1.1 | 0.9
133 | 1 | 0.0085727 | 0.0021485 | 0 | 0 | 1 | 0.99661 | -0.064064 | 0.4 | 1 | 1.1 | 0.9
107 | 1 | 0.0023898 | 0.00059894 | 0 | 0 | 1 | 0.99944 | -0.010825 | 0.4 | 1 | 1.1 | 0.9
97 | 1 | 0.0018344 | 0.00045973 | 0 | 0 | 1 | 0.99923 | -0.014728 | 0.4 | 1 | 1.1 | 0.9
120 | 1 | 0 | 0 | 0 | 0 | 1 | 0.99929 | -0.013495 | 0.4 | 1 | 1.1 | 0.9
19 | 1 | 0.0084327 | 0.0021134 | 0 | 0 | 1 | 0.9759 | -0.4642 | 0.4 | 1 | 1.1 | 0.9
20 | 1 | 0 | 0 | 0 | 0 | 1 | 0.97608 | -0.46078 | 0.4 | 1 | 1.1 | 0.9
21 | 1 | 0 | 0 | 0 | 0 | 1 | 0.97576 | -0.46705 | 0.4 | 1 | 1.1 | 0.9
22 | 1 | 0.0080922 | 0.0020281 | 0 | 0 | 1 | 0.97638 | -0.45481 | 0.4 | 1 | 1.1 | 0.9
23 | 1 | 0 | 0 | 0 | 0 | 1 | 0.97574 | -0.46734 | 0.4 | 1 | 1.1 | 0.9
24 | 1 | 0.0061012 | 0.0015291 | 0 | 0 | 1 | 0.97571 | -0.46797 | 0.4 | 1 | 1.1 | 0.9
36 | 1 | 0 | 0 | 0 | 0 | 1 | 0.97679 | -0.44671 | 0.4 | 1 | 1.1 | 0.9
40 | 1 | 0 | 0 | 0 | 0 | 1 | 0.97557 | -0.47082 | 0.4 | 1 | 1.1 | 0.9
64 | 1 | 0.0028968 | 0.000726 | 0 | 0 | 1 | 0.97563 | -0.46957 | 0.4 | 1 | 1.1 | 0.9
75 | 1 | 0.0053021 | 0.0013288 | 0 | 0 | 1 | 0.97556 | -0.47096 | 0.4 | 1 | 1.1 | 0.9
25 | 1 | 0 | 0 | 0 | 0 | 1 | 0.97675 | -0.44749 | 0.4 | 1 | 1.1 | 0.9
87 | 1 | 0.0015669 | 0.00039271 | 0 | 0 | 1 | 0.97668 | -0.44888 | 0.4 | 1 | 1.1 | 0.9
26 | 1 | 0 | 0 | 0 | 0 | 1 | 0.97555 | -0.47105 | 0.4 | 1 | 1.1 | 0.9
28 | 1 | 0 | 0 | 0 | 0 | 1 | 0.97545 | -0.47313 | 0.4 | 1 | 1.1 | 0.9
27 | 1 | 0 | 0 | 0 | 0 | 1 | 0.97533 | -0.47545 | 0.4 | 1 | 1.1 | 0.9
73 | 1 | 0 | 0 | 0 | 0 | 1 | 0.97497 | -0.4826 | 0.4 | 1 | 1.1 | 0.9
106 | 1 | 0.0012062 | 0.00030229 | 0 | 0 | 1 | 0.97532 | -0.47562 | 0.4 | 1 | 1.1 | 0.9
72 | 1 | 0.0080053 | 0.0020063 | 0 | 0 | 1 | 0.97539 | -0.47434 | 0.4 | 1 | 1.1 | 0.9
29 | 1 | 0 | 0 | 0 | 0 | 1 | 0.97531 | -0.4759 | 0.4 | 1 | 1.1 | 0.9
74 | 1 | 0 | 0 | 0 | 0 | 1 | 0.97521 | -0.4778 | 0.4 | 1 | 1.1 | 0.9
37 | 1 | 0 | 0 | 0 | 0 | 1 | 0.97701 | -0.44236 | 0.4 | 1 | 1.1 | 0.9
42 | 1 | 0.0024298 | 0.00060898 | 0 | 0 | 1 | 0.97554 | -0.47138 | 0.4 | 1 | 1.1 | 0.9
38 | 1 | 0.0030583 | 0.00076649 | 0 | 0 | 1 | 0.97538 | -0.47439 | 0.4 | 1 | 1.1 | 0.9
60 | 1 | 0.001857 | 0.0004654 | 0 | 0 | 1 | 0.97549 | -0.47223 | 0.4 | 1 | 1.1 | 0.9
85 | 1 | 0 | 0 | 0 | 0 | 1 | 0.97666 | -0.44921 | 0.4 | 1 | 1.1 | 0.9
109 | 1 | 0.012967 | 0.0032497 | 0 | 0 | 1 | 0.97468 | -0.48826 | 0.4 | 1 | 1.1 | 0.9
105 | 1 | 0.00072844 | 0.00018256 | 0 | 0 | 1 | 0.97531 | -0.4759 | 0.4 | 1 | 1.1 | 0.9
142 | 1 | 0.0032353 | 0.00081085 | 0 | 0 | 1 | 0.97515 | -0.47897 | 0.4 | 1 | 1.1 | 0.9
30 | 1 | 0.0025568 | 0.00064078 | 0 | 0 | 1 | 0.98115 | -0.36141 | 0.4 | 1 | 1.1 | 0.9
31 | 1 | 0.0028417 | 0.00071221 | 0 | 0 | 1 | 0.98131 | -0.35835 | 0.4 | 1 | 1.1 | 0.9
32 | 1 | 0 | 0 | 0 | 0 | 1 | 0.98139 | -0.35665 | 0.4 | 1 | 1.1 | 0.9
66 | 1 | 0 | 0 | 0 | 0 | 1 | 0.98159 | -0.35274 | 0.4 | 1 | 1.1 | 0.9
49 | 1 | 0 | 0 | 0 | 0 | 1 | 0.98082 | -0.36787 | 0.4 | 1 | 1.1 | 0.9
76 | 1 | 0 | 0 | 0 | 0 | 1 | 0.98251 | -0.3349 | 0.4 | 1 | 1.1 | 0.9
92 | 1 | 0.010906 | 0.0027333 | 0 | 0 | 1 | 0.98067 | -0.37074 | 0.4 | 1 | 1.1 | 0.9
50 | 1 | 0.0016948 | 0.00042475 | 0 | 0 | 1 | 0.98054 | -0.37327 | 0.4 | 1 | 1.1 | 0.9
48 | 1 | 0.0082156 | 0.002059 | 0 | 0 | 1 | 0.9804 | -0.376 | 0.4 | 1 | 1.1 | 0.9
33 | 1 | 0.01936 | 0.0048521 | 0 | 0 | 1 | 0.9769 | -0.44458 | 0.4 | 1 | 1.1 | 0.9
34 | 1 | 0 | 0 | 0 | 0 | 1 | 0.97729 | -0.43704 | 0.4 | 1 | 1.1 | 0.9
35 | 1 | 0.0067041 | 0.0016802 | 0 | 0 | 1 | 0.97774 | -0.42802 | 0.4 | 1 | 1.1 | 0.9
51 | 1 | 0 | 0 | 0 | 0 | 1 | 0.97838 | -0.41554 | 0.4 | 1 | 1.1 | 0.9
52 | 1 | 0 | 0 | 0 | 0 | 1 | 0.97941 | -0.39543 | 0.4 | 1 | 1.1 | 0.9
53 | 1 | 0.0043137 | 0.0010811 | 0 | 0 | 1 | 0.97828 | -0.41756 | 0.4 | 1 | 1.1 | 0.9
57 | 1 | 0.0021686 | 0.00054349 | 0 | 0 | 1 | 0.97771 | -0.42866 | 0.4 | 1 | 1.1 | 0.9
98 | 1 | 0 | 0 | 0 | 0 | 1 | 0.97696 | -0.44339 | 0.4 | 1 | 1.1 | 0.9
56 | 1 | 0 | 0 | 0 | 0 | 1 | 0.97826 | -0.41782 | 0.4 | 1 | 1.1 | 0.9
100 | 1 | 0.00074345 | 0.00018633 | 0 | 0 | 1 | 0.97691 | -0.44437 | 0.4 | 1 | 1.1 | 0.9
39 | 1 | 0.025449 | 0.006378 | 0 | 0 | 1 | 0.97493 | -0.4834 | 0.4 | 1 | 1.1 | 0.9
41 | 1 | 0.0058257 | 0.0014601 | 0 | 0 | 1 | 0.97469 | -0.48815 | 0.4 | 1 | 1.1 | 0.9
61 | 1 | 0.00099463 | 0.00024928 | 0 | 0 | 1 | 0.97547 | -0.47266 | 0.4 | 1 | 1.1 | 0.9
62 | 1 | 0.0029353 | 0.00073565 | 0 | 0 | 1 | 0.97541 | -0.47386 | 0.4 | 1 | 1.1 | 0.9
44 | 1 | 0.004099 | 0.0010273 | 0 | 0 | 1 | 0.98022 | -0.38029 | 0.4 | 1 | 1.1 | 0.9
65 | 1 | 0.0028709 | 0.00071951 | 0 | 0 | 1 | 0.98045 | -0.37584 | 0.4 | 1 | 1.1 | 0.9
54 | 1 | 0.0040457 | 0.001014 | 0 | 0 | 1 | 0.97956 | -0.39249 | 0.4 | 1 | 1.1 | 0.9
55 | 1 | 0.0085881 | 0.0021524 | 0 | 0 | 1 | 0.97921 | -0.39921 | 0.4 | 1 | 1.1 | 0.9
83 | 1 | 0 | 0 | 0 | 0 | 1 | 0.97918 | -0.39988 | 0.4 | 1 | 1.1 | 0.9
82 | 1 | 0.0017788 | 0.00044581 | 0 | 0 | 1 | 0.97907 | -0.40204 | 0.4 | 1 | 1.1 | 0.9
58 | 1 | 0.0013556 | 0.00033974 | 0 | 0 | 1 | 0.97541 | -0.47393 | 0.4 | 1 | 1.1 | 0.9
59 | 1 | 0.0020027 | 0.00050192 | 0 | 0 | 1 | 0.97543 | -0.47351 | 0.4 | 1 | 1.1 | 0.9
77 | 1 | 0.0015524 | 0.00038907 | 0 | 0 | 1 | 0.98314 | -0.32272 | 0.4 | 1 | 1.1 | 0.9
91 | 1 | 0.003025 | 0.00075814 | 0 | 0 | 1 | 0.98056 | -0.37307 | 0.4 | 1 | 1.1 | 0.9
67 | 1 | 0.0021577 | 0.00054077 | 0 | 0 | 1 | 0.98121 | -0.36035 | 0.4 | 1 | 1.1 | 0.9
69 | 1 | 0.017266 | 0.0043272 | 0 | 0 | 1 | 0.98119 | -0.3608 | 0.4 | 1 | 1.1 | 0.9
80 | 1 | 0.0028855 | 0.00072318 | 0 | 0 | 1 | 0.98463 | -0.29369 | 0.4 | 1 | 1.1 | 0.9
81 | 1 | 0.0016315 | 0.00040889 | 0 | 0 | 1 | 0.97906 | -0.40222 | 0.4 | 1 | 1.1 | 0.9
84 | 1 | 0.00052076 | 0.00013052 | 0 | 0 | 1 | 0.97666 | -0.44932 | 0.4 | 1 | 1.1 | 0.9
86 | 1 | 0.00057987 | 0.00014533 | 0 | 0 | 1 | 0.97665 | -0.44948 | 0.4 | 1 | 1.1 | 0.9
88 | 1 | 0.012881 | 0.0032283 | 0 | 0 | 1 | 0.97953 | -0.39315 | 0.4 | 1 | 1.1 | 0.9
89 | 1 | 0.0066274 | 0.001661 | 0 | 0 | 1 | 0.98003 | -0.38339 | 0.4 | 1 | 1.1 | 0.9
90 | 1 | 0.012754 | 0.0031964 | 0 | 0 | 1 | 0.97942 | -0.39529 | 0.4 | 1 | 1.1 | 0.9
95 | 1 | 0.0016888 | 0.00042325 | 0 | 0 | 1 | 0.98483 | -0.29035 | 0.4 | 1 | 1.1 | 0.9
103 | 1 | 0.0030156 | 0.00075578 | 0 | 0 | 1 | 0.98476 | -0.29155 | 0.4 | 1 | 1.1 | 0.9
104 | 1 | 0.003023 | 0.00075764 | 0 | 0 | 1 | 0.98476 | -0.2917 | 0.4 | 1 | 1.1 | 0.9
96 | 1 | 0.0044407 | 0.001113 | 0 | 0 | 1 | 0.99917 | -0.015904 | 0.4 | 1 | 1.1 | 0.9
101 | 1 | 0.00080794 | 0.00020249 | 0 | 0 | 1 | 0.9769 | -0.44462 | 0.4 | 1 | 1.1 | 0.9
137 | 1 | 0.0013255 | 0.00033219 | 0 | 0 | 1 | 0.99936 | -0.012264 | 0.4 | 1 | 1.1 | 0.9
102 | 1 | 0.00089528 | 0.00022438 | 0 | 0 | 1 | 0.97687 | -0.44509 | 0.4 | 1 | 1.1 | 0.9
138 | 1 | 0 | 0 | 0 | 0 | 1 | 0.99934 | -0.012775 | 0.4 | 1 | 1.1 | 0.9
112 | 1 | 0.0083607 | 0.0020954 | 0 | 0 | 1 | 0.99757 | -0.046291 | 0.4 | 1 | 1.1 | 0.9
113 | 1 | 0 | 0 | 0 | 0 | 1 | 0.99858 | -0.026908 | 0.4 | 1 | 1.1 | 0.9
114 | 1 | 0 | 0 | 0 | 0 | 1 | 0.99698 | -0.057812 | 0.4 | 1 | 1.1 | 0.9
115 | 1 | 0.00020836 | 5.222e-05 | 0 | 0 | 1 | 0.99823 | -0.033641 | 0.4 | 1 | 1.1 | 0.9
116 | 1 | 0 | 0 | 0 | 0 | 1 | 0.9988 | -0.022666 | 0.4 | 1 | 1.1 | 0.9
117 | 1 | 0.0011799 | 0.00029572 | 0 | 0 | 1 | 0.99693 | -0.058795 | 0.4 | 1 | 1.1 | 0.9
118 | 1 | 0.0044019 | 0.0011032 | 0 | 0 | 1 | 0.99646 | -0.067834 | 0.4 | 1 | 1.1 | 0.9
135 | 1 | 0.00015401 | 3.8598e-05 | 0 | 0 | 1 | 0.9988 | -0.022725 | 0.4 | 1 | 1.1 | 0.9
136 | 1 | 0.0017185 | 0.0004307 | 0 | 0 | 1 | 0.99692 | -0.058883 | 0.4 | 1 | 1.1 | 0.9
127 | 1 | 0 | 0 | 0 | 0 | 1 | 0.99642 | -0.068634 | 0.4 | 1 | 1.1 | 0.9
119 | 1 | 0.0002751 | 6.8947e-05 | 0 | 0 | 1 | 0.99928 | -0.013626 | 0.4 | 1 | 1.1 | 0.9
130 | 1 | 0.0024034 | 0.00060234 | 0 | 0 | 1 | 0.99638 | -0.069281 | 0.4 | 1 | 1.1 | 0.9
126 | 1 | 0 | 0 | 0 | 0 | 1 | 0.9963 | -0.070786 | 0.4 | 1 | 1.1 | 0.9
124 | 1 | 0.0027152 | 0.0006805 | 0 | 0 | 1 | 0.99627 | -0.071455 | 0.4 | 1 | 1.1 | 0.9
125 | 1 | 0.00095847 | 0.00024022 | 0 | 0 | 1 | 0.99616 | -0.073573 | 0.4 | 1 | 1.1 | 0.9
139 | 1 | 0.0013031 | 0.00032659 | 0 | 0 | 1 | 0.99931 | -0.013281 | 0.4 | 1 | 1.1 | 0.9

## generator_data
GEN_BUS | PG | QG | QMAX | QMIN | VG | MBASE | GEN_STATUS | PMAX | PMIN
18 | 0.51071 | 0.1311 | 10 | -10 | 1 | 100 | 1 | 10 | 0

## branch_data
F_BUS | T_BUS | BR_R | BR_X | BR_B | RATE_A | RATE_B | RATE_C | TAP | SHIFT | BR_STATUS | ANGMIN | ANGMAX | P_in | Q_in | P_out | Q_out
1 | 2 | 3.1838 | 2.0376 | 5.3465e-09 | 0 | 0 | 0 | 0 | 0 | 1 | -90 | 90 | -0.0049155 | -0.001232 | 0.0049164 | 0.001232
2 | 4 | 5.5346 | 3.5422 | 9.2941e-09 | 0 | 0 | 0 | 0 | 0 | 1 | -90 | 90 | -0.012826 | -0.0032129 | 0.012836 | 0.0032184
2 | 5 | 7.5577 | 4.8369 | 1.2691e-08 | 0 | 0 | 0 | 0 | 0 | 1 | -90 | 90 | 0.0079096 | 0.0019809 | -0.0079044 | -0.0019787
4 | 129 | 23.0917 | 14.7787 | 7.7554e-08 | 0 | 0 | 0 | 0 | 0 | 1 | -90 | 90 | -0.058324 | -0.014619 | 0.059191 | 0.015166
5 | 141 | 1.5805 | 1.0115 | 2.6541e-09 | 0 | 0 | 0 | 0 | 0 | 1 | -90 | 90 | 0.0079044 | 0.0019787 | -0.0079033 | -0.0019783
129 | 128 | 0.88391 | 0.5657 | 7.4216e-09 | 0 | 0 | 0 | 0 | 0 | 1 | -90 | 90 | -0.059191 | -0.015166 | 0.059224 | 0.015186
128 | 115 | 0.41902 | 0.26817 | 3.5182e-09 | 0 | 0 | 0 | 0 | 0 | 1 | -90 | 90 | -0.060594 | -0.015529 | 0.06061 | 0.01554
141 | 143 | 15.6458 | 10.0133 | 2.6274e-08 | 0 | 0 | 0 | 0 | 0 | 1 | -90 | 90 | 0.00045749 | 0.00011215 | -0.00045745 | -0.00011465
6 | 7 | 1.0431 | 0.66756 | 1.7516e-09 | 0 | 0 | 0 | 0 | 0 | 1 | -90 | 90 | 0.02775 | 0.0069639 | -0.027741 | -0.0069584
6 | 8 | 1.0866 | 0.69544 | 1.8247e-09 | 0 | 0 | 0 | 0 | 0 | 1 | -90 | 90 | -0.03338 | -0.0083751 | 0.033394 | 0.0083835
7 | 9 | 0.15327 | 0.098094 | 2.5738e-10 | 0 | 0 | 0 | 0 | 0 | 1 | -90 | 90 | 0.025043 | 0.0062824 | -0.025042 | -0.0062817
8 | 10 | 1.4685 | 0.93986 | 2.4661e-09 | 0 | 0 | 0 | 0 | 0 | 1 | -90 | 90 | -0.046189 | -0.01159 | 0.046223 | 0.011612
9 | 11 | 3.172 | 2.0301 | 5.3266e-09 | 0 | 0 | 0 | 0 | 0 | 1 | -90 | 90 | 0.021739 | 0.0054538 | -0.021722 | -0.0054437
10 | 12 | 2.9803 | 1.9074 | 5.0047e-09 | 0 | 0 | 0 | 0 | 0 | 1 | -90 | 90 | -0.051806 | -0.013011 | 0.051894 | 0.013067
11 | 108 | 4.4224 | 2.8304 | 7.4264e-09 | 0 | 0 | 0 | 0 | 0 | 1 | -90 | 90 | 0.0011324 | 0.00028136 | -0.0011323 | -0.00028203
11 | 47 | 4.5993 | 2.9436 | 7.7235e-09 | 0 | 0 | 0 | 0 | 0 | 1 | -90 | 90 | 0.0092887 | 0.0023292 | -0.0092843 | -0.0023272
11 | 45 | 3.3609 | 2.151 | 5.6439e-09 | 0 | 0 | 0 | 0 | 0 | 1 | -90 | 90 | 0.011301 | 0.0028331 | -0.011296 | -0.0028306
12 | 13 | 3.3988 | 2.1753 | 5.7075e-09 | 0 | 0 | 0 | 0 | 0 | 1 | -90 | 90 | -0.081825 | -0.020573 | 0.082074 | 0.020732
12 | 14 | 1.0019 | 0.64122 | 1.6825e-09 | 0 | 0 | 0 | 0 | 0 | 1 | -90 | 90 | 0.029931 | 0.0075058 | -0.029921 | -0.0074997
108 | 145 | 7.3283 | 4.6901 | 1.2306e-08 | 0 | 0 | 0 | 0 | 0 | 1 | -90 | 90 | 0.0011323 | 0.00028203 | -0.0011322 | -0.00028315
47 | 146 | 1.1355 | 0.72675 | 1.9069e-09 | 0 | 0 | 0 | 0 | 0 | 1 | -90 | 90 | 0.0092843 | 0.0023272 | -0.0092832 | -0.0023267
45 | 46 | 1.9777 | 1.2657 | 3.321e-09 | 0 | 0 | 0 | 0 | 0 | 1 | -90 | 90 | 0.0028715 | 0.00071875 | -0.0028713 | -0.00071895
45 | 43 | 3.8357 | 2.4549 | 6.4412e-09 | 0 | 0 | 0 | 0 | 0 | 1 | -90 | 90 | 0.0084248 | 0.0021119 | -0.0084218 | -0.0021106
13 | 16 | 0.87375 | 0.5592 | 7.3363e-09 | 0 | 0 | 0 | 0 | 0 | 1 | -90 | 90 | -0.35562 | -0.090277 | 0.35682 | 0.091046
13 | 78 | 0.74209 | 0.47494 | 6.2309e-09 | 0 | 0 | 0 | 0 | 0 | 1 | -90 | 90 | 0.27354 | 0.069546 | -0.27294 | -0.069159
14 | 93 | 0.63688 | 0.40761 | 1.0695e-09 | 0 | 0 | 0 | 0 | 0 | 1 | -90 | 90 | 0.013142 | 0.0032944 | -0.013141 | -0.0032937
145 | 15 | 3.8039 | 2.4345 | 6.3878e-09 | 0 | 0 | 0 | 0 | 0 | 1 | -90 | 90 | 0.00034005 | 8.4614e-05 | -0.00034004 | -8.5225e-05
46 | 65 | 5.4869 | 3.5116 | 9.2141e-09 | 0 | 0 | 0 | 0 | 0 | 1 | -90 | 90 | 0.0028713 | 0.00071895 | -0.0028708 | -0.00071952
43 | 44 | 2.0235 | 1.295 | 3.398e-09 | 0 | 0 | 0 | 0 | 0 | 1 | -90 | 90 | 0.0040993 | 0.0010272 | -0.0040989 | -0.0010273
70 | 71 | 2.1351 | 1.3665 | 3.5855e-09 | 0 | 0 | 0 | 0 | 0 | 1 | -90 | 90 | -0.02144 | -0.0053785 | 0.02145 | 0.0053851
70 | 68 | 1.852 | 1.1853 | 3.11e-09 | 0 | 0 | 0 | 0 | 0 | 1 | -90 | 90 | 0.02144 | 0.0053785 | -0.02143 | -0.0053728
71 | 76 | 0.11613 | 0.074324 | 1.9502e-10 | 0 | 0 | 0 | 0 | 0 | 1 | -90 | 90 | -0.028899 | -0.007252 | 0.0289 | 0.0072527
68 | 67 | 1.0906 | 0.698 | 1.8314e-09 | 0 | 0 | 0 | 0 | 0 | 1 | -90 | 90 | 0.019428 | 0.004871 | -0.019424 | -0.0048683
16 | 17 | 0.24381 | 0.15604 | 2.0471e-09 | 0 | 0 | 0 | 0 | 0 | 1 | -90 | 90 | -0.35682 | -0.091046 | 0.35716 | 0.09126
78 | 79 | 0.25153 | 0.16098 | 2.1119e-09 | 0 | 0 | 0 | 0 | 0 | 1 | -90 | 90 | 0.26275 | 0.066607 | -0.26256 | -0.066485
93 | 94 | 0.85762 | 0.54887 | 1.4402e-09 | 0 | 0 | 0 | 0 | 0 | 1 | -90 | 90 | 0.011381 | 0.0028527 | -0.01138 | -0.0028521
18 | 123 | 0.21838 | 0.13976 | 1.8336e-09 | 0 | 0 | 0 | 0 | 0 | 1 | -90 | 90 | 0.41246 | 0.10607 | -0.41207 | -0.10582
18 | 99 | 3.3762 | 2.1608 | 5.6695e-09 | 0 | 0 | 0 | 0 | 0 | 1 | -90 | 90 | 0.011301 | 0.0028323 | -0.011296 | -0.00283
18 | 122 | 0.58029 | 0.37139 | 4.8723e-09 | 0 | 0 | 0 | 0 | 0 | 1 | -90 | 90 | 0.086941 | 0.022195 | -0.086894 | -0.022166
123 | 133 | 0.48731 | 0.31188 | 4.0916e-09 | 0 | 0 | 0 | 0 | 0 | 1 | -90 | 90 | 0.41207 | 0.10582 | -0.41118 | -0.10525
99 | 107 | 2.0599 | 1.3183 | 3.4591e-09 | 0 | 0 | 0 | 0 | 0 | 1 | -90 | 90 | 0.0050192 | 0.0012569 | -0.0050186 | -0.0012569
99 | 97 | 4.4315 | 2.8362 | 7.4418e-09 | 0 | 0 | 0 | 0 | 0 | 1 | -90 | 90 | 0.0062772 | 0.0015731 | -0.0062754 | -0.0015726
122 | 120 | 0.12913 | 0.082641 | 1.0842e-09 | 0 | 0 | 0 | 0 | 0 | 1 | -90 | 90 | 0.083102 | 0.021215 | -0.083093 | -0.021209
17 | 134 | 2.9845 | 1.9101 | 5.0118e-09 | 0 | 0 | 0 | 0 | 0 | 1 | -90 | 90 | 0.0081336 | 0.0020388 | -0.0081315 | -0.0020379
17 | 131 | 0.2666 | 0.17062 | 2.2385e-09 | 0 | 0 | 0 | 0 | 0 | 1 | -90 | 90 | -0.36529 | -0.093299 | 0.36568 | 0.093545
79 | 80 | 0.29661 | 0.18983 | 2.4905e-09 | 0 | 0 | 0 | 0 | 0 | 1 | -90 | 90 | 0.25319 | 0.064135 | -0.25298 | -0.064002
94 | 95 | 0.15219 | 0.097405 | 2.5558e-10 | 0 | 0 | 0 | 0 | 0 | 1 | -90 | 90 | 0.0077278 | 0.0019368 | -0.0077277 | -0.0019368
131 | 132 | 0.30941 | 0.19802 | 2.5979e-09 | 0 | 0 | 0 | 0 | 0 | 1 | -90 | 90 | -0.39534 | -0.10098 | 0.39586 | 0.10131
132 | 133 | 0.14505 | 0.092832 | 1.2179e-09 | 0 | 0 | 0 | 0 | 0 | 1 | -90 | 90 | -0.40236 | -0.10294 | 0.40261 | 0.1031
107 | 137 | 2.4485 | 1.567 | 4.1117e-09 | 0 | 0 | 0 | 0 | 0 | 1 | -90 | 90 | 0.0026288 | 0.00065794 | -0.0026286 | -0.00065823
97 | 96 | 1.1852 | 0.75854 | 1.9903e-09 | 0 | 0 | 0 | 0 | 0 | 1 | -90 | 90 | 0.004441 | 0.0011129 | -0.0044407 | -0.001113
120 | 119 | 2.1279 | 1.3619 | 3.5733e-09 | 0 | 0 | 0 | 0 | 0 | 1 | -90 | 90 | 0.0002751 | 6.8592e-05 | -0.0002751 | -6.8947e-05
120 | 116 | 0.50137 | 0.32088 | 4.2097e-09 | 0 | 0 | 0 | 0 | 0 | 1 | -90 | 90 | 0.082817 | 0.021141 | -0.082781 | -0.021118
19 | 20 | 0.31741 | 0.20314 | 2.6651e-09 | 0 | 0 | 0 | 0 | 0 | 1 | -90 | 90 | -0.046002 | -0.011535 | 0.046009 | 0.01154
19 | 21 | 0.32456 | 0.20772 | 2.7251e-09 | 0 | 0 | 0 | 0 | 0 | 1 | -90 | 90 | 0.037569 | 0.009422 | -0.037564 | -0.009419
20 | 22 | 0.2691 | 0.17223 | 2.2595e-09 | 0 | 0 | 0 | 0 | 0 | 1 | -90 | 90 | -0.094857 | -0.023797 | 0.094884 | 0.023814
20 | 23 | 0.57411 | 0.36743 | 4.8204e-09 | 0 | 0 | 0 | 0 | 0 | 1 | -90 | 90 | 0.048848 | 0.012257 | -0.048833 | -0.012248
21 | 24 | 0.10412 | 0.066634 | 8.7419e-10 | 0 | 0 | 0 | 0 | 0 | 1 | -90 | 90 | 0.037564 | 0.009419 | -0.037562 | -0.009418
22 | 36 | 0.33654 | 0.21539 | 2.8257e-09 | 0 | 0 | 0 | 0 | 0 | 1 | -90 | 90 | -0.10298 | -0.025842 | 0.10302 | 0.025867
23 | 40 | 0.36402 | 0.23297 | 3.0564e-09 | 0 | 0 | 0 | 0 | 0 | 1 | -90 | 90 | 0.040719 | 0.010214 | -0.040713 | -0.01021
23 | 64 | 1.172 | 0.7501 | 1.9682e-09 | 0 | 0 | 0 | 0 | 0 | 1 | -90 | 90 | 0.0081136 | 0.0020332 | -0.0081127 | -0.0020329
24 | 75 | 0.40538 | 0.25945 | 3.4037e-09 | 0 | 0 | 0 | 0 | 0 | 1 | -90 | 90 | 0.031461 | 0.0078889 | -0.031457 | -0.0078863
36 | 37 | 0.17627 | 0.11281 | 1.48e-09 | 0 | 0 | 0 | 0 | 0 | 1 | -90 | 90 | -0.10568 | -0.026535 | 0.10571 | 0.026549
36 | 25 | 1.2539 | 0.8025 | 2.1056e-09 | 0 | 0 | 0 | 0 | 0 | 1 | -90 | 90 | 0.0026678 | 0.00066756 | -0.0026677 | -0.0006677
40 | 42 | 0.37748 | 0.24158 | 6.3388e-10 | 0 | 0 | 0 | 0 | 0 | 1 | -90 | 90 | 0.0063602 | 0.0015938 | -0.00636 | -0.0015937
40 | 38 | 0.44383 | 0.28405 | 3.7266e-09 | 0 | 0 | 0 | 0 | 0 | 1 | -90 | 90 | 0.034352 | 0.0086167 | -0.034347 | -0.0086133
64 | 60 | 2.1757 | 1.3925 | 3.6536e-09 | 0 | 0 | 0 | 0 | 0 | 1 | -90 | 90 | 0.005216 | 0.0013069 | -0.0052154 | -0.0013068
75 | 26 | 0.015189 | 0.0097211 | 1.2753e-10 | 0 | 0 | 0 | 0 | 0 | 1 | -90 | 90 | 0.026155 | 0.0065575 | -0.026155 | -0.0065574
25 | 87 | 2.2259 | 1.4246 | 3.738e-09 | 0 | 0 | 0 | 0 | 0 | 1 | -90 | 90 | 0.0026677 | 0.0006677 | -0.0026676 | -0.00066794
87 | 85 | 1.297 | 0.83005 | 2.1779e-09 | 0 | 0 | 0 | 0 | 0 | 1 | -90 | 90 | 0.0011006 | 0.00027522 | -0.0011006 | -0.00027541
26 | 28 | 0.3392 | 0.21709 | 2.8481e-09 | 0 | 0 | 0 | 0 | 0 | 1 | -90 | 90 | 0.026155 | 0.0065574 | -0.026152 | -0.006556
28 | 72 | 0.45825 | 0.29328 | 7.6953e-10 | 0 | 0 | 0 | 0 | 0 | 1 | -90 | 90 | 0.011242 | 0.0028171 | -0.011241 | -0.0028167
28 | 27 | 0.66382 | 0.42485 | 5.5737e-09 | 0 | 0 | 0 | 0 | 0 | 1 | -90 | 90 | 0.01491 | 0.0037389 | -0.014909 | -0.0037384
27 | 73 | 2.3501 | 1.5041 | 7.8928e-09 | 0 | 0 | 0 | 0 | 0 | 1 | -90 | 90 | 0.012974 | 0.0032539 | -0.01297 | -0.0032518
27 | 106 | 0.36522 | 0.23374 | 6.133e-10 | 0 | 0 | 0 | 0 | 0 | 1 | -90 | 90 | 0.0019346 | 0.00048456 | -0.0019346 | -0.00048461
73 | 109 | 1.8577 | 1.1889 | 3.1195e-09 | 0 | 0 | 0 | 0 | 0 | 1 | -90 | 90 | 0.01297 | 0.0032518 | -0.012966 | -0.0032498
106 | 105 | 1.6638 | 1.0648 | 2.794e-09 | 0 | 0 | 0 | 0 | 0 | 1 | -90 | 90 | 0.00072843 | 0.00018231 | -0.00072842 | -0.00018257
72 | 29 | 2.0621 | 1.3198 | 3.4629e-09 | 0 | 0 | 0 | 0 | 0 | 1 | -90 | 90 | 0.003236 | 0.00081036 | -0.0032357 | -0.00081053
29 | 74 | 2.4942 | 1.5963 | 4.1885e-09 | 0 | 0 | 0 | 0 | 0 | 1 | -90 | 90 | 0.0032357 | 0.00081053 | -0.0032354 | -0.00081074
74 | 142 | 1.5465 | 0.98975 | 2.597e-09 | 0 | 0 | 0 | 0 | 0 | 1 | -90 | 90 | 0.0032354 | 0.00081075 | -0.0032353 | -0.00081088
37 | 57 | 0.54294 | 0.34748 | 4.5587e-09 | 0 | 0 | 0 | 0 | 0 | 1 | -90 | 90 | -0.10815 | -0.027161 | 0.10822 | 0.027206
37 | 98 | 1.7976 | 1.1504 | 3.0186e-09 | 0 | 0 | 0 | 0 | 0 | 1 | -90 | 90 | 0.0024469 | 0.00061236 | -0.0024468 | -0.00061257
42 | 61 | 1.3893 | 0.88917 | 2.3331e-09 | 0 | 0 | 0 | 0 | 0 | 1 | -90 | 90 | 0.0039302 | 0.00098472 | -0.00393 | -0.00098478
38 | 39 | 1.2284 | 0.7862 | 4.1258e-09 | 0 | 0 | 0 | 0 | 0 | 1 | -90 | 90 | 0.031288 | 0.0078468 | -0.031275 | -0.0078386
60 | 59 | 1.6246 | 1.0397 | 2.7281e-09 | 0 | 0 | 0 | 0 | 0 | 1 | -90 | 90 | 0.0033584 | 0.00084137 | -0.0033582 | -0.0008415
85 | 86 | 1.9279 | 1.2339 | 3.2374e-09 | 0 | 0 | 0 | 0 | 0 | 1 | -90 | 90 | 0.00057987 | 0.00014503 | -0.00057986 | -0.00014533
85 | 84 | 0.85827 | 0.54929 | 1.4413e-09 | 0 | 0 | 0 | 0 | 0 | 1 | -90 | 90 | 0.00052076 | 0.00013038 | -0.00052075 | -0.00013052
30 | 31 | 5.1618 | 3.3036 | 8.6681e-09 | 0 | 0 | 0 | 0 | 0 | 1 | -90 | 90 | -0.0025567 | -0.00064079 | 0.0025571 | 0.0006402
31 | 32 | 1.3591 | 0.8698 | 2.2822e-09 | 0 | 0 | 0 | 0 | 0 | 1 | -90 | 90 | -0.0053988 | -0.0013524 | 0.0053992 | 0.0013525
32 | 66 | 0.098281 | 0.0629 | 8.252e-10 | 0 | 0 | 0 | 0 | 0 | 1 | -90 | 90 | -0.17266 | -0.04356 | 0.17269 | 0.043581
32 | 49 | 0.29075 | 0.18608 | 2.4412e-09 | 0 | 0 | 0 | 0 | 0 | 1 | -90 | 90 | 0.16726 | 0.042208 | -0.16717 | -0.04215
66 | 76 | 0.35358 | 0.22629 | 2.9688e-09 | 0 | 0 | 0 | 0 | 0 | 1 | -90 | 90 | -0.21896 | -0.055204 | 0.21915 | 0.055323
66 | 92 | 1.6818 | 1.0763 | 2.8241e-09 | 0 | 0 | 0 | 0 | 0 | 1 | -90 | 90 | 0.046266 | 0.011623 | -0.046226 | -0.011598
49 | 50 | 0.14705 | 0.094113 | 1.2347e-09 | 0 | 0 | 0 | 0 | 0 | 1 | -90 | 90 | 0.15895 | 0.04009 | -0.15891 | -0.040064
49 | 48 | 4.261 | 2.7271 | 7.1554e-09 | 0 | 0 | 0 | 0 | 0 | 1 | -90 | 90 | 0.0082186 | 0.0020604 | -0.0082154 | -0.002059
76 | 77 | 0.21347 | 0.13662 | 1.7924e-09 | 0 | 0 | 0 | 0 | 0 | 1 | -90 | 90 | -0.24805 | -0.062576 | 0.24819 | 0.062668
92 | 91 | 0.28397 | 0.18174 | 4.7686e-10 | 0 | 0 | 0 | 0 | 0 | 1 | -90 | 90 | 0.03532 | 0.0088645 | -0.035316 | -0.008862
50 | 54 | 0.52823 | 0.33807 | 4.4352e-09 | 0 | 0 | 0 | 0 | 0 | 1 | -90 | 90 | 0.15722 | 0.039639 | -0.15707 | -0.039547
33 | 34 | 1.6657 | 1.066 | 2.7971e-09 | 0 | 0 | 0 | 0 | 0 | 1 | -90 | 90 | -0.01936 | -0.0048522 | 0.019367 | 0.0048564
34 | 35 | 1.9954 | 1.277 | 3.3508e-09 | 0 | 0 | 0 | 0 | 0 | 1 | -90 | 90 | -0.019367 | -0.0048564 | 0.019375 | 0.0048614
35 | 51 | 2.0531 | 1.314 | 3.4477e-09 | 0 | 0 | 0 | 0 | 0 | 1 | -90 | 90 | -0.026079 | -0.0065416 | 0.026094 | 0.0065512
51 | 52 | 0.6145 | 0.39328 | 5.1596e-09 | 0 | 0 | 0 | 0 | 0 | 1 | -90 | 90 | -0.14087 | -0.035426 | 0.14101 | 0.035512
51 | 53 | 0.075699 | 0.048447 | 6.356e-10 | 0 | 0 | 0 | 0 | 0 | 1 | -90 | 90 | 0.11478 | 0.028875 | -0.11476 | -0.028868
52 | 55 | 1.3526 | 0.86566 | 2.2714e-09 | 0 | 0 | 0 | 0 | 0 | 1 | -90 | 90 | 0.012001 | 0.003008 | -0.011999 | -0.0030068
52 | 54 | 0.082997 | 0.053118 | 6.9687e-10 | 0 | 0 | 0 | 0 | 0 | 1 | -90 | 90 | -0.15301 | -0.03852 | 0.15303 | 0.038533
53 | 56 | 0.0098155 | 0.006282 | 8.2415e-11 | 0 | 0 | 0 | 0 | 0 | 1 | -90 | 90 | 0.11045 | 0.027786 | -0.11045 | -0.027786
57 | 56 | 0.42204 | 0.27011 | 3.5436e-09 | 0 | 0 | 0 | 0 | 0 | 1 | -90 | 90 | -0.11039 | -0.027749 | 0.11045 | 0.027786
98 | 100 | 1.7135 | 1.0966 | 2.8774e-09 | 0 | 0 | 0 | 0 | 0 | 1 | -90 | 90 | 0.0024468 | 0.00061257 | -0.0024467 | -0.00061278
100 | 101 | 0.63085 | 0.40374 | 1.0594e-09 | 0 | 0 | 0 | 0 | 0 | 1 | -90 | 90 | 0.0017032 | 0.00042645 | -0.0017032 | -0.00042653
39 | 41 | 3.4696 | 2.2206 | 5.8265e-09 | 0 | 0 | 0 | 0 | 0 | 1 | -90 | 90 | 0.0058269 | 0.0014604 | -0.0058256 | -0.0014601
61 | 62 | 1.7506 | 1.1204 | 2.9398e-09 | 0 | 0 | 0 | 0 | 0 | 1 | -90 | 90 | 0.0029354 | 0.0007355 | -0.0029352 | -0.00073567
55 | 83 | 0.85033 | 0.54421 | 1.4279e-09 | 0 | 0 | 0 | 0 | 0 | 1 | -90 | 90 | 0.0034107 | 0.00085438 | -0.0034106 | -0.00085444
83 | 82 | 2.7225 | 1.7424 | 4.5718e-09 | 0 | 0 | 0 | 0 | 0 | 1 | -90 | 90 | 0.0034106 | 0.00085444 | -0.0034103 | -0.00085466
82 | 81 | 0.454 | 0.29056 | 7.6239e-10 | 0 | 0 | 0 | 0 | 0 | 1 | -90 | 90 | 0.0016315 | 0.00040884 | -0.0016315 | -0.0004089
58 | 59 | 1.3087 | 0.83759 | 2.1977e-09 | 0 | 0 | 0 | 0 | 0 | 1 | -90 | 90 | -0.0013555 | -0.00033975 | 0.0013556 | 0.00033956
77 | 80 | 0.50685 | 0.32439 | 4.2557e-09 | 0 | 0 | 0 | 0 | 0 | 1 | -90 | 90 | -0.24974 | -0.063057 | 0.25009 | 0.063279
91 | 89 | 1.3779 | 0.88184 | 2.3138e-09 | 0 | 0 | 0 | 0 | 0 | 1 | -90 | 90 | 0.032291 | 0.0081039 | -0.032275 | -0.0080939
67 | 69 | 0.11431 | 0.073156 | 1.9195e-10 | 0 | 0 | 0 | 0 | 0 | 1 | -90 | 90 | 0.017266 | 0.0043275 | -0.017265 | -0.0043273
88 | 89 | 1.6388 | 1.0488 | 2.752e-09 | 0 | 0 | 0 | 0 | 0 | 1 | -90 | 90 | -0.025636 | -0.0064256 | 0.025648 | 0.0064329
88 | 90 | 0.72108 | 0.46149 | 1.2109e-09 | 0 | 0 | 0 | 0 | 0 | 1 | -90 | 90 | 0.012755 | 0.0031972 | -0.012754 | -0.0031965
95 | 103 | 0.86073 | 0.55087 | 1.4454e-09 | 0 | 0 | 0 | 0 | 0 | 1 | -90 | 90 | 0.006039 | 0.0015135 | -0.0060386 | -0.0015134
103 | 104 | 0.21078 | 0.1349 | 3.5396e-10 | 0 | 0 | 0 | 0 | 0 | 1 | -90 | 90 | 0.003023 | 0.00075763 | -0.003023 | -0.00075765
101 | 102 | 2.247 | 1.4381 | 3.7734e-09 | 0 | 0 | 0 | 0 | 0 | 1 | -90 | 90 | 0.00089529 | 0.00022404 | -0.00089527 | -0.00022439
137 | 138 | 1.7553 | 1.1234 | 2.9476e-09 | 0 | 0 | 0 | 0 | 0 | 1 | -90 | 90 | 0.0013032 | 0.00032604 | -0.0013031 | -0.00032632
138 | 139 | 1.7363 | 1.1112 | 2.9157e-09 | 0 | 0 | 0 | 0 | 0 | 1 | -90 | 90 | 0.0013031 | 0.00032632 | -0.0013031 | -0.00032659
112 | 113 | 3.9793 | 2.5468 | 6.6824e-09 | 0 | 0 | 0 | 0 | 0 | 1 | -90 | 90 | -0.021751 | -0.0054525 | 0.021772 | 0.0054647
112 | 114 | 3.8364 | 2.4553 | 6.4424e-09 | 0 | 0 | 0 | 0 | 0 | 1 | -90 | 90 | 0.013391 | 0.0033571 | -0.013383 | -0.0033531
113 | 115 | 0.50211 | 0.32135 | 4.2159e-09 | 0 | 0 | 0 | 0 | 0 | 1 | -90 | 90 | 0.060838 | 0.015604 | -0.060818 | -0.015592
113 | 116 | 0.2322 | 0.14861 | 1.9497e-09 | 0 | 0 | 0 | 0 | 0 | 1 | -90 | 90 | -0.08261 | -0.021069 | 0.082627 | 0.02108
114 | 117 | 1.5122 | 0.96778 | 2.5393e-09 | 0 | 0 | 0 | 0 | 0 | 1 | -90 | 90 | 0.0028986 | 0.00072622 | -0.0028985 | -0.00072639
114 | 118 | 4.2558 | 2.7237 | 7.1467e-09 | 0 | 0 | 0 | 0 | 0 | 1 | -90 | 90 | 0.010485 | 0.0026268 | -0.01048 | -0.0026243
116 | 135 | 1.7175 | 1.0992 | 2.8841e-09 | 0 | 0 | 0 | 0 | 0 | 1 | -90 | 90 | 0.00015401 | 3.831e-05 | -0.00015401 | -3.8598e-05
117 | 136 | 0.22715 | 0.14538 | 3.8145e-10 | 0 | 0 | 0 | 0 | 0 | 1 | -90 | 90 | 0.0017185 | 0.00043067 | -0.0017185 | -0.0004307
118 | 127 | 0.58572 | 0.37486 | 9.8358e-10 | 0 | 0 | 0 | 0 | 0 | 1 | -90 | 90 | 0.006078 | 0.0015211 | -0.0060777 | -0.0015211
127 | 130 | 1.197 | 0.76607 | 2.0101e-09 | 0 | 0 | 0 | 0 | 0 | 1 | -90 | 90 | 0.0024034 | 0.00060219 | -0.0024034 | -0.00060234
127 | 126 | 2.6031 | 1.666 | 4.3713e-09 | 0 | 0 | 0 | 0 | 0 | 1 | -90 | 90 | 0.0036743 | 0.00091889 | -0.0036739 | -0.00091908
126 | 124 | 0.80852 | 0.51745 | 1.3577e-09 | 0 | 0 | 0 | 0 | 0 | 1 | -90 | 90 | 0.0036739 | 0.00091908 | -0.0036738 | -0.00091914
124 | 125 | 9.8123 | 6.2799 | 1.6477e-08 | 0 | 0 | 0 | 0 | 0 | 1 | -90 | 90 | 0.00095857 | 0.00023864 | -0.00095847 | -0.00024022