## bus_data
BUS_I | BUS_TYPE | Pd | Qd | Gs | Bs | area | Vm | Va | baseKV | zone | Vmax | Vmin
1 | 1 | 0.0007665 | 0.0001921 | 0 | 0 | 1 | 0.97025 | -0.57582 | 0.4 | 1 | 1.1 | 0.9
2 | 1 | 0 | 0 | 0 | 0 | 1 | 0.97027 | -0.57536 | 0.4 | 1 | 1.1 | 0.9
5 | 1 | 0.0028036 | 0.00070266 | 0 | 0 | 1 | 0.97016 | -0.57764 | 0.4 | 1 | 1.1 | 0.9
6 | 1 | 0.0077466 | 0.0019415 | 0 | 0 | 1 | 0.97053 | -0.57032 | 0.4 | 1 | 1.1 | 0.9
3 | 1 | 0.00058161 | 0.00014577 | 0 | 0 | 1 | 0.97576 | -0.46717 | 0.4 | 1 | 1.1 | 0.9
4 | 1 | 0.014579 | 0.0036538 | 0 | 0 | 1 | 0.97579 | -0.46668 | 0.4 | 1 | 1.1 | 0.9
12 | 1 | 0.03062 | 0.0076742 | 0 | 0 | 1 | 0.97663 | -0.45009 | 0.4 | 1 | 1.1 | 0.9
89 | 1 | 0 | 0 | 0 | 0 | 1 | 0.97093 | -0.56237 | 0.4 | 1 | 1.1 | 0.9
8 | 1 | 0 | 0 | 0 | 0 | 1 | 0.97539 | -0.47431 | 0.4 | 1 | 1.1 | 0.9
11 | 1 | 0 | 0 | 0 | 0 | 1 | 0.97343 | -0.51288 | 0.4 | 1 | 1.1 | 0.9
9 | 1 | 0.063772 | 0.015983 | 0 | 0 | 1 | 0.97672 | -0.44833 | 0.4 | 1 | 1.1 | 0.9
10 | 1 | 0 | 0 | 0 | 0 | 1 | 0.97826 | -0.41798 | 0.4 | 1 | 1.1 | 0.9
13 | 1 | 0.016629 | 0.0041676 | 0 | 0 | 1 | 0.97962 | -0.39133 | 0.4 | 1 | 1.1 | 0.9
133 | 1 | 0.0001243 | 3.1153e-05 | 0 | 0 | 1 | 0.973 | -0.52137 | 0.4 | 1 | 1.1 | 0.9
143 | 1 | 0 | 0 | 0 | 0 | 1 | 0.97331 | -0.51531 | 0.4 | 1 | 1.1 | 0.9
171 | 1 | 0 | 0 | 0 | 0 | 1 | 0.98084 | -0.36767 | 0.4 | 1 | 1.1 | 0.9
14 | 1 | 0.076945 | 0.019284 | 0 | 0 | 1 | 0.99424 | -0.10951 | 0.4 | 1 | 1.1 | 0.9
15 | 1 | 0 | 0 | 0 | 0 | 1 | 0.9957 | -0.081614 | 0.4 | 1 | 1.1 | 0.9
16 | 1 | 0 | 0 | 0 | 0 | 1 | 0.99307 | -0.13186 | 0.4 | 1 | 1.1 | 0.9
17 | 1 | 0.0074555 | 0.0018685 | 0 | 0 | 1 | 0.99718 | -0.053479 | 0.4 | 1 | 1.1 | 0.9
19 | 1 | 0.024712 | 0.0061934 | 0 | 0 | 1 | 0.99067 | -0.17769 | 0.4 | 1 | 1.1 | 0.9
20 | 1 | 0.026551 | 0.0066544 | 0 | 0 | 1 | 0.99258 | -0.14133 | 0.4 | 1 | 1.1 | 0.9
134 | 1 | 0.0059335 | 0.0014871 | 0 | 0 | 1 | 0.9981 | -0.035985 | 0.4 | 1 | 1.1 | 0.9
18 | 3 | 0 | 0 | 0 | 0 | 1 | 1 | 0 | 0.4 | 1 | 1.1 | 0.9
205 | 1 | 0.0060024 | 0.0015044 | 0 | 0 | 1 | 0.98848 | -0.21962 | 0.4 | 1 | 1.1 | 0.9
132 | 1 | 0.0068549 | 0.001718 | 0 | 0 | 1 | 0.97218 | -0.53753 | 0.4 | 1 | 1.1 | 0.9
91 | 1 | 0.00083981 | 0.00021048 | 0 | 0 | 1 | 0.97192 | -0.54267 | 0.4 | 1 | 1.1 | 0.9
141 | 1 | 0.00035955 | 9.0112e-05 | 0 | 0 | 1 | 0.97316 | -0.51819 | 0.4 | 1 | 1.1 | 0.9
142 | 1 | 0.00019727 | 4.9441e-05 | 0 | 0 | 1 | 0.97312 | -0.51907 | 0.4 | 1 | 1.1 | 0.9
92 | 1 | 0 | 0 | 0 | 0 | 1 | 0.97306 | -0.52016 | 0.4 | 1 | 1.1 | 0.9
144 | 1 | 0 | 0 | 0 | 0 | 1 | 0.97273 | -0.52679 | 0.4 | 1 | 1.1 | 0.9
127 | 1 | 0.00047542 | 0.00011915 | 0 | 0 | 1 | 0.97277 | -0.526 | 0.4 | 1 | 1.1 | 0.9
186 | 1 | 0.00094409 | 0.00023661 | 0 | 0 | 1 | 0.97263 | -0.52886 | 0.4 | 1 | 1.1 | 0.9
154 | 1 | 0.00040438 | 0.00010135 | 0 | 0 | 1 | 0.97253 | -0.5307 | 0.4 | 1 | 1.1 | 0.9
155 | 1 | 0.00044952 | 0.00011266 | 0 | 0 | 1 | 0.97253 | -0.53067 | 0.4 | 1 | 1.1 | 0.9
156 | 1 | 5.7408e-05 | 1.4388e-05 | 0 | 0 | 1 | 0.97253 | -0.53071 | 0.4 | 1 | 1.1 | 0.9
169 | 1 | 0.0009298 | 0.00023303 | 0 | 0 | 1 | 0.98303 | -0.32511 | 0.4 | 1 | 1.1 | 0.9
170 | 1 | 0.0011552 | 0.00028951 | 0 | 0 | 1 | 0.98337 | -0.31843 | 0.4 | 1 | 1.1 | 0.9
172 | 1 | 0 | 0 | 0 | 0 | 1 | 0.98386 | -0.30892 | 0.4 | 1 | 1.1 | 0.9
191 | 1 | 0 | 0 | 0 | 0 | 1 | 0.9847 | -0.29258 | 0.4 | 1 | 1.1 | 0.9
192 | 1 | 0.0010554 | 0.0002645 | 0 | 0 | 1 | 0.98368 | -0.31243 | 0.4 | 1 | 1.1 | 0.9
187 | 1 | 0.001169 | 0.00029297 | 0 | 0 | 1 | 0.97271 | -0.52723 | 0.4 | 1 | 1.1 | 0.9
93 | 1 | 0 | 0 | 0 | 0 | 1 | 0.97272 | -0.52696 | 0.4 | 1 | 1.1 | 0.9
215 | 1 | 0.0058645 | 0.0014698 | 0 | 0 | 1 | 0.98448 | -0.29692 | 0.4 | 1 | 1.1 | 0.9
203 | 1 | 0.00020042 | 5.023e-05 | 0 | 0 | 1 | 0.98563 | -0.27457 | 0.4 | 1 | 1.1 | 0.9
214 | 1 | 0.0035039 | 0.00087815 | 0 | 0 | 1 | 0.98362 | -0.31355 | 0.4 | 1 | 1.1 | 0.9
196 | 1 | 0.016511 | 0.0041381 | 0 | 0 | 1 | 0.98568 | -0.27394 | 0.4 | 1 | 1.1 | 0.9
197 | 1 | 0.0014552 | 0.00036472 | 0 | 0 | 1 | 0.98616 | -0.26443 | 0.4 | 1 | 1.1 | 0.9
199 | 1 | 0 | 0 | 0 | 0 | 1 | 0.98654 | -0.25709 | 0.4 | 1 | 1.1 | 0.9
204 | 1 | 0.00014549 | 3.6463e-05 | 0 | 0 | 1 | 0.98633 | -0.26124 | 0.4 | 1 | 1.1 | 0.9
208 | 1 | 0 | 0 | 0 | 0 | 1 | 0.98603 | -0.267 | 0.4 | 1 | 1.1 | 0.9
206 | 1 | 0.011393 | 0.0028555 | 0 | 0 | 1 | 0.986 | -0.26762 | 0.4 | 1 | 1.1 | 0.9
210 | 1 | 0.0039792 | 0.00099727 | 0 | 0 | 1 | 0.98331 | -0.31971 | 0.4 | 1 | 1.1 | 0.9
211 | 1 | 0.001469 | 0.00036817 | 0 | 0 | 1 | 0.98328 | -0.32024 | 0.4 | 1 | 1.1 | 0.9
212 | 1 | 0.0018795 | 0.00047106 | 0 | 0 | 1 | 0.98331 | -0.31958 | 0.4 | 1 | 1.1 | 0.9
213 | 1 | 0.0014808 | 0.00037112 | 0 | 0 | 1 | 0.98353 | -0.31539 | 0.4 | 1 | 1.1 | 0.9
145 | 1 | 0.00036386 | 9.1191e-05 | 0 | 0 | 1 | 0.9706 | -0.5689 | 0.4 | 1 | 1.1 | 0.9
90 | 1 | 0 | 0 | 0 | 0 | 1 | 0.9706 | -0.56889 | 0.4 | 1 | 1.1 | 0.9
87 | 1 | 0.0033366 | 0.00083623 | 0 | 0 | 1 | 0.97065 | -0.56783 | 0.4 | 1 | 1.1 | 0.9
88 | 1 | 0.00199 | 0.00049874 | 0 | 0 | 1 | 0.9706 | -0.56881 | 0.4 | 1 | 1.1 | 0.9
125 | 1 | 0 | 0 | 0 | 0 | 1 | 0.97281 | -0.52529 | 0.4 | 1 | 1.1 | 0.9
126 | 1 | 0.0003249 | 8.1428e-05 | 0 | 0 | 1 | 0.97274 | -0.5266 | 0.4 | 1 | 1.1 | 0.9
123 | 1 | 0.001093 | 0.00027393 | 0 | 0 | 1 | 0.97279 | -0.52564 | 0.4 | 1 | 1.1 | 0.9
124 | 1 | 0 | 0 | 0 | 0 | 1 | 0.97277 | -0.526 | 0.4 | 1 | 1.1 | 0.9

## generator_data
GEN_BUS | PG | QG | QMAX | QMIN | VG | MBASE | GEN_STATUS | PMAX | PMIN
18 | 0.36025 | 0.092269 | 10 | -10 | 1 | 100 | 1 | 10 | 0

## branch_data
F_BUS | T_BUS | BR_R | BR_X | BR_B | RATE_A | RATE_B | RATE_C | TAP | SHIFT | BR_STATUS | ANGMIN | ANGMAX | P_in | Q_in | P_out | Q_out
1 | 2 | 2.4888 | 1.5929 | 4.1794e-09 | 0 | 0 | 0 | 0 | 0 | 1 | -90 | 90 | -0.0007665 | -0.0001921 | 0.00076651 | 0.00019172
2 | 5 | 3.4199 | 2.1887 | 5.7429e-09 | 0 | 0 | 0 | 0 | 0 | 1 | -90 | 90 | 0.0028039 | 0.00070231 | -0.0028036 | -0.00070266
2 | 6 | 5.9552 | 3.8114 | 1e-08 | 0 | 0 | 0 | 0 | 0 | 1 | -90 | 90 | -0.0035705 | -0.00089403 | 0.0035713 | 0.00089364
6 | 89 | 2.9648 | 1.8974 | 4.9786e-09 | 0 | 0 | 0 | 0 | 0 | 1 | -90 | 90 | -0.011318 | -0.0028351 | 0.011322 | 0.0028374
3 | 4 | 3.6196 | 2.3165 | 6.0782e-09 | 0 | 0 | 0 | 0 | 0 | 1 | -90 | 90 | -0.00058161 | -0.00014577 | 0.00058162 | 0.0001452
4 | 12 | 4.6737 | 2.9911 | 7.8483e-09 | 0 | 0 | 0 | 0 | 0 | 1 | -90 | 90 | -0.01516 | -0.003799 | 0.015172 | 0.0038059
12 | 10 | 3.0036 | 1.9223 | 5.0439e-09 | 0 | 0 | 0 | 0 | 0 | 1 | -90 | 90 | -0.045793 | -0.01148 | 0.045863 | 0.011524
89 | 91 | 4.8968 | 3.1339 | 8.223e-09 | 0 | 0 | 0 | 0 | 0 | 1 | -90 | 90 | -0.017014 | -0.0042635 | 0.01703 | 0.0042729
89 | 87 | 4.0472 | 2.5902 | 6.7964e-09 | 0 | 0 | 0 | 0 | 0 | 1 | -90 | 90 | 0.0056921 | 0.0014261 | -0.0056906 | -0.0014258
8 | 11 | 5.4131 | 3.4644 | 9.0901e-09 | 0 | 0 | 0 | 0 | 0 | 1 | -90 | 90 | 0.030417 | 0.0076572 | -0.030361 | -0.0076222
8 | 9 | 3.6568 | 2.3403 | 6.1407e-09 | 0 | 0 | 0 | 0 | 0 | 1 | -90 | 90 | -0.030417 | -0.0076572 | 0.030455 | 0.0076808
11 | 133 | 1.4514 | 0.92891 | 2.4373e-09 | 0 | 0 | 0 | 0 | 0 | 1 | -90 | 90 | 0.024883 | 0.0062532 | -0.024873 | -0.0062469
11 | 143 | 1.8792 | 1.2027 | 3.1557e-09 | 0 | 0 | 0 | 0 | 0 | 1 | -90 | 90 | 0.0054781 | 0.0013691 | -0.0054774 | -0.001369
9 | 10 | 1.3815 | 0.88416 | 6.9597e-09 | 0 | 0 | 0 | 0 | 0 | 1 | -90 | 90 | -0.094226 | -0.023663 | 0.094363 | 0.02375
10 | 13 | 0.81821 | 0.52365 | 6.87e-09 | 0 | 0 | 0 | 0 | 0 | 1 | -90 | 90 | -0.14023 | -0.035275 | 0.1404 | 0.035389
13 | 171 | 0.65113 | 0.41673 | 5.4672e-09 | 0 | 0 | 0 | 0 | 0 | 1 | -90 | 90 | -0.15703 | -0.039556 | 0.15721 | 0.039669
133 | 132 | 2.7718 | 1.774 | 4.6546e-09 | 0 | 0 | 0 | 0 | 0 | 1 | -90 | 90 | 0.024748 | 0.0062158 | -0.024729 | -0.006204
143 | 141 | 2.2278 | 1.4258 | 3.741e-09 | 0 | 0 | 0 | 0 | 0 | 1 | -90 | 90 | 0.0054774 | 0.001369 | -0.0054767 | -0.0013688
171 | 169 | 1.1752 | 0.75211 | 9.8672e-09 | 0 | 0 | 0 | 0 | 0 | 1 | -90 | 90 | -0.15721 | -0.039669 | 0.15753 | 0.039874
14 | 15 | 0.36224 | 0.23184 | 3.0415e-09 | 0 | 0 | 0 | 0 | 0 | 1 | -90 | 90 | -0.34501 | -0.087724 | 0.34547 | 0.088021
14 | 16 | 0.37348 | 0.23903 | 3.1359e-09 | 0 | 0 | 0 | 0 | 0 | 1 | -90 | 90 | 0.26806 | 0.06844 | -0.26777 | -0.068255
15 | 17 | 0.36637 | 0.23448 | 3.0762e-09 | 0 | 0 | 0 | 0 | 0 | 1 | -90 | 90 | -0.34547 | -0.088021 | 0.34594 | 0.088321
16 | 19 | 0.84801 | 0.54273 | 7.1202e-09 | 0 | 0 | 0 | 0 | 0 | 1 | -90 | 90 | 0.24121 | 0.061593 | -0.24068 | -0.061253
16 | 20 | 1.5752 | 1.0082 | 2.6452e-09 | 0 | 0 | 0 | 0 | 0 | 1 | -90 | 90 | 0.026563 | 0.0066618 | -0.026551 | -0.0066544
17 | 134 | 0.22347 | 0.14302 | 1.8763e-09 | 0 | 0 | 0 | 0 | 0 | 1 | -90 | 90 | -0.35339 | -0.09019 | 0.35369 | 0.090381
19 | 205 | 0.86199 | 0.55167 | 7.2376e-09 | 0 | 0 | 0 | 0 | 0 | 1 | -90 | 90 | 0.21596 | 0.05506 | -0.21553 | -0.054781
134 | 18 | 0.45329 | 0.2901 | 3.806e-09 | 0 | 0 | 0 | 0 | 0 | 1 | -90 | 90 | -0.35963 | -0.091868 | 0.36025 | 0.092269
205 | 199 | 0.78908 | 0.50501 | 6.6254e-09 | 0 | 0 | 0 | 0 | 0 | 1 | -90 | 90 | 0.20952 | 0.053277 | -0.20915 | -0.053036
132 | 91 | 1.2205 | 0.78113 | 2.0496e-09 | 0 | 0 | 0 | 0 | 0 | 1 | -90 | 90 | 0.017874 | 0.004486 | -0.01787 | -0.0044834
141 | 142 | 0.73103 | 0.46786 | 1.2276e-09 | 0 | 0 | 0 | 0 | 0 | 1 | -90 | 90 | 0.0051171 | 0.0012787 | -0.0051169 | -0.0012787
142 | 92 | 0.94238 | 0.60312 | 1.5825e-09 | 0 | 0 | 0 | 0 | 0 | 1 | -90 | 90 | 0.0049197 | 0.0012293 | -0.0049194 | -0.0012293
92 | 125 | 4.4157 | 2.826 | 7.4152e-09 | 0 | 0 | 0 | 0 | 0 | 1 | -90 | 90 | 0.0049194 | 0.0012293 | -0.0049182 | -0.0012292
144 | 127 | 1.7917 | 1.1467 | 3.0087e-09 | 0 | 0 | 0 | 0 | 0 | 1 | -90 | 90 | -0.0018557 | -0.0004629 | 0.0018557 | 0.00046266
144 | 186 | 4.7252 | 3.0241 | 7.9348e-09 | 0 | 0 | 0 | 0 | 0 | 1 | -90 | 90 | 0.0018557 | 0.0004629 | -0.0018555 | -0.00046354
127 | 125 | 1.2908 | 0.82608 | 2.1675e-09 | 0 | 0 | 0 | 0 | 0 | 1 | -90 | 90 | -0.0023311 | -0.00058181 | 0.0023312 | 0.00058166
186 | 155 | 8.3737 | 5.3592 | 1.4062e-08 | 0 | 0 | 0 | 0 | 0 | 1 | -90 | 90 | 0.00091138 | 0.00022692 | -0.0009113 | -0.0002282
154 | 155 | 0.28136 | 0.18007 | 4.7247e-10 | 0 | 0 | 0 | 0 | 0 | 1 | -90 | 90 | -0.00046178 | -0.00011559 | 0.00046179 | 0.00011555
154 | 156 | 0.90999 | 0.58239 | 1.5281e-09 | 0 | 0 | 0 | 0 | 0 | 1 | -90 | 90 | 5.7408e-05 | 1.4243e-05 | -5.7408e-05 | -1.4388e-05
169 | 170 | 0.18384 | 0.11765 | 1.5435e-09 | 0 | 0 | 0 | 0 | 0 | 1 | -90 | 90 | -0.15846 | -0.040107 | 0.15851 | 0.040139
170 | 172 | 0.25987 | 0.16632 | 2.182e-09 | 0 | 0 | 0 | 0 | 0 | 1 | -90 | 90 | -0.15967 | -0.040429 | 0.15974 | 0.040475
172 | 191 | 0.41255 | 0.26403 | 3.4639e-09 | 0 | 0 | 0 | 0 | 0 | 1 | -90 | 90 | -0.17311 | -0.043828 | 0.17325 | 0.043915
172 | 192 | 1.1364 | 0.7273 | 1.9083e-09 | 0 | 0 | 0 | 0 | 0 | 1 | -90 | 90 | 0.013373 | 0.0033525 | -0.013371 | -0.0033513
191 | 215 | 3.215 | 2.0576 | 5.3989e-09 | 0 | 0 | 0 | 0 | 0 | 1 | -90 | 90 | 0.0058657 | 0.00147 | -0.0058645 | -0.0014698
191 | 203 | 0.44068 | 0.28203 | 3.7001e-09 | 0 | 0 | 0 | 0 | 0 | 1 | -90 | 90 | -0.17912 | -0.045385 | 0.17927 | 0.045484
192 | 214 | 0.39479 | 0.25266 | 6.6295e-10 | 0 | 0 | 0 | 0 | 0 | 1 | -90 | 90 | 0.012315 | 0.0030868 | -0.012315 | -0.0030864
187 | 93 | 0.97195 | 0.62205 | 1.6322e-09 | 0 | 0 | 0 | 0 | 0 | 1 | -90 | 90 | -0.001169 | -0.00029297 | 0.001169 | 0.00029282
93 | 126 | 1.3108 | 0.83891 | 2.2012e-09 | 0 | 0 | 0 | 0 | 0 | 1 | -90 | 90 | -0.001169 | -0.00029282 | 0.001169 | 0.00029263
203 | 199 | 0.4278 | 0.27379 | 3.592e-09 | 0 | 0 | 0 | 0 | 0 | 1 | -90 | 90 | -0.17947 | -0.045534 | 0.17962 | 0.04563
214 | 213 | 0.90514 | 0.57929 | 1.52e-09 | 0 | 0 | 0 | 0 | 0 | 1 | -90 | 90 | 0.0088108 | 0.0022083 | -0.00881 | -0.0022079
196 | 197 | 2.5096 | 1.6061 | 4.2142e-09 | 0 | 0 | 0 | 0 | 0 | 1 | -90 | 90 | -0.016511 | -0.0041381 | 0.016519 | 0.0041425
197 | 199 | 1.7814 | 1.1401 | 2.9914e-09 | 0 | 0 | 0 | 0 | 0 | 1 | -90 | 90 | -0.017974 | -0.0045072 | 0.01798 | 0.0045109
199 | 204 | 1.5672 | 1.003 | 2.6318e-09 | 0 | 0 | 0 | 0 | 0 | 1 | -90 | 90 | 0.011545 | 0.002895 | -0.011542 | -0.0028938
204 | 208 | 2.2027 | 1.4097 | 3.699e-09 | 0 | 0 | 0 | 0 | 0 | 1 | -90 | 90 | 0.011397 | 0.0028573 | -0.011394 | -0.0028557
208 | 206 | 0.23629 | 0.15123 | 3.968e-10 | 0 | 0 | 0 | 0 | 0 | 1 | -90 | 90 | 0.011394 | 0.0028557 | -0.011393 | -0.0028555
210 | 211 | 1.5559 | 0.9958 | 2.6128e-09 | 0 | 0 | 0 | 0 | 0 | 1 | -90 | 90 | 0.001469 | 0.00036794 | -0.001469 | -0.00036817
210 | 212 | 0.10244 | 0.065562 | 1.7203e-10 | 0 | 0 | 0 | 0 | 0 | 1 | -90 | 90 | -0.0054482 | -0.0013652 | 0.0054482 | 0.0013652
212 | 213 | 2.4804 | 1.5875 | 4.1653e-09 | 0 | 0 | 0 | 0 | 0 | 1 | -90 | 90 | -0.0073278 | -0.0018363 | 0.0073292 | 0.0018368
145 | 90 | 0.17735 | 0.11351 | 2.9782e-10 | 0 | 0 | 0 | 0 | 0 | 1 | -90 | 90 | -0.00036386 | -9.1191e-05 | 0.00036386 | 9.1163e-05
90 | 88 | 0.85666 | 0.54826 | 1.4386e-09 | 0 | 0 | 0 | 0 | 0 | 1 | -90 | 90 | -0.00036386 | -9.1163e-05 | 0.00036386 | 9.1029e-05
87 | 88 | 1.7668 | 1.1308 | 2.967e-09 | 0 | 0 | 0 | 0 | 0 | 1 | -90 | 90 | 0.002354 | 0.00058956 | -0.0023539 | -0.00058977
125 | 123 | 0.56537 | 0.36184 | 9.494e-10 | 0 | 0 | 0 | 0 | 0 | 1 | -90 | 90 | 0.002587 | 0.00064753 | -0.0025869 | -0.00064759
126 | 124 | 1.71 | 1.0944 | 2.8716e-09 | 0 | 0 | 0 | 0 | 0 | 1 | -90 | 90 | -0.0014939 | -0.00037405 | 0.0014939 | 0.00037381
123 | 124 | 1.0232 | 0.65482 | 1.7181e-09 | 0 | 0 | 0 | 0 | 0 | 1 | -90 | 90 | 0.001494 | 0.00037366 | -0.0014939 | -0.00037381