## bus_data
BUS_I | BUS_TYPE | Pd | Qd | Gs | Bs | area | Vm | Va | baseKV | zone | Vmax | Vmin
195 | 1 | 0.0072185 | 0.0018091 | 0 | 0 | 1 | 0.9843 | -0.30185 | 0.4 | 1 | 1.1 | 0.9
163 | 1 | 0.0047623 | 0.0011935 | 0 | 0 | 1 | 0.98439 | -0.30015 | 0.4 | 1 | 1.1 | 0.9
162 | 1 | 0.0051475 | 0.0012901 | 0 | 0 | 1 | 0.98436 | -0.30069 | 0.4 | 1 | 1.1 | 0.9
160 | 1 | 0 | 0 | 0 | 0 | 1 | 0.98473 | -0.2934 | 0.4 | 1 | 1.1 | 0.9
21 | 1 | 0.0029235 | 0.0007327 | 0 | 0 | 1 | 0.98461 | -0.29576 | 0.4 | 1 | 1.1 | 0.9
22 | 1 | 0.0031864 | 0.00079858 | 0 | 0 | 1 | 0.98444 | -0.29898 | 0.4 | 1 | 1.1 | 0.9
23 | 1 | 0.003067 | 0.00076867 | 0 | 0 | 1 | 0.98485 | -0.29096 | 0.4 | 1 | 1.1 | 0.9
24 | 1 | 0.0021607 | 0.00054153 | 0 | 0 | 1 | 0.98441 | -0.29964 | 0.4 | 1 | 1.1 | 0.9
25 | 1 | 0.002082 | 0.00052179 | 0 | 0 | 1 | 0.98509 | -0.28623 | 0.4 | 1 | 1.1 | 0.9
52 | 1 | 0.0013648 | 0.00034206 | 0 | 0 | 1 | 0.98439 | -0.3 | 0.4 | 1 | 1.1 | 0.9
70 | 1 | 0.0021798 | 0.00054632 | 0 | 0 | 1 | 0.98519 | -0.28444 | 0.4 | 1 | 1.1 | 0.9
64 | 1 | 0 | 0 | 0 | 0 | 1 | 0.98542 | -0.27987 | 0.4 | 1 | 1.1 | 0.9
26 | 1 | 0.0010716 | 0.00026856 | 0 | 0 | 1 | 0.98242 | -0.33756 | 0.4 | 1 | 1.1 | 0.9
27 | 1 | 0.0023588 | 0.00059118 | 0 | 0 | 1 | 0.98245 | -0.337 | 0.4 | 1 | 1.1 | 0.9
28 | 1 | 0.0013623 | 0.00034141 | 0 | 0 | 1 | 0.98241 | -0.33776 | 0.4 | 1 | 1.1 | 0.9
29 | 1 | 0.0011612 | 0.00029102 | 0 | 0 | 1 | 0.98253 | -0.33555 | 0.4 | 1 | 1.1 | 0.9
44 | 1 | 0.0017152 | 0.00042988 | 0 | 0 | 1 | 0.98253 | -0.33539 | 0.4 | 1 | 1.1 | 0.9
43 | 1 | 0.0015489 | 0.00038819 | 0 | 0 | 1 | 0.98268 | -0.33261 | 0.4 | 1 | 1.1 | 0.9
30 | 1 | 0.0021372 | 0.00053563 | 0 | 0 | 1 | 0.98371 | -0.31325 | 0.4 | 1 | 1.1 | 0.9
31 | 1 | 0.0024033 | 0.00060232 | 0 | 0 | 1 | 0.98372 | -0.31313 | 0.4 | 1 | 1.1 | 0.9
33 | 1 | 0 | 0 | 0 | 0 | 1 | 0.98378 | -0.31188 | 0.4 | 1 | 1.1 | 0.9
68 | 1 | 0 | 0 | 0 | 0 | 1 | 0.98388 | -0.30991 | 0.4 | 1 | 1.1 | 0.9
66 | 1 | 0.0042283 | 0.0010597 | 0 | 0 | 1 | 0.98407 | -0.30622 | 0.4 | 1 | 1.1 | 0.9
34 | 1 | 0.001007 | 0.00025238 | 0 | 0 | 1 | 0.98385 | -0.31056 | 0.4 | 1 | 1.1 | 0.9
35 | 1 | 0.0016295 | 0.00040838 | 0 | 0 | 1 | 0.98351 | -0.31709 | 0.4 | 1 | 1.1 | 0.9
36 | 1 | 0.001846 | 0.00046265 | 0 | 0 | 1 | 0.98405 | -0.30654 | 0.4 | 1 | 1.1 | 0.9
37 | 1 | 0 | 0 | 0 | 0 | 1 | 0.98335 | -0.32023 | 0.4 | 1 | 1.1 | 0.9
38 | 1 | 0.0018357 | 0.00046007 | 0 | 0 | 1 | 0.9842 | -0.30372 | 0.4 | 1 | 1.1 | 0.9
42 | 1 | 0.0026798 | 0.00067163 | 0 | 0 | 1 | 0.98315 | -0.32421 | 0.4 | 1 | 1.1 | 0.9
39 | 1 | 0.002916 | 0.00073082 | 0 | 0 | 1 | 0.9833 | -0.32123 | 0.4 | 1 | 1.1 | 0.9
53 | 1 | 0.001595 | 0.00039973 | 0 | 0 | 1 | 0.98421 | -0.3034 | 0.4 | 1 | 1.1 | 0.9
73 | 1 | 0.0020265 | 0.0005079 | 0 | 0 | 1 | 0.98286 | -0.32994 | 0.4 | 1 | 1.1 | 0.9
72 | 1 | 0.0020589 | 0.00051601 | 0 | 0 | 1 | 0.98452 | -0.29747 | 0.4 | 1 | 1.1 | 0.9
41 | 1 | 0 | 0 | 0 | 0 | 1 | 0.98267 | -0.33351 | 0.4 | 1 | 1.1 | 0.9
79 | 1 | 0.003855 | 0.00096615 | 0 | 0 | 1 | 0.98265 | -0.33392 | 0.4 | 1 | 1.1 | 0.9
74 | 1 | 0.0033694 | 0.00084445 | 0 | 0 | 1 | 0.98274 | -0.33223 | 0.4 | 1 | 1.1 | 0.9
45 | 1 | 0 | 0 | 0 | 0 | 1 | 0.98285 | -0.32928 | 0.4 | 1 | 1.1 | 0.9
46 | 1 | 0 | 0 | 0 | 0 | 1 | 0.98268 | -0.33251 | 0.4 | 1 | 1.1 | 0.9
47 | 1 | 0 | 0 | 0 | 0 | 1 | 0.98317 | -0.323 | 0.4 | 1 | 1.1 | 0.9
75 | 1 | 0.0011255 | 0.00028207 | 0 | 0 | 1 | 0.9825 | -0.33598 | 0.4 | 1 | 1.1 | 0.9
51 | 1 | 0.0038275 | 0.00095925 | 0 | 0 | 1 | 0.98343 | -0.31781 | 0.4 | 1 | 1.1 | 0.9
48 | 1 | 0.001127 | 0.00028245 | 0 | 0 | 1 | 0.98312 | -0.32398 | 0.4 | 1 | 1.1 | 0.9
76 | 1 | 0.0013323 | 0.00033391 | 0 | 0 | 1 | 0.98249 | -0.33624 | 0.4 | 1 | 1.1 | 0.9
189 | 1 | 0 | 0 | 0 | 0 | 1 | 0.98394 | -0.30784 | 0.4 | 1 | 1.1 | 0.9
49 | 1 | 0.0010691 | 0.00026794 | 0 | 0 | 1 | 0.98303 | -0.32569 | 0.4 | 1 | 1.1 | 0.9
50 | 1 | 0.00082279 | 0.00020621 | 0 | 0 | 1 | 0.983 | -0.3262 | 0.4 | 1 | 1.1 | 0.9
105 | 1 | 0.00088689 | 0.00022228 | 0 | 0 | 1 | 0.98299 | -0.32653 | 0.4 | 1 | 1.1 | 0.9
190 | 1 | 0.0012049 | 0.00030197 | 0 | 0 | 1 | 0.98518 | -0.28382 | 0.4 | 1 | 1.1 | 0.9
185 | 1 | 0.0035495 | 0.0008896 | 0 | 0 | 1 | 0.98391 | -0.30851 | 0.4 | 1 | 1.1 | 0.9
71 | 1 | 0.0022096 | 0.00055379 | 0 | 0 | 1 | 0.98453 | -0.29717 | 0.4 | 1 | 1.1 | 0.9
54 | 1 | 0.0018672 | 0.00046796 | 0 | 0 | 1 | 0.98497 | -0.28857 | 0.4 | 1 | 1.1 | 0.9
55 | 1 | 0.0017649 | 0.00044233 | 0 | 0 | 1 | 0.98511 | -0.28588 | 0.4 | 1 | 1.1 | 0.9
56 | 1 | 0 | 0 | 0 | 0 | 1 | 0.98483 | -0.2914 | 0.4 | 1 | 1.1 | 0.9
57 | 1 | 0.001774 | 0.0004446 | 0 | 0 | 1 | 0.98523 | -0.28366 | 0.4 | 1 | 1.1 | 0.9
58 | 1 | 0.0010634 | 0.00026652 | 0 | 0 | 1 | 0.98481 | -0.29175 | 0.4 | 1 | 1.1 | 0.9
59 | 1 | 0 | 0 | 0 | 0 | 1 | 0.9847 | -0.29399 | 0.4 | 1 | 1.1 | 0.9
62 | 1 | 0 | 0 | 0 | 0 | 1 | 0.98589 | -0.27064 | 0.4 | 1 | 1.1 | 0.9
183 | 1 | 0.0018809 | 0.00047139 | 0 | 0 | 1 | 0.98463 | -0.29538 | 0.4 | 1 | 1.1 | 0.9
182 | 1 | 0.00084689 | 0.00021225 | 0 | 0 | 1 | 0.98463 | -0.29539 | 0.4 | 1 | 1.1 | 0.9
65 | 1 | 0.0015463 | 0.00038755 | 0 | 0 | 1 | 0.9888 | -0.21425 | 0.4 | 1 | 1.1 | 0.9
60 | 1 | 0.0025045 | 0.00062767 | 0 | 0 | 1 | 0.98552 | -0.27794 | 0.4 | 1 | 1.1 | 0.9
164 | 1 | 0 | 0 | 0 | 0 | 1 | 0.99119 | -0.16808 | 0.4 | 1 | 1.1 | 0.9
165 | 1 | 0.0032615 | 0.0008174 | 0 | 0 | 1 | 0.9918 | -0.15644 | 0.4 | 1 | 1.1 | 0.9
194 | 1 | 0.0010736 | 0.00026906 | 0 | 0 | 1 | 0.98442 | -0.29943 | 0.4 | 1 | 1.1 | 0.9
130 | 1 | 0.0010882 | 0.00027273 | 0 | 0 | 1 | 0.98452 | -0.29748 | 0.4 | 1 | 1.1 | 0.9
61 | 1 | 0.0018248 | 0.00045733 | 0 | 0 | 1 | 0.98494 | -0.28922 | 0.4 | 1 | 1.1 | 0.9
63 | 1 | 0.0019529 | 0.00048943 | 0 | 0 | 1 | 0.98455 | -0.2969 | 0.4 | 1 | 1.1 | 0.9
80 | 1 | 0 | 0 | 0 | 0 | 1 | 0.9854 | -0.28022 | 0.4 | 1 | 1.1 | 0.9
173 | 1 | 0.0022198 | 0.00055634 | 0 | 0 | 1 | 0.98537 | -0.28091 | 0.4 | 1 | 1.1 | 0.9
67 | 1 | 0.0016302 | 0.00040856 | 0 | 0 | 1 | 0.9841 | -0.30564 | 0.4 | 1 | 1.1 | 0.9
69 | 1 | 0 | 0 | 0 | 0 | 1 | 0.98426 | -0.30245 | 0.4 | 1 | 1.1 | 0.9
122 | 1 | 0 | 0 | 0 | 0 | 1 | 0.9861 | -0.26593 | 0.4 | 1 | 1.1 | 0.9
120 | 1 | 0.0017586 | 0.00044074 | 0 | 0 | 1 | 0.98768 | -0.23533 | 0.4 | 1 | 1.1 | 0.9
81 | 1 | 0.0024936 | 0.00062494 | 0 | 0 | 1 | 0.97761 | -0.43164 | 0.4 | 1 | 1.1 | 0.9
82 | 1 | 0.0054346 | 0.001362 | 0 | 0 | 1 | 0.97727 | -0.4384 | 0.4 | 1 | 1.1 | 0.9
83 | 1 | 0 | 0 | 0 | 0 | 1 | 0.9779 | -0.42597 | 0.4 | 1 | 1.1 | 0.9
157 | 1 | 0 | 0 | 0 | 0 | 1 | 0.97755 | -0.43294 | 0.4 | 1 | 1.1 | 0.9
84 | 1 | 0.0018472 | 0.00046294 | 0 | 0 | 1 | 0.97709 | -0.44193 | 0.4 | 1 | 1.1 | 0.9
86 | 1 | 0 | 0 | 0 | 0 | 1 | 0.97843 | -0.41557 | 0.4 | 1 | 1.1 | 0.9
166 | 1 | 0.00048394 | 0.00012129 | 0 | 0 | 1 | 0.97753 | -0.43337 | 0.4 | 1 | 1.1 | 0.9
101 | 1 | 0.0021384 | 0.00053594 | 0 | 0 | 1 | 0.97708 | -0.44212 | 0.4 | 1 | 1.1 | 0.9
85 | 1 | 0 | 0 | 0 | 0 | 1 | 0.9889 | -0.21235 | 0.4 | 1 | 1.1 | 0.9
152 | 1 | 0.0026498 | 0.00066411 | 0 | 0 | 1 | 0.99071 | -0.17736 | 0.4 | 1 | 1.1 | 0.9
153 | 1 | 0.006095 | 0.0015275 | 0 | 0 | 1 | 0.98846 | -0.22086 | 0.4 | 1 | 1.1 | 0.9
104 | 1 | 0 | 0 | 0 | 0 | 1 | 0.97837 | -0.41677 | 0.4 | 1 | 1.1 | 0.9
113 | 1 | 0.0023267 | 0.00058313 | 0 | 0 | 1 | 0.97868 | -0.41064 | 0.4 | 1 | 1.1 | 0.9
167 | 1 | 0.00097751 | 0.00024499 | 0 | 0 | 1 | 0.97703 | -0.44323 | 0.4 | 1 | 1.1 | 0.9
175 | 1 | 0.0028288 | 0.00070895 | 0 | 0 | 1 | 0.99159 | -0.1605 | 0.4 | 1 | 1.1 | 0.9
201 | 1 | 0.0061248 | 0.001535 | 0 | 0 | 1 | 0.98727 | -0.244 | 0.4 | 1 | 1.1 | 0.9
111 | 1 | 0.0030754 | 0.00077076 | 0 | 0 | 1 | 0.98005 | -0.3838 | 0.4 | 1 | 1.1 | 0.9
109 | 1 | 0.0066164 | 0.0016582 | 0 | 0 | 1 | 0.98007 | -0.38344 | 0.4 | 1 | 1.1 | 0.9
107 | 1 | 0.0014859 | 0.0003724 | 0 | 0 | 1 | 0.97833 | -0.4176 | 0.4 | 1 | 1.1 | 0.9
102 | 1 | 0.0008824 | 0.00022115 | 0 | 0 | 1 | 0.97834 | -0.41734 | 0.4 | 1 | 1.1 | 0.9
114 | 1 | 0.0013342 | 0.00033438 | 0 | 0 | 1 | 0.97871 | -0.41011 | 0.4 | 1 | 1.1 | 0.9
94 | 1 | 0.0025018 | 0.00062701 | 0 | 0 | 1 | 0.98324 | -0.32255 | 0.4 | 1 | 1.1 | 0.9
95 | 1 | 0.0014729 | 0.00036914 | 0 | 0 | 1 | 0.98326 | -0.3221 | 0.4 | 1 | 1.1 | 0.9
96 | 1 | 0.0019095 | 0.00047857 | 0 | 0 | 1 | 0.98333 | -0.32079 | 0.4 | 1 | 1.1 | 0.9
131 | 1 | 0 | 0 | 0 | 0 | 1 | 0.98341 | -0.3192 | 0.4 | 1 | 1.1 | 0.9
176 | 1 | 0.0022372 | 0.00056069 | 0 | 0 | 1 | 0.98361 | -0.31518 | 0.4 | 1 | 1.1 | 0.9
100 | 1 | 0 | 0 | 0 | 0 | 1 | 0.9832 | -0.32326 | 0.4 | 1 | 1.1 | 0.9
97 | 1 | 0.0077651 | 0.0019461 | 0 | 0 | 1 | 0.98278 | -0.33157 | 0.4 | 1 | 1.1 | 0.9
99 | 1 | 0 | 0 | 0 | 0 | 1 | 0.98293 | -0.32864 | 0.4 | 1 | 1.1 | 0.9
128 | 1 | 0.0013607 | 0.00034101 | 0 | 0 | 1 | 0.98448 | -0.29823 | 0.4 | 1 | 1.1 | 0.9
129 | 1 | 0.0018995 | 0.00047605 | 0 | 0 | 1 | 0.98451 | -0.29764 | 0.4 | 1 | 1.1 | 0.9
168 | 1 | 0.0012972 | 0.00032511 | 0 | 0 | 1 | 0.97703 | -0.44324 | 0.4 | 1 | 1.1 | 0.9
108 | 1 | 0.0017688 | 0.00044331 | 0 | 0 | 1 | 0.98021 | -0.38062 | 0.4 | 1 | 1.1 | 0.9
110 | 1 | 0.0017591 | 0.00044088 | 0 | 0 | 1 | 0.98032 | -0.37853 | 0.4 | 1 | 1.1 | 0.9
112 | 1 | 0 | 0 | 0 | 0 | 1 | 0.98038 | -0.3773 | 0.4 | 1 | 1.1 | 0.9
140 | 1 | 0.0039583 | 0.00099203 | 0 | 0 | 1 | 0.98098 | -0.36559 | 0.4 | 1 | 1.1 | 0.9
117 | 1 | 0.0026158 | 0.00065557 | 0 | 0 | 1 | 0.97989 | -0.38705 | 0.4 | 1 | 1.1 | 0.9
138 | 1 | 0.0016498 | 0.00041349 | 0 | 0 | 1 | 0.9818 | -0.34961 | 0.4 | 1 | 1.1 | 0.9
116 | 1 | 0.0025905 | 0.00064923 | 0 | 0 | 1 | 0.97922 | -0.40011 | 0.4 | 1 | 1.1 | 0.9
115 | 1 | 0.0045379 | 0.0011373 | 0 | 0 | 1 | 0.97902 | -0.40407 | 0.4 | 1 | 1.1 | 0.9
118 | 1 | 0.0020051 | 0.00050254 | 0 | 0 | 1 | 0.9894 | -0.20209 | 0.4 | 1 | 1.1 | 0.9
119 | 1 | 0.0037841 | 0.00094839 | 0 | 0 | 1 | 0.99154 | -0.16108 | 0.4 | 1 | 1.1 | 0.9
121 | 1 | 0.0020173 | 0.00050558 | 0 | 0 | 1 | 0.99332 | -0.12707 | 0.4 | 1 | 1.1 | 0.9
148 | 1 | 0 | 0 | 0 | 0 | 1 | 0.99568 | -0.081969 | 0.4 | 1 | 1.1 | 0.9
151 | 1 | 0.001951 | 0.00048897 | 0 | 0 | 1 | 0.99753 | -0.046846 | 0.4 | 1 | 1.1 | 0.9
146 | 1 | 0.0024006 | 0.00060166 | 0 | 0 | 1 | 0.99509 | -0.093243 | 0.4 | 1 | 1.1 | 0.9
181 | 1 | 0.0016657 | 0.00041746 | 0 | 0 | 1 | 0.98389 | -0.30986 | 0.4 | 1 | 1.1 | 0.9
135 | 1 | 0.0010003 | 0.0002507 | 0 | 0 | 1 | 0.98234 | -0.33903 | 0.4 | 1 | 1.1 | 0.9
136 | 1 | 0.0010429 | 0.00026137 | 0 | 0 | 1 | 0.98199 | -0.34588 | 0.4 | 1 | 1.1 | 0.9
137 | 1 | 0.00098211 | 0.00024614 | 0 | 0 | 1 | 0.9827 | -0.33196 | 0.4 | 1 | 1.1 | 0.9
139 | 1 | 0 | 0 | 0 | 0 | 1 | 0.98328 | -0.32076 | 0.4 | 1 | 1.1 | 0.9
184 | 1 | 0.0032167 | 0.00080618 | 0 | 0 | 1 | 0.98314 | -0.32354 | 0.4 | 1 | 1.1 | 0.9
147 | 1 | 0 | 0 | 0 | 0 | 1 | 0.99389 | -0.11621 | 0.4 | 1 | 1.1 | 0.9
149 | 1 | 0.0013486 | 0.00033798 | 0 | 0 | 1 | 0.99284 | -0.1364 | 0.4 | 1 | 1.1 | 0.9
150 | 1 | 0.0022571 | 0.00056569 | 0 | 0 | 1 | 0.99328 | -0.128 | 0.4 | 1 | 1.1 | 0.9
188 | 1 | 0.0016535 | 0.00041439 | 0 | 0 | 1 | 0.99295 | -0.13426 | 0.4 | 1 | 1.1 | 0.9
174 | 3 | 0.0029617 | 0.00074228 | 0 | 0 | 1 | 1 | 0 | 0.4 | 1 | 1.1 | 0.9
202 | 1 | 0.0019928 | 0.00049943 | 0 | 0 | 1 | 0.98707 | -0.24781 | 0.4 | 1 | 1.1 | 0.9
158 | 1 | 0.0017896 | 0.00044852 | 0 | 0 | 1 | 0.98491 | -0.28998 | 0.4 | 1 | 1.1 | 0.9
159 | 1 | 0.00081058 | 0.00020315 | 0 | 0 | 1 | 0.98524 | -0.28352 | 0.4 | 1 | 1.1 | 0.9
161 | 1 | 0.0018761 | 0.00047019 | 0 | 0 | 1 | 0.98573 | -0.27389 | 0.4 | 1 | 1.1 | 0.9
180 | 1 | 0 | 0 | 0 | 0 | 1 | 0.98586 | -0.27142 | 0.4 | 1 | 1.1 | 0.9
193 | 1 | 0.0017508 | 0.00043879 | 0 | 0 | 1 | 0.98701 | -0.24894 | 0.4 | 1 | 1.1 | 0.9
178 | 1 | 0.0010306 | 0.00025829 | 0 | 0 | 1 | 0.98563 | -0.27579 | 0.4 | 1 | 1.1 | 0.9
179 | 1 | 0.0018944 | 0.00047478 | 0 | 0 | 1 | 0.9841 | -0.30571 | 0.4 | 1 | 1.1 | 0.9
177 | 1 | 0.0015779 | 0.00039547 | 0 | 0 | 1 | 0.98474 | -0.2933 | 0.4 | 1 | 1.1 | 0.9

## generator_data
GEN_BUS | PG | QG | QMAX | QMIN | VG | MBASE | GEN_STATUS | PMAX | PMIN
174 | 0.25287 | 0.064753 | 10 | -10 | 1 | 100 | 1 | 10 | 0

## branch_data
F_BUS | T_BUS | BR_R | BR_X | BR_B | RATE_A | RATE_B | RATE_C | TAP | SHIFT | BR_STATUS | ANGMIN | ANGMAX | P_in | Q_in | P_out | Q_out
195 | 163 | 1.0276 | 0.65766 | 1.7256e-09 | 0 | 0 | 0 | 0 | 0 | 1 | -90 | 90 | -0.0072185 | -0.0018091 | 0.0072191 | 0.0018094
163 | 160 | 2.4459 | 1.5654 | 4.1073e-09 | 0 | 0 | 0 | 0 | 0 | 1 | -90 | 90 | -0.011981 | -0.0030029 | 0.011985 | 0.003005
162 | 160 | 6.1529 | 3.9378 | 1.0332e-08 | 0 | 0 | 0 | 0 | 0 | 1 | -90 | 90 | -0.0051475 | -0.0012901 | 0.0051492 | 0.0012902
160 | 158 | 0.86801 | 0.55553 | 1.4576e-09 | 0 | 0 | 0 | 0 | 0 | 1 | -90 | 90 | -0.017134 | -0.0042952 | 0.017137 | 0.0042969
21 | 22 | 2.0867 | 1.3355 | 3.5042e-09 | 0 | 0 | 0 | 0 | 0 | 1 | -90 | 90 | 0.0067131 | 0.0016823 | -0.006712 | -0.001682
21 | 23 | 2.1638 | 1.3848 | 3.6336e-09 | 0 | 0 | 0 | 0 | 0 | 1 | -90 | 90 | -0.0096366 | -0.002415 | 0.0096388 | 0.002416
22 | 24 | 0.80346 | 0.51421 | 1.3492e-09 | 0 | 0 | 0 | 0 | 0 | 1 | -90 | 90 | 0.0035257 | 0.00088336 | -0.0035256 | -0.00088343
23 | 25 | 1.6208 | 1.0373 | 2.7217e-09 | 0 | 0 | 0 | 0 | 0 | 1 | -90 | 90 | -0.012706 | -0.0031847 | 0.012709 | 0.0031863
24 | 52 | 1.1682 | 0.74767 | 1.9618e-09 | 0 | 0 | 0 | 0 | 0 | 1 | -90 | 90 | 0.0013648 | 0.00034189 | -0.0013648 | -0.00034206
25 | 70 | 0.52509 | 0.33605 | 8.8176e-10 | 0 | 0 | 0 | 0 | 0 | 1 | -90 | 90 | -0.014791 | -0.0037081 | 0.014792 | 0.0037088
70 | 64 | 1.1719 | 0.74999 | 1.9679e-09 | 0 | 0 | 0 | 0 | 0 | 1 | -90 | 90 | -0.016972 | -0.0042551 | 0.016975 | 0.0042573
64 | 80 | 0.68148 | 0.43615 | 1.1444e-09 | 0 | 0 | 0 | 0 | 0 | 1 | -90 | 90 | 0.0022199 | 0.00055609 | -0.0022199 | -0.00055617
64 | 62 | 2.0946 | 1.3405 | 3.5174e-09 | 0 | 0 | 0 | 0 | 0 | 1 | -90 | 90 | -0.019195 | -0.0048134 | 0.019204 | 0.0048184
26 | 27 | 0.99912 | 0.63944 | 1.6778e-09 | 0 | 0 | 0 | 0 | 0 | 1 | -90 | 90 | -0.0024338 | -0.00060989 | 0.0024339 | 0.00060977
26 | 28 | 0.61689 | 0.39481 | 1.0359e-09 | 0 | 0 | 0 | 0 | 0 | 1 | -90 | 90 | 0.0013623 | 0.00034133 | -0.0013622 | -0.00034142
27 | 29 | 1.3052 | 0.83533 | 2.1918e-09 | 0 | 0 | 0 | 0 | 0 | 1 | -90 | 90 | -0.0047927 | -0.001201 | 0.004793 | 0.001201
29 | 44 | 0.12019 | 0.076923 | 2.0183e-10 | 0 | 0 | 0 | 0 | 0 | 1 | -90 | 90 | -0.0059542 | -0.001492 | 0.0059543 | 0.001492
44 | 43 | 1.5662 | 1.0023 | 2.63e-09 | 0 | 0 | 0 | 0 | 0 | 1 | -90 | 90 | -0.0076695 | -0.0019219 | 0.0076705 | 0.0019223
43 | 45 | 1.5665 | 1.0026 | 2.6306e-09 | 0 | 0 | 0 | 0 | 0 | 1 | -90 | 90 | -0.0092194 | -0.0023105 | 0.0092209 | 0.0023112
30 | 31 | 0.24815 | 0.15882 | 4.1671e-10 | 0 | 0 | 0 | 0 | 0 | 1 | -90 | 90 | -0.0021372 | -0.00053563 | 0.0021372 | 0.0005356
31 | 33 | 1.1932 | 0.76367 | 2.0038e-09 | 0 | 0 | 0 | 0 | 0 | 1 | -90 | 90 | -0.0045404 | -0.0011379 | 0.0045407 | 0.0011379
33 | 68 | 1.8847 | 1.2062 | 3.1649e-09 | 0 | 0 | 0 | 0 | 0 | 1 | -90 | 90 | -0.0045407 | -0.0011379 | 0.0045411 | 0.0011379
68 | 66 | 3.5285 | 2.2582 | 5.9253e-09 | 0 | 0 | 0 | 0 | 0 | 1 | -90 | 90 | -0.0045411 | -0.0011379 | 0.0045419 | 0.0011378
66 | 67 | 0.28434 | 0.18198 | 4.7748e-10 | 0 | 0 | 0 | 0 | 0 | 1 | -90 | 90 | -0.0087702 | -0.0021975 | 0.0087705 | 0.0021976
34 | 35 | 1.7183 | 1.0997 | 2.8855e-09 | 0 | 0 | 0 | 0 | 0 | 1 | -90 | 90 | 0.016489 | 0.0041361 | -0.016484 | -0.0041331
34 | 36 | 0.99793 | 0.63867 | 1.6758e-09 | 0 | 0 | 0 | 0 | 0 | 1 | -90 | 90 | -0.017496 | -0.0043884 | 0.0175 | 0.0043904
35 | 37 | 0.91501 | 0.5856 | 1.5365e-09 | 0 | 0 | 0 | 0 | 0 | 1 | -90 | 90 | 0.014855 | 0.0037247 | -0.014853 | -0.0037234
36 | 38 | 0.63464 | 0.40617 | 1.0657e-09 | 0 | 0 | 0 | 0 | 0 | 1 | -90 | 90 | -0.019346 | -0.0048531 | 0.019348 | 0.0048546
37 | 42 | 1.4467 | 0.92591 | 2.4294e-09 | 0 | 0 | 0 | 0 | 0 | 1 | -90 | 90 | 0.011937 | 0.0029927 | -0.011934 | -0.0029915
37 | 39 | 1.4835 | 0.94944 | 2.4912e-09 | 0 | 0 | 0 | 0 | 0 | 1 | -90 | 90 | 0.0029161 | 0.00073067 | -0.002916 | -0.00073082
38 | 53 | 0.06533 | 0.041811 | 1.0971e-10 | 0 | 0 | 0 | 0 | 0 | 1 | -90 | 90 | -0.021184 | -0.0053147 | 0.021184 | 0.0053149
42 | 73 | 2.6822 | 1.7166 | 4.5042e-09 | 0 | 0 | 0 | 0 | 0 | 1 | -90 | 90 | 0.0092545 | 0.0023199 | -0.009252 | -0.0023187
53 | 72 | 1.1314 | 0.72409 | 1.8999e-09 | 0 | 0 | 0 | 0 | 0 | 1 | -90 | 90 | -0.022779 | -0.0057146 | 0.022786 | 0.0057186
73 | 74 | 1.3694 | 0.8764 | 2.2996e-09 | 0 | 0 | 0 | 0 | 0 | 1 | -90 | 90 | 0.0072254 | 0.0018108 | -0.0072247 | -0.0018105
72 | 71 | 0.051858 | 0.033189 | 8.7084e-11 | 0 | 0 | 0 | 0 | 0 | 1 | -90 | 90 | -0.024845 | -0.0062346 | 0.024845 | 0.0062348
41 | 79 | 0.45337 | 0.29016 | 7.6133e-10 | 0 | 0 | 0 | 0 | 0 | 1 | -90 | 90 | 0.003855 | 0.00096614 | -0.003855 | -0.00096616
41 | 74 | 1.4465 | 0.92576 | 2.4291e-09 | 0 | 0 | 0 | 0 | 0 | 1 | -90 | 90 | -0.003855 | -0.00096614 | 0.0038553 | 0.00096605
45 | 46 | 5.6959 | 3.6454 | 9.565e-09 | 0 | 0 | 0 | 0 | 0 | 1 | -90 | 90 | 0.0024586 | 0.00061446 | -0.0024582 | -0.00061514
45 | 47 | 2.325 | 1.488 | 3.9043e-09 | 0 | 0 | 0 | 0 | 0 | 1 | -90 | 90 | -0.011679 | -0.0029256 | 0.011683 | 0.0029275
46 | 75 | 6.1057 | 3.9076 | 1.0253e-08 | 0 | 0 | 0 | 0 | 0 | 1 | -90 | 90 | 0.0024582 | 0.00061514 | -0.0024578 | -0.00061587
47 | 51 | 1.4447 | 0.9246 | 2.426e-09 | 0 | 0 | 0 | 0 | 0 | 1 | -90 | 90 | -0.015589 | -0.0039056 | 0.015593 | 0.0039078
47 | 48 | 1.0861 | 0.69511 | 1.8239e-09 | 0 | 0 | 0 | 0 | 0 | 1 | -90 | 90 | 0.0039062 | 0.00097811 | -0.003906 | -0.00097817
75 | 76 | 0.82457 | 0.52772 | 1.3847e-09 | 0 | 0 | 0 | 0 | 0 | 1 | -90 | 90 | 0.0013323 | 0.00033379 | -0.0013323 | -0.00033392
51 | 189 | 2.2259 | 1.4246 | 3.7379e-09 | 0 | 0 | 0 | 0 | 0 | 1 | -90 | 90 | -0.01942 | -0.0048671 | 0.01943 | 0.0048726
48 | 49 | 2.6592 | 1.7019 | 4.4655e-09 | 0 | 0 | 0 | 0 | 0 | 1 | -90 | 90 | 0.002779 | 0.00069571 | -0.0027788 | -0.000696
189 | 190 | 1.3294 | 0.85085 | 2.2325e-09 | 0 | 0 | 0 | 0 | 0 | 1 | -90 | 90 | -0.078727 | -0.019816 | 0.078818 | 0.019874
189 | 185 | 0.049318 | 0.031564 | 8.2819e-11 | 0 | 0 | 0 | 0 | 0 | 1 | -90 | 90 | 0.059298 | 0.014944 | -0.059296 | -0.014943
49 | 50 | 1.2914 | 0.82648 | 2.1686e-09 | 0 | 0 | 0 | 0 | 0 | 1 | -90 | 90 | 0.0017097 | 0.00042806 | -0.0017097 | -0.00042824
50 | 105 | 1.6039 | 1.0265 | 2.6934e-09 | 0 | 0 | 0 | 0 | 0 | 1 | -90 | 90 | 0.0008869 | 0.00022203 | -0.00088688 | -0.00022228
190 | 122 | 0.97719 | 0.6254 | 1.641e-09 | 0 | 0 | 0 | 0 | 0 | 1 | -90 | 90 | -0.080023 | -0.020176 | 0.080091 | 0.02022
185 | 139 | 0.9567 | 0.61229 | 1.6066e-09 | 0 | 0 | 0 | 0 | 0 | 1 | -90 | 90 | 0.055746 | 0.014053 | -0.055714 | -0.014032
71 | 63 | 0.043773 | 0.028015 | 7.3507e-11 | 0 | 0 | 0 | 0 | 0 | 1 | -90 | 90 | -0.027055 | -0.0067886 | 0.027055 | 0.0067888
54 | 55 | 0.54459 | 0.34854 | 9.1452e-10 | 0 | 0 | 0 | 0 | 0 | 1 | -90 | 90 | -0.021493 | -0.0053888 | 0.021496 | 0.0053905
54 | 56 | 0.62734 | 0.4015 | 1.0535e-09 | 0 | 0 | 0 | 0 | 0 | 1 | -90 | 90 | 0.019626 | 0.0049208 | -0.019623 | -0.0049193
55 | 57 | 0.41482 | 0.26549 | 6.966e-10 | 0 | 0 | 0 | 0 | 0 | 1 | -90 | 90 | -0.02326 | -0.0058328 | 0.023263 | 0.0058343
56 | 58 | 1.422 | 0.91005 | 2.3878e-09 | 0 | 0 | 0 | 0 | 0 | 1 | -90 | 90 | 0.0010634 | 0.0002663 | -0.0010634 | -0.00026652
56 | 59 | 0.60609 | 0.3879 | 1.0178e-09 | 0 | 0 | 0 | 0 | 0 | 1 | -90 | 90 | 0.01856 | 0.004653 | -0.018557 | -0.0046516
57 | 62 | 2.265 | 1.4496 | 3.8036e-09 | 0 | 0 | 0 | 0 | 0 | 1 | -90 | 90 | -0.025037 | -0.0062789 | 0.025052 | 0.0062885
59 | 183 | 0.45417 | 0.29067 | 7.6267e-10 | 0 | 0 | 0 | 0 | 0 | 1 | -90 | 90 | 0.013361 | 0.0033499 | -0.01336 | -0.0033494
59 | 182 | 1.1747 | 0.75183 | 1.9727e-09 | 0 | 0 | 0 | 0 | 0 | 1 | -90 | 90 | 0.005196 | 0.0013017 | -0.0051957 | -0.0013017
62 | 65 | 3.178 | 2.0339 | 5.3367e-09 | 0 | 0 | 0 | 0 | 0 | 1 | -90 | 90 | -0.077632 | -0.019494 | 0.077842 | 0.019628
62 | 60 | 0.95402 | 0.61057 | 1.6021e-09 | 0 | 0 | 0 | 0 | 0 | 1 | -90 | 90 | 0.033376 | 0.0083875 | -0.033364 | -0.0083802
183 | 194 | 1.5312 | 0.97994 | 2.5712e-09 | 0 | 0 | 0 | 0 | 0 | 1 | -90 | 90 | 0.011479 | 0.002878 | -0.011477 | -0.0028768
182 | 130 | 2.0888 | 1.3368 | 3.5076e-09 | 0 | 0 | 0 | 0 | 0 | 1 | -90 | 90 | 0.0043488 | 0.0010894 | -0.0043484 | -0.0010895
65 | 164 | 2.5651 | 1.6417 | 4.3075e-09 | 0 | 0 | 0 | 0 | 0 | 1 | -90 | 90 | -0.079388 | -0.020015 | 0.079564 | 0.020127
60 | 61 | 1.5928 | 1.0194 | 2.6747e-09 | 0 | 0 | 0 | 0 | 0 | 1 | -90 | 90 | 0.03086 | 0.0077526 | -0.030843 | -0.0077422
164 | 165 | 0.64848 | 0.41503 | 1.089e-09 | 0 | 0 | 0 | 0 | 0 | 1 | -90 | 90 | -0.079564 | -0.020127 | 0.079608 | 0.020156
165 | 188 | 1.1888 | 0.76081 | 1.9962e-09 | 0 | 0 | 0 | 0 | 0 | 1 | -90 | 90 | -0.08287 | -0.020973 | 0.082958 | 0.02103
194 | 69 | 1.2617 | 0.80749 | 2.1187e-09 | 0 | 0 | 0 | 0 | 0 | 1 | -90 | 90 | 0.010404 | 0.0026078 | -0.010402 | -0.002607
130 | 129 | 0.20933 | 0.13397 | 3.5152e-10 | 0 | 0 | 0 | 0 | 0 | 1 | -90 | 90 | 0.0032602 | 0.00081677 | -0.0032601 | -0.00081679
61 | 63 | 1.1514 | 0.7369 | 1.9335e-09 | 0 | 0 | 0 | 0 | 0 | 1 | -90 | 90 | 0.029019 | 0.0072849 | -0.029008 | -0.0072783
80 | 173 | 1.3534 | 0.86618 | 2.2727e-09 | 0 | 0 | 0 | 0 | 0 | 1 | -90 | 90 | 0.0022199 | 0.00055617 | -0.0022198 | -0.00055635
67 | 69 | 1.3321 | 0.85251 | 2.2369e-09 | 0 | 0 | 0 | 0 | 0 | 1 | -90 | 90 | -0.010401 | -0.0026062 | 0.010402 | 0.002607
122 | 120 | 1.6755 | 1.0723 | 2.8136e-09 | 0 | 0 | 0 | 0 | 0 | 1 | -90 | 90 | -0.080091 | -0.02022 | 0.080209 | 0.020295
120 | 118 | 1.7873 | 1.1439 | 3.0014e-09 | 0 | 0 | 0 | 0 | 0 | 1 | -90 | 90 | -0.081967 | -0.020735 | 0.082098 | 0.020819
81 | 82 | 2.4747 | 1.5838 | 4.1556e-09 | 0 | 0 | 0 | 0 | 0 | 1 | -90 | 90 | 0.0117 | 0.0029331 | -0.011696 | -0.0029311
81 | 83 | 1.6552 | 1.0594 | 2.7796e-09 | 0 | 0 | 0 | 0 | 0 | 1 | -90 | 90 | -0.014677 | -0.0036769 | 0.014681 | 0.0036792
81 | 157 | 11.3782 | 7.282 | 1.9107e-08 | 0 | 0 | 0 | 0 | 0 | 1 | -90 | 90 | 0.00048397 | 0.00011888 | -0.00048394 | -0.00012068
82 | 84 | 2.408 | 1.5411 | 4.0437e-09 | 0 | 0 | 0 | 0 | 0 | 1 | -90 | 90 | 0.0062614 | 0.001569 | -0.0062604 | -0.0015688
83 | 86 | 3.0403 | 1.9458 | 5.1055e-09 | 0 | 0 | 0 | 0 | 0 | 1 | -90 | 90 | -0.014681 | -0.0036792 | 0.014688 | 0.0036834
157 | 166 | 3.8213 | 2.4456 | 6.4169e-09 | 0 | 0 | 0 | 0 | 0 | 1 | -90 | 90 | 0.00048394 | 0.00012068 | -0.00048393 | -0.00012129
84 | 101 | 0.18344 | 0.1174 | 3.0805e-10 | 0 | 0 | 0 | 0 | 0 | 1 | -90 | 90 | 0.0044132 | 0.0011058 | -0.0044132 | -0.0011058
86 | 104 | 2.1855 | 1.3987 | 3.67e-09 | 0 | 0 | 0 | 0 | 0 | 1 | -90 | 90 | 0.0023685 | 0.00059252 | -0.0023683 | -0.00059279
86 | 113 | 1.2385 | 0.79267 | 2.0798e-09 | 0 | 0 | 0 | 0 | 0 | 1 | -90 | 90 | -0.017057 | -0.0042759 | 0.017061 | 0.0042783
101 | 167 | 2.0892 | 1.3371 | 3.5084e-09 | 0 | 0 | 0 | 0 | 0 | 1 | -90 | 90 | 0.0022748 | 0.00056985 | -0.0022747 | -0.00057011
85 | 152 | 2.5759 | 1.6486 | 4.3256e-09 | 0 | 0 | 0 | 0 | 0 | 1 | -90 | 90 | -0.05984 | -0.015075 | 0.05994 | 0.015139
85 | 153 | 0.62572 | 0.40046 | 1.0507e-09 | 0 | 0 | 0 | 0 | 0 | 1 | -90 | 90 | 0.05984 | 0.015075 | -0.059816 | -0.01506
152 | 175 | 1.1919 | 0.7628 | 2.0015e-09 | 0 | 0 | 0 | 0 | 0 | 1 | -90 | 90 | -0.06259 | -0.015803 | 0.062641 | 0.015835
153 | 201 | 1.8902 | 1.2097 | 3.1742e-09 | 0 | 0 | 0 | 0 | 0 | 1 | -90 | 90 | 0.053721 | 0.013532 | -0.053661 | -0.013495
104 | 107 | 2.3837 | 1.5255 | 4.0028e-09 | 0 | 0 | 0 | 0 | 0 | 1 | -90 | 90 | 0.0014859 | 0.00037206 | -0.0014859 | -0.0003724
104 | 102 | 2.7449 | 1.7567 | 4.6094e-09 | 0 | 0 | 0 | 0 | 0 | 1 | -90 | 90 | 0.00088242 | 0.00022073 | -0.00088239 | -0.00022116
113 | 114 | 0.11871 | 0.075972 | 1.9934e-10 | 0 | 0 | 0 | 0 | 0 | 1 | -90 | 90 | -0.019388 | -0.0048614 | 0.019388 | 0.0048617
167 | 168 | 0.032995 | 0.021117 | 5.5408e-11 | 0 | 0 | 0 | 0 | 0 | 1 | -90 | 90 | 0.0012972 | 0.00032511 | -0.0012972 | -0.00032512
175 | 149 | 1.6335 | 1.0454 | 2.7431e-09 | 0 | 0 | 0 | 0 | 0 | 1 | -90 | 90 | -0.06547 | -0.016544 | 0.065545 | 0.016593
201 | 202 | 0.35105 | 0.22467 | 5.895e-10 | 0 | 0 | 0 | 0 | 0 | 1 | -90 | 90 | 0.047537 | 0.01196 | -0.047528 | -0.011954
111 | 109 | 0.51098 | 0.32703 | 8.5807e-10 | 0 | 0 | 0 | 0 | 0 | 1 | -90 | 90 | -0.0030753 | -0.00077077 | 0.0030754 | 0.00077072
109 | 108 | 1.2501 | 0.80005 | 2.0992e-09 | 0 | 0 | 0 | 0 | 0 | 1 | -90 | 90 | -0.0096917 | -0.002429 | 0.009693 | 0.0024296
114 | 115 | 1.2529 | 0.80187 | 2.104e-09 | 0 | 0 | 0 | 0 | 0 | 1 | -90 | 90 | -0.020722 | -0.0051961 | 0.020728 | 0.0051997
94 | 95 | 0.77915 | 0.49866 | 1.3084e-09 | 0 | 0 | 0 | 0 | 0 | 1 | -90 | 90 | -0.0025018 | -0.00062702 | 0.0025019 | 0.00062693
95 | 96 | 1.4222 | 0.91018 | 2.3882e-09 | 0 | 0 | 0 | 0 | 0 | 1 | -90 | 90 | -0.0039747 | -0.00099607 | 0.003975 | 0.000996
96 | 131 | 1.1734 | 0.75099 | 1.9705e-09 | 0 | 0 | 0 | 0 | 0 | 1 | -90 | 90 | -0.0058845 | -0.0014746 | 0.0058849 | 0.0014747
131 | 176 | 1.2747 | 0.81582 | 2.1406e-09 | 0 | 0 | 0 | 0 | 0 | 1 | -90 | 90 | -0.013655 | -0.0034226 | 0.013657 | 0.0034241
131 | 100 | 2.268 | 1.4515 | 3.8085e-09 | 0 | 0 | 0 | 0 | 0 | 1 | -90 | 90 | 0.0077696 | 0.0019479 | -0.0077681 | -0.0019474
176 | 181 | 1.4528 | 0.92976 | 2.4396e-09 | 0 | 0 | 0 | 0 | 0 | 1 | -90 | 90 | -0.015894 | -0.0039848 | 0.015898 | 0.0039871
100 | 99 | 2.9997 | 1.9198 | 5.0372e-09 | 0 | 0 | 0 | 0 | 0 | 1 | -90 | 90 | 0.0077681 | 0.0019474 | -0.0077661 | -0.0019466
97 | 99 | 1.6312 | 1.0439 | 2.7392e-09 | 0 | 0 | 0 | 0 | 0 | 1 | -90 | 90 | -0.007765 | -0.0019461 | 0.0077661 | 0.0019466
128 | 129 | 1.8981 | 1.2148 | 3.1875e-09 | 0 | 0 | 0 | 0 | 0 | 1 | -90 | 90 | -0.0013606 | -0.00034101 | 0.0013607 | 0.00034073
108 | 110 | 0.78705 | 0.50371 | 1.3217e-09 | 0 | 0 | 0 | 0 | 0 | 1 | -90 | 90 | -0.011462 | -0.0028729 | 0.011463 | 0.0028735
110 | 112 | 0.39901 | 0.25537 | 6.7005e-10 | 0 | 0 | 0 | 0 | 0 | 1 | -90 | 90 | -0.013222 | -0.0033144 | 0.013223 | 0.0033149
112 | 140 | 1.1558 | 0.73969 | 1.9408e-09 | 0 | 0 | 0 | 0 | 0 | 1 | -90 | 90 | -0.043731 | -0.010979 | 0.043756 | 0.010995
112 | 117 | 1.3783 | 0.88211 | 2.3145e-09 | 0 | 0 | 0 | 0 | 0 | 1 | -90 | 90 | 0.030509 | 0.0076644 | -0.030494 | -0.0076555
140 | 138 | 1.4479 | 0.92668 | 2.4315e-09 | 0 | 0 | 0 | 0 | 0 | 1 | -90 | 90 | -0.047714 | -0.011987 | 0.04775 | 0.01201
117 | 116 | 2.0172 | 1.291 | 3.3874e-09 | 0 | 0 | 0 | 0 | 0 | 1 | -90 | 90 | 0.027879 | 0.007 | -0.027861 | -0.0069892
138 | 136 | 0.32689 | 0.20921 | 5.4894e-10 | 0 | 0 | 0 | 0 | 0 | 1 | -90 | 90 | -0.0494 | -0.012423 | 0.049409 | 0.012429
116 | 115 | 0.67249 | 0.4304 | 1.1293e-09 | 0 | 0 | 0 | 0 | 0 | 1 | -90 | 90 | 0.025271 | 0.0063399 | -0.025266 | -0.006337
118 | 119 | 2.16 | 1.3824 | 3.6272e-09 | 0 | 0 | 0 | 0 | 0 | 1 | -90 | 90 | -0.084104 | -0.021321 | 0.08427 | 0.021427
119 | 121 | 1.7208 | 1.1013 | 2.8897e-09 | 0 | 0 | 0 | 0 | 0 | 1 | -90 | 90 | -0.088054 | -0.022375 | 0.088198 | 0.022468
121 | 148 | 2.2394 | 1.4332 | 3.7605e-09 | 0 | 0 | 0 | 0 | 0 | 1 | -90 | 90 | -0.090216 | -0.022973 | 0.090412 | 0.023099
148 | 151 | 0.63977 | 0.40945 | 2.1487e-09 | 0 | 0 | 0 | 0 | 0 | 1 | -90 | 90 | -0.24697 | -0.062892 | 0.24739 | 0.06316
148 | 146 | 0.32274 | 0.20656 | 1.0839e-09 | 0 | 0 | 0 | 0 | 0 | 1 | -90 | 90 | 0.15656 | 0.039794 | -0.15647 | -0.039739
151 | 174 | 0.8502 | 0.54413 | 2.8554e-09 | 0 | 0 | 0 | 0 | 0 | 1 | -90 | 90 | -0.24934 | -0.063649 | 0.24991 | 0.064011
146 | 147 | 0.66655 | 0.42659 | 2.2386e-09 | 0 | 0 | 0 | 0 | 0 | 1 | -90 | 90 | 0.15407 | 0.039138 | -0.1539 | -0.039029
181 | 179 | 1.0261 | 0.65672 | 1.7232e-09 | 0 | 0 | 0 | 0 | 0 | 1 | -90 | 90 | -0.017564 | -0.0044046 | 0.017568 | 0.0044066
135 | 136 | 0.58915 | 0.37706 | 9.8935e-10 | 0 | 0 | 0 | 0 | 0 | 1 | -90 | 90 | 0.050469 | 0.012701 | -0.050452 | -0.01269
135 | 137 | 0.59578 | 0.3813 | 1.0005e-09 | 0 | 0 | 0 | 0 | 0 | 1 | -90 | 90 | -0.051469 | -0.012951 | 0.051486 | 0.012962
137 | 139 | 0.92686 | 0.59319 | 1.5564e-09 | 0 | 0 | 0 | 0 | 0 | 1 | -90 | 90 | -0.052468 | -0.013209 | 0.052496 | 0.013226
139 | 184 | 3.746 | 2.3974 | 6.2905e-09 | 0 | 0 | 0 | 0 | 0 | 1 | -90 | 90 | 0.0032171 | 0.00080586 | -0.0032167 | -0.00080619
147 | 149 | 1.3435 | 0.85983 | 2.2561e-09 | 0 | 0 | 0 | 0 | 0 | 1 | -90 | 90 | 0.066959 | 0.016972 | -0.066894 | -0.016931
147 | 150 | 0.60515 | 0.3873 | 1.0162e-09 | 0 | 0 | 0 | 0 | 0 | 1 | -90 | 90 | 0.086943 | 0.022057 | -0.086894 | -0.022026
150 | 188 | 0.32937 | 0.2108 | 5.531e-10 | 0 | 0 | 0 | 0 | 0 | 1 | -90 | 90 | 0.084637 | 0.02146 | -0.084612 | -0.021444
202 | 193 | 0.10891 | 0.069704 | 1.8289e-10 | 0 | 0 | 0 | 0 | 0 | 1 | -90 | 90 | 0.045535 | 0.011455 | -0.045533 | -0.011453
158 | 159 | 1.4853 | 0.95058 | 2.4942e-09 | 0 | 0 | 0 | 0 | 0 | 1 | -90 | 90 | -0.018927 | -0.0047454 | 0.018933 | 0.0047489
159 | 161 | 2.124 | 1.3594 | 3.5668e-09 | 0 | 0 | 0 | 0 | 0 | 1 | -90 | 90 | -0.019743 | -0.004952 | 0.019752 | 0.0049575
161 | 180 | 0.49805 | 0.31876 | 8.3637e-10 | 0 | 0 | 0 | 0 | 0 | 1 | -90 | 90 | -0.021628 | -0.0054277 | 0.021631 | 0.0054292
180 | 193 | 2.2446 | 1.4365 | 3.7693e-09 | 0 | 0 | 0 | 0 | 0 | 1 | -90 | 90 | -0.043735 | -0.010985 | 0.043782 | 0.011014
180 | 178 | 0.86174 | 0.55151 | 1.4471e-09 | 0 | 0 | 0 | 0 | 0 | 1 | -90 | 90 | 0.022104 | 0.0055556 | -0.0221 | -0.0055528
178 | 177 | 3.6221 | 2.3181 | 6.0825e-09 | 0 | 0 | 0 | 0 | 0 | 1 | -90 | 90 | 0.021069 | 0.0052945 | -0.021051 | -0.0052838
179 | 177 | 2.7721 | 1.7742 | 4.6552e-09 | 0 | 0 | 0 | 0 | 0 | 1 | -90 | 90 | -0.019462 | -0.0048814 | 0.019473 | 0.0048883