## bus_data
BUS_I | BUS_TYPE | Pd | Qd | Gs | Bs | area | Vm | Va | baseKV | zone | Vmax | Vmin
1 | 1 | 0.0040585 | 0.0010172 | 0 | 0 | 1 | 0.98945 | -0.20267 | 0.4 | 1 | 1.1 | 0.9
3 | 1 | 0 | 0 | 0 | 0 | 1 | 0.98952 | -0.20124 | 0.4 | 1 | 1.1 | 0.9
5 | 1 | 0.0023872 | 0.0005983 | 0 | 0 | 1 | 0.98932 | -0.2051 | 0.4 | 1 | 1.1 | 0.9
6 | 1 | 0 | 0 | 0 | 0 | 1 | 0.98981 | -0.19574 | 0.4 | 1 | 1.1 | 0.9
56 | 1 | 0 | 0 | 0 | 0 | 1 | 0.9905 | -0.18227 | 0.4 | 1 | 1.1 | 0.9
114 | 1 | 0.0046365 | 0.001162 | 0 | 0 | 1 | 0.98875 | -0.21622 | 0.4 | 1 | 1.1 | 0.9
48 | 1 | 0.0029707 | 0.00074452 | 0 | 0 | 1 | 0.98853 | -0.2206 | 0.4 | 1 | 1.1 | 0.9
46 | 1 | 0.00087788 | 0.00022002 | 0 | 0 | 1 | 0.98853 | -0.22057 | 0.4 | 1 | 1.1 | 0.9
112 | 1 | 0.0016094 | 0.00040335 | 0 | 0 | 1 | 0.99102 | -0.17231 | 0.4 | 1 | 1.1 | 0.9
49 | 1 | 0 | 0 | 0 | 0 | 1 | 0.98926 | -0.20635 | 0.4 | 1 | 1.1 | 0.9
115 | 1 | 0.019354 | 0.0048506 | 0 | 0 | 1 | 0.98722 | -0.24599 | 0.4 | 1 | 1.1 | 0.9
7 | 1 | 0.0057089 | 0.0014308 | 0 | 0 | 1 | 0.97589 | -0.46438 | 0.4 | 1 | 1.1 | 0.9
8 | 1 | 0 | 0 | 0 | 0 | 1 | 0.97594 | -0.46334 | 0.4 | 1 | 1.1 | 0.9
9 | 1 | 0 | 0 | 0 | 0 | 1 | 0.97629 | -0.45653 | 0.4 | 1 | 1.1 | 0.9
12 | 1 | 0.011983 | 0.0030033 | 0 | 0 | 1 | 0.97669 | -0.44871 | 0.4 | 1 | 1.1 | 0.9
11 | 1 | 0.027032 | 0.0067748 | 0 | 0 | 1 | 0.97565 | -0.46916 | 0.4 | 1 | 1.1 | 0.9
10 | 1 | 0 | 0 | 0 | 0 | 1 | 0.97784 | -0.42604 | 0.4 | 1 | 1.1 | 0.9
60 | 1 | 0.00059917 | 0.00015017 | 0 | 0 | 1 | 0.97962 | -0.39113 | 0.4 | 1 | 1.1 | 0.9
57 | 1 | 0.02292 | 0.0057442 | 0 | 0 | 1 | 0.97694 | -0.44378 | 0.4 | 1 | 1.1 | 0.9
31 | 1 | 0 | 0 | 0 | 0 | 1 | 0.97718 | -0.4391 | 0.4 | 1 | 1.1 | 0.9
37 | 1 | 0.012998 | 0.0032577 | 0 | 0 | 1 | 0.98141 | -0.35619 | 0.4 | 1 | 1.1 | 0.9
58 | 1 | 0 | 0 | 0 | 0 | 1 | 0.97592 | -0.46375 | 0.4 | 1 | 1.1 | 0.9
59 | 1 | 0 | 0 | 0 | 0 | 1 | 0.97578 | -0.46656 | 0.4 | 1 | 1.1 | 0.9
32 | 1 | 0 | 0 | 0 | 0 | 1 | 0.97916 | -0.40011 | 0.4 | 1 | 1.1 | 0.9
33 | 1 | 0.00075156 | 0.00018836 | 0 | 0 | 1 | 0.97716 | -0.43936 | 0.4 | 1 | 1.1 | 0.9
14 | 1 | 0.0024961 | 0.00062557 | 0 | 0 | 1 | 0.98817 | -0.2259 | 0.4 | 1 | 1.1 | 0.9
15 | 1 | 0 | 0 | 0 | 0 | 1 | 0.98836 | -0.22209 | 0.4 | 1 | 1.1 | 0.9
27 | 1 | 0.00049701 | 0.00012456 | 0 | 0 | 1 | 0.98863 | -0.21689 | 0.4 | 1 | 1.1 | 0.9
26 | 1 | 0 | 0 | 0 | 0 | 1 | 0.98882 | -0.2133 | 0.4 | 1 | 1.1 | 0.9
89 | 1 | 0.005077 | 0.0012724 | 0 | 0 | 1 | 0.99157 | -0.16177 | 0.4 | 1 | 1.1 | 0.9
87 | 1 | 0 | 0 | 0 | 0 | 1 | 0.99178 | -0.15758 | 0.4 | 1 | 1.1 | 0.9
17 | 1 | 0.0041765 | 0.0010467 | 0 | 0 | 1 | 0.99602 | -0.075313 | 0.4 | 1 | 1.1 | 0.9
18 | 1 | 0.00078833 | 0.00019757 | 0 | 0 | 1 | 0.99644 | -0.067406 | 0.4 | 1 | 1.1 | 0.9
19 | 1 | 0 | 0 | 0 | 0 | 1 | 0.99329 | -0.12727 | 0.4 | 1 | 1.1 | 0.9
20 | 1 | 0.0011639 | 0.00029169 | 0 | 0 | 1 | 0.99745 | -0.048155 | 0.4 | 1 | 1.1 | 0.9
21 | 1 | 0.053447 | 0.013395 | 0 | 0 | 1 | 0.98853 | -0.21955 | 0.4 | 1 | 1.1 | 0.9
22 | 1 | 0 | 0 | 0 | 0 | 1 | 0.9899 | -0.19212 | 0.4 | 1 | 1.1 | 0.9
107 | 3 | 0 | 0 | 0 | 0 | 1 | 1 | 0 | 0.4 | 1 | 1.1 | 0.9
30 | 1 | 0 | 0 | 0 | 0 | 1 | 0.98978 | -0.19455 | 0.4 | 1 | 1.1 | 0.9
34 | 1 | 0.017585 | 0.0044071 | 0 | 0 | 1 | 0.98655 | -0.2566 | 0.4 | 1 | 1.1 | 0.9
108 | 1 | 0 | 0 | 0 | 0 | 1 | 0.99698 | -0.057609 | 0.4 | 1 | 1.1 | 0.9
68 | 1 | 0.00059648 | 0.00014949 | 0 | 0 | 1 | 0.99757 | -0.046396 | 0.4 | 1 | 1.1 | 0.9
124 | 1 | 0.0016869 | 0.00042278 | 0 | 0 | 1 | 0.98949 | -0.2002 | 0.4 | 1 | 1.1 | 0.9
29 | 1 | 0 | 0 | 0 | 0 | 1 | 0.98967 | -0.19673 | 0.4 | 1 | 1.1 | 0.9
35 | 1 | 0 | 0 | 0 | 0 | 1 | 0.98261 | -0.33291 | 0.4 | 1 | 1.1 | 0.9
23 | 1 | 0.003448 | 0.00086415 | 0 | 0 | 1 | 0.98878 | -0.21408 | 0.4 | 1 | 1.1 | 0.9
24 | 1 | 0 | 0 | 0 | 0 | 1 | 0.9889 | -0.21173 | 0.4 | 1 | 1.1 | 0.9
25 | 1 | 0 | 0 | 0 | 0 | 1 | 0.98903 | -0.20906 | 0.4 | 1 | 1.1 | 0.9
28 | 1 | 0.0084007 | 0.0021054 | 0 | 0 | 1 | 0.9895 | -0.20006 | 0.4 | 1 | 1.1 | 0.9
39 | 1 | 0 | 0 | 0 | 0 | 1 | 0.97912 | -0.40088 | 0.4 | 1 | 1.1 | 0.9
70 | 1 | 0.00068816 | 0.00017247 | 0 | 0 | 1 | 0.98025 | -0.37885 | 0.4 | 1 | 1.1 | 0.9
117 | 1 | 0.0019903 | 0.00049882 | 0 | 0 | 1 | 0.9791 | -0.40135 | 0.4 | 1 | 1.1 | 0.9
69 | 1 | 0.00092941 | 0.00023293 | 0 | 0 | 1 | 0.98125 | -0.35946 | 0.4 | 1 | 1.1 | 0.9
36 | 1 | 0.0010909 | 0.00027342 | 0 | 0 | 1 | 0.98168 | -0.35109 | 0.4 | 1 | 1.1 | 0.9
40 | 1 | 0.010127 | 0.0025379 | 0 | 0 | 1 | 0.9893 | -0.20577 | 0.4 | 1 | 1.1 | 0.9
41 | 1 | 0.0075011 | 0.0018799 | 0 | 0 | 1 | 0.98899 | -0.21173 | 0.4 | 1 | 1.1 | 0.9
42 | 1 | 0.011434 | 0.0028656 | 0 | 0 | 1 | 0.98944 | -0.20307 | 0.4 | 1 | 1.1 | 0.9
43 | 1 | 0.0096646 | 0.0024222 | 0 | 0 | 1 | 0.98892 | -0.21305 | 0.4 | 1 | 1.1 | 0.9
44 | 1 | 0.0091197 | 0.0022856 | 0 | 0 | 1 | 0.99027 | -0.18693 | 0.4 | 1 | 1.1 | 0.9
51 | 1 | 0 | 0 | 0 | 0 | 1 | 0.99083 | -0.17613 | 0.4 | 1 | 1.1 | 0.9
52 | 1 | 0.010378 | 0.002601 | 0 | 0 | 1 | 0.99085 | -0.17568 | 0.4 | 1 | 1.1 | 0.9
53 | 1 | 0.0091301 | 0.0022882 | 0 | 0 | 1 | 0.99026 | -0.18714 | 0.4 | 1 | 1.1 | 0.9
45 | 1 | 0.0040065 | 0.0010041 | 0 | 0 | 1 | 0.98865 | -0.21824 | 0.4 | 1 | 1.1 | 0.9
47 | 1 | 0 | 0 | 0 | 0 | 1 | 0.98872 | -0.21673 | 0.4 | 1 | 1.1 | 0.9
50 | 1 | 0.001385 | 0.00034712 | 0 | 0 | 1 | 0.98828 | -0.22539 | 0.4 | 1 | 1.1 | 0.9
54 | 1 | 0.0070416 | 0.0017648 | 0 | 0 | 1 | 0.9886 | -0.2191 | 0.4 | 1 | 1.1 | 0.9
113 | 1 | 0 | 0 | 0 | 0 | 1 | 0.98798 | -0.23124 | 0.4 | 1 | 1.1 | 0.9
109 | 1 | 0.0011099 | 0.00027817 | 0 | 0 | 1 | 0.98784 | -0.23399 | 0.4 | 1 | 1.1 | 0.9
65 | 1 | 0.00055317 | 0.00013864 | 0 | 0 | 1 | 0.99424 | -0.1102 | 0.4 | 1 | 1.1 | 0.9
84 | 1 | 0.0085715 | 0.0021482 | 0 | 0 | 1 | 0.99014 | -0.18937 | 0.4 | 1 | 1.1 | 0.9
66 | 1 | 0 | 0 | 0 | 0 | 1 | 0.99612 | -0.074166 | 0.4 | 1 | 1.1 | 0.9
64 | 1 | 0.0085188 | 0.002135 | 0 | 0 | 1 | 0.99007 | -0.19083 | 0.4 | 1 | 1.1 | 0.9
93 | 1 | 0 | 0 | 0 | 0 | 1 | 0.99482 | -0.099048 | 0.4 | 1 | 1.1 | 0.9
126 | 1 | 0.025175 | 0.0063095 | 0 | 0 | 1 | 0.97533 | -0.47544 | 0.4 | 1 | 1.1 | 0.9
92 | 1 | 0 | 0 | 0 | 0 | 1 | 0.97567 | -0.46879 | 0.4 | 1 | 1.1 | 0.9
91 | 1 | 0.0041677 | 0.0010445 | 0 | 0 | 1 | 0.9755 | -0.47202 | 0.4 | 1 | 1.1 | 0.9
61 | 1 | 0.00038966 | 9.7659e-05 | 0 | 0 | 1 | 0.99004 | -0.1913 | 0.4 | 1 | 1.1 | 0.9
62 | 1 | 0.00057226 | 0.00014342 | 0 | 0 | 1 | 0.99005 | -0.1911 | 0.4 | 1 | 1.1 | 0.9
63 | 1 | 0.00062071 | 0.00015556 | 0 | 0 | 1 | 0.99004 | -0.19131 | 0.4 | 1 | 1.1 | 0.9
67 | 1 | 0 | 0 | 0 | 0 | 1 | 0.99202 | -0.15309 | 0.4 | 1 | 1.1 | 0.9
125 | 1 | 0.046939 | 0.011764 | 0 | 0 | 1 | 0.99062 | -0.18008 | 0.4 | 1 | 1.1 | 0.9
85 | 1 | 0.0083023 | 0.0020807 | 0 | 0 | 1 | 0.99118 | -0.16919 | 0.4 | 1 | 1.1 | 0.9
71 | 1 | 0.00068928 | 0.00017275 | 0 | 0 | 1 | 0.99414 | -0.11238 | 0.4 | 1 | 1.1 | 0.9
72 | 1 | 0.00095557 | 0.00023949 | 0 | 0 | 1 | 0.99468 | -0.10191 | 0.4 | 1 | 1.1 | 0.9
73 | 1 | 0.00090242 | 0.00022617 | 0 | 0 | 1 | 0.99411 | -0.11306 | 0.4 | 1 | 1.1 | 0.9
74 | 1 | 0.0016394 | 0.00041086 | 0 | 0 | 1 | 0.99494 | -0.097 | 0.4 | 1 | 1.1 | 0.9
75 | 1 | 0.0003169 | 7.9422e-05 | 0 | 0 | 1 | 0.99391 | -0.11696 | 0.4 | 1 | 1.1 | 0.9
81 | 1 | 0.0016843 | 0.00042212 | 0 | 0 | 1 | 0.99518 | -0.092243 | 0.4 | 1 | 1.1 | 0.9
106 | 1 | 0.00039411 | 9.8774e-05 | 0 | 0 | 1 | 0.9939 | -0.11709 | 0.4 | 1 | 1.1 | 0.9
82 | 1 | 0.002064 | 0.00051728 | 0 | 0 | 1 | 0.99575 | -0.081318 | 0.4 | 1 | 1.1 | 0.9
111 | 1 | 0.00030851 | 7.732e-05 | 0 | 0 | 1 | 0.99361 | -0.12264 | 0.4 | 1 | 1.1 | 0.9
76 | 1 | 0.0012669 | 0.00031751 | 0 | 0 | 1 | 0.9876 | -0.2387 | 0.4 | 1 | 1.1 | 0.9
77 | 1 | 0.0020563 | 0.00051537 | 0 | 0 | 1 | 0.9876 | -0.23863 | 0.4 | 1 | 1.1 | 0.9
78 | 1 | 0.0017025 | 0.0004267 | 0 | 0 | 1 | 0.98744 | -0.24181 | 0.4 | 1 | 1.1 | 0.9
79 | 1 | 0.0012608 | 0.00031598 | 0 | 0 | 1 | 0.98783 | -0.2342 | 0.4 | 1 | 1.1 | 0.9
80 | 1 | 0.0015453 | 0.00038728 | 0 | 0 | 1 | 0.98743 | -0.24198 | 0.4 | 1 | 1.1 | 0.9
103 | 1 | 0.0016829 | 0.00042178 | 0 | 0 | 1 | 0.98737 | -0.24318 | 0.4 | 1 | 1.1 | 0.9
104 | 1 | 0.001317 | 0.00033007 | 0 | 0 | 1 | 0.98735 | -0.24346 | 0.4 | 1 | 1.1 | 0.9
83 | 1 | 0.004664 | 0.0011689 | 0 | 0 | 1 | 0.99611 | -0.074493 | 0.4 | 1 | 1.1 | 0.9
90 | 1 | 0.0042945 | 0.0010763 | 0 | 0 | 1 | 0.99643 | -0.068263 | 0.4 | 1 | 1.1 | 0.9
86 | 1 | 0.0064655 | 0.0016204 | 0 | 0 | 1 | 0.99022 | -0.18794 | 0.4 | 1 | 1.1 | 0.9
88 | 1 | 0.015733 | 0.003943 | 0 | 0 | 1 | 0.98926 | -0.20656 | 0.4 | 1 | 1.1 | 0.9
121 | 1 | 0.0083922 | 0.0021033 | 0 | 0 | 1 | 0.9889 | -0.21342 | 0.4 | 1 | 1.1 | 0.9
122 | 1 | 0.011282 | 0.0028277 | 0 | 0 | 1 | 0.98875 | -0.21647 | 0.4 | 1 | 1.1 | 0.9
94 | 1 | 0.00039625 | 9.9311e-05 | 0 | 0 | 1 | 0.99267 | -0.14095 | 0.4 | 1 | 1.1 | 0.9
95 | 1 | 0.00041306 | 0.00010352 | 0 | 0 | 1 | 0.99271 | -0.1402 | 0.4 | 1 | 1.1 | 0.9
96 | 1 | 0 | 0 | 0 | 0 | 1 | 0.99259 | -0.14253 | 0.4 | 1 | 1.1 | 0.9
97 | 1 | 0.00035178 | 8.8165e-05 | 0 | 0 | 1 | 0.99281 | -0.13823 | 0.4 | 1 | 1.1 | 0.9
98 | 1 | 0.0016791 | 0.00042083 | 0 | 0 | 1 | 0.99232 | -0.14769 | 0.4 | 1 | 1.1 | 0.9
101 | 1 | 0.00067794 | 0.00016991 | 0 | 0 | 1 | 0.99312 | -0.13223 | 0.4 | 1 | 1.1 | 0.9
110 | 1 | 0.00036271 | 9.0904e-05 | 0 | 0 | 1 | 0.99291 | -0.13631 | 0.4 | 1 | 1.1 | 0.9
99 | 1 | 0.00030861 | 7.7345e-05 | 0 | 0 | 1 | 0.99313 | -0.13195 | 0.4 | 1 | 1.1 | 0.9
119 | 1 | 0.0035638 | 0.00089318 | 0 | 0 | 1 | 0.99215 | -0.15089 | 0.4 | 1 | 1.1 | 0.9
100 | 1 | 0.00035996 | 9.0215e-05 | 0 | 0 | 1 | 0.99323 | -0.13004 | 0.4 | 1 | 1.1 | 0.9
102 | 1 | 0 | 0 | 0 | 0 | 1 | 0.99341 | -0.12663 | 0.4 | 1 | 1.1 | 0.9
123 | 1 | 0.010458 | 0.0026211 | 0 | 0 | 1 | 0.9886 | -0.21933 | 0.4 | 1 | 1.1 | 0.9

## generator_data
GEN_BUS | PG | QG | QMAX | QMIN | VG | MBASE | GEN_STATUS | PMAX | PMIN
107 | 0.50199 | 0.12816 | 10 | -10 | 1 | 100 | 1 | 10 | 0

## branch_data
F_BUS | T_BUS | BR_R | BR_X | BR_B | RATE_A | RATE_B | RATE_C | TAP | SHIFT | BR_STATUS | ANGMIN | ANGMAX | P_in | Q_in | P_out | Q_out
1 | 3 | 1.5439 | 0.98807 | 2.5926e-09 | 0 | 0 | 0 | 0 | 0 | 1 | -90 | 90 | -0.0040585 | -0.0010172 | 0.0040588 | 0.0010171
3 | 5 | 7.0802 | 4.5313 | 1.189e-08 | 0 | 0 | 0 | 0 | 0 | 1 | -90 | 90 | 0.0023877 | 0.00059741 | -0.0023872 | -0.0005983
3 | 6 | 3.744 | 2.3962 | 6.2872e-09 | 0 | 0 | 0 | 0 | 0 | 1 | -90 | 90 | -0.0064465 | -0.0016145 | 0.0064482 | 0.001615
6 | 56 | 1.944 | 1.2442 | 3.2645e-09 | 0 | 0 | 0 | 0 | 0 | 1 | -90 | 90 | -0.03049 | -0.0076585 | 0.030509 | 0.0076707
6 | 114 | 3.7433 | 2.3957 | 6.2859e-09 | 0 | 0 | 0 | 0 | 0 | 1 | -90 | 90 | 0.024041 | 0.0060435 | -0.024018 | -0.0060291
56 | 112 | 0.747 | 0.47808 | 1.2544e-09 | 0 | 0 | 0 | 0 | 0 | 1 | -90 | 90 | -0.058794 | -0.014779 | 0.058822 | 0.014797
56 | 49 | 3.7455 | 2.3971 | 6.2898e-09 | 0 | 0 | 0 | 0 | 0 | 1 | -90 | 90 | 0.028285 | 0.0071081 | -0.028253 | -0.0070879
114 | 115 | 6.7298 | 4.3071 | 1.1301e-08 | 0 | 0 | 0 | 0 | 0 | 1 | -90 | 90 | 0.019382 | 0.0048671 | -0.019354 | -0.0048506
48 | 46 | 0.032089 | 0.020537 | 5.3886e-11 | 0 | 0 | 0 | 0 | 0 | 1 | -90 | 90 | -0.0029707 | -0.00074453 | 0.0029707 | 0.00074452
46 | 45 | 2.6588 | 1.7016 | 4.4648e-09 | 0 | 0 | 0 | 0 | 0 | 1 | -90 | 90 | -0.0038486 | -0.00096454 | 0.003849 | 0.00096438
112 | 93 | 5.3696 | 3.4365 | 9.017e-09 | 0 | 0 | 0 | 0 | 0 | 1 | -90 | 90 | -0.060432 | -0.0152 | 0.060644 | 0.015335
49 | 54 | 7.9348 | 5.0782 | 1.3325e-08 | 0 | 0 | 0 | 0 | 0 | 1 | -90 | 90 | 0.0070459 | 0.0017662 | -0.0070416 | -0.0017648
49 | 47 | 2.1473 | 1.3743 | 3.606e-09 | 0 | 0 | 0 | 0 | 0 | 1 | -90 | 90 | 0.021207 | 0.0053217 | -0.021196 | -0.0053153
7 | 8 | 0.77448 | 0.49567 | 1.3006e-09 | 0 | 0 | 0 | 0 | 0 | 1 | -90 | 90 | -0.0057088 | -0.0014308 | 0.0057091 | 0.0014309
8 | 9 | 5.0944 | 3.2604 | 8.5549e-09 | 0 | 0 | 0 | 0 | 0 | 1 | -90 | 90 | -0.0057091 | -0.0014309 | 0.005711 | 0.0014313
9 | 12 | 1.0207 | 0.65328 | 1.7141e-09 | 0 | 0 | 0 | 0 | 0 | 1 | -90 | 90 | -0.032759 | -0.0082163 | 0.032771 | 0.008224
9 | 11 | 1.9946 | 1.2766 | 3.3495e-09 | 0 | 0 | 0 | 0 | 0 | 1 | -90 | 90 | 0.027048 | 0.0067851 | -0.027031 | -0.006775
12 | 31 | 0.91945 | 0.58845 | 1.544e-09 | 0 | 0 | 0 | 0 | 0 | 1 | -90 | 90 | -0.044754 | -0.011227 | 0.044775 | 0.01124
10 | 60 | 2.8677 | 1.8353 | 4.8156e-09 | 0 | 0 | 0 | 0 | 0 | 1 | -90 | 90 | -0.052349 | -0.013153 | 0.052437 | 0.013208
10 | 57 | 1.4532 | 0.93004 | 2.4403e-09 | 0 | 0 | 0 | 0 | 0 | 1 | -90 | 90 | 0.052349 | 0.013153 | -0.052305 | -0.013125
60 | 37 | 2.8484 | 1.823 | 4.7832e-09 | 0 | 0 | 0 | 0 | 0 | 1 | -90 | 90 | -0.053036 | -0.013358 | 0.053125 | 0.013415
57 | 58 | 2.908 | 1.8611 | 4.8834e-09 | 0 | 0 | 0 | 0 | 0 | 1 | -90 | 90 | 0.029386 | 0.0073804 | -0.029358 | -0.007363
31 | 32 | 3.6773 | 2.3535 | 6.1753e-09 | 0 | 0 | 0 | 0 | 0 | 1 | -90 | 90 | -0.045526 | -0.011428 | 0.045611 | 0.011482
31 | 33 | 1.4989 | 0.95931 | 2.5171e-09 | 0 | 0 | 0 | 0 | 0 | 1 | -90 | 90 | 0.00075156 | 0.00018813 | -0.00075155 | -0.00018836
37 | 35 | 1.5281 | 0.97798 | 2.5661e-09 | 0 | 0 | 0 | 0 | 0 | 1 | -90 | 90 | -0.066123 | -0.016672 | 0.066197 | 0.016719
58 | 59 | 0.40867 | 0.26155 | 6.8627e-10 | 0 | 0 | 0 | 0 | 0 | 1 | -90 | 90 | 0.029358 | 0.007363 | -0.029354 | -0.0073606
59 | 126 | 1.5062 | 0.96395 | 2.5293e-09 | 0 | 0 | 0 | 0 | 0 | 1 | -90 | 90 | 0.025185 | 0.0063162 | -0.025175 | -0.0063097
59 | 92 | 2.2872 | 1.4638 | 3.8408e-09 | 0 | 0 | 0 | 0 | 0 | 1 | -90 | 90 | 0.0041687 | 0.0010443 | -0.0041682 | -0.0010444
32 | 39 | 1.6671 | 1.067 | 2.7995e-09 | 0 | 0 | 0 | 0 | 0 | 1 | -90 | 90 | 0.0019904 | 0.00049847 | -0.0019903 | -0.0004987
32 | 70 | 1.9263 | 1.2328 | 3.2348e-09 | 0 | 0 | 0 | 0 | 0 | 1 | -90 | 90 | -0.047601 | -0.011981 | 0.04765 | 0.012011
14 | 15 | 6.6786 | 4.2743 | 1.1215e-08 | 0 | 0 | 0 | 0 | 0 | 1 | -90 | 90 | -0.002496 | -0.00062557 | 0.0024965 | 0.00062477
15 | 27 | 9.1048 | 5.8271 | 1.5289e-08 | 0 | 0 | 0 | 0 | 0 | 1 | -90 | 90 | -0.0024965 | -0.00062477 | 0.0024971 | 0.00062367
27 | 26 | 5.2395 | 3.3533 | 8.7986e-09 | 0 | 0 | 0 | 0 | 0 | 1 | -90 | 90 | -0.0029941 | -0.00074823 | 0.0029946 | 0.0007477
26 | 24 | 2.2927 | 1.4673 | 3.85e-09 | 0 | 0 | 0 | 0 | 0 | 1 | -90 | 90 | -0.0029946 | -0.0007477 | 0.0029949 | 0.00074746
89 | 87 | 3.6341 | 2.3258 | 6.1027e-09 | 0 | 0 | 0 | 0 | 0 | 1 | -90 | 90 | -0.005077 | -0.0012724 | 0.005078 | 0.0012725
87 | 85 | 0.84359 | 0.5399 | 1.4166e-09 | 0 | 0 | 0 | 0 | 0 | 1 | -90 | 90 | 0.060769 | 0.015282 | -0.060736 | -0.015261
87 | 67 | 0.30125 | 0.1928 | 5.0588e-10 | 0 | 0 | 0 | 0 | 0 | 1 | -90 | 90 | -0.065847 | -0.016554 | 0.065861 | 0.016563
17 | 18 | 0.16927 | 0.10834 | 5.6851e-10 | 0 | 0 | 0 | 0 | 0 | 1 | -90 | 90 | -0.21049 | -0.053795 | 0.21057 | 0.053847
17 | 19 | 1.1316 | 0.7242 | 3.8004e-09 | 0 | 0 | 0 | 0 | 0 | 1 | -90 | 90 | 0.20631 | 0.052749 | -0.2058 | -0.052418
18 | 20 | 0.41112 | 0.26312 | 1.3808e-09 | 0 | 0 | 0 | 0 | 0 | 1 | -90 | 90 | -0.21136 | -0.054044 | 0.21156 | 0.05417
19 | 21 | 7.5985 | 4.863 | 1.276e-08 | 0 | 0 | 0 | 0 | 0 | 1 | -90 | 90 | 0.053683 | 0.013545 | -0.053447 | -0.013395
19 | 22 | 1.9029 | 1.2179 | 6.3911e-09 | 0 | 0 | 0 | 0 | 0 | 1 | -90 | 90 | 0.15211 | 0.038873 | -0.15164 | -0.038569
20 | 107 | 1.0264 | 0.65688 | 3.4471e-09 | 0 | 0 | 0 | 0 | 0 | 1 | -90 | 90 | -0.21272 | -0.054462 | 0.21322 | 0.05478
22 | 30 | 0.6443 | 0.41235 | 1.0819e-09 | 0 | 0 | 0 | 0 | 0 | 1 | -90 | 90 | 0.016541 | 0.0041435 | -0.016539 | -0.0041424
22 | 34 | 2.1122 | 1.3518 | 3.5469e-09 | 0 | 0 | 0 | 0 | 0 | 1 | -90 | 90 | 0.1351 | 0.034426 | -0.13468 | -0.034158
107 | 108 | 2.9817 | 1.9083 | 5.0071e-09 | 0 | 0 | 0 | 0 | 0 | 1 | -90 | 90 | 0.087089 | 0.022118 | -0.086848 | -0.021964
107 | 68 | 1.0381 | 0.66439 | 3.4865e-09 | 0 | 0 | 0 | 0 | 0 | 1 | -90 | 90 | 0.20168 | 0.051264 | -0.20123 | -0.050977
30 | 124 | 3.0487 | 1.9512 | 5.1196e-09 | 0 | 0 | 0 | 0 | 0 | 1 | -90 | 90 | 0.0081359 | 0.002036 | -0.0081337 | -0.0020351
30 | 29 | 1.141 | 0.73025 | 1.9161e-09 | 0 | 0 | 0 | 0 | 0 | 1 | -90 | 90 | 0.0084029 | 0.0021064 | -0.008402 | -0.002106
34 | 35 | 2.8571 | 1.8286 | 4.7979e-09 | 0 | 0 | 0 | 0 | 0 | 1 | -90 | 90 | 0.11709 | 0.029752 | -0.11666 | -0.029478
108 | 93 | 3.0554 | 1.9554 | 5.1308e-09 | 0 | 0 | 0 | 0 | 0 | 1 | -90 | 90 | 0.060765 | 0.015412 | -0.060644 | -0.015335
108 | 90 | 1.8216 | 1.1658 | 3.059e-09 | 0 | 0 | 0 | 0 | 0 | 1 | -90 | 90 | 0.026083 | 0.0065524 | -0.02607 | -0.0065442
68 | 66 | 0.62081 | 0.39732 | 2.085e-09 | 0 | 0 | 0 | 0 | 0 | 1 | -90 | 90 | 0.20064 | 0.050827 | -0.20037 | -0.050657
124 | 25 | 6.0234 | 3.855 | 1.0115e-08 | 0 | 0 | 0 | 0 | 0 | 1 | -90 | 90 | 0.0064468 | 0.0016123 | -0.006444 | -0.0016116
29 | 28 | 1.7402 | 1.1137 | 2.9223e-09 | 0 | 0 | 0 | 0 | 0 | 1 | -90 | 90 | 0.008402 | 0.002106 | -0.0084007 | -0.0021054
35 | 36 | 1.5662 | 1.0024 | 2.6301e-09 | 0 | 0 | 0 | 0 | 0 | 1 | -90 | 90 | 0.050467 | 0.012759 | -0.050423 | -0.012731
23 | 24 | 2.9861 | 1.9111 | 5.0145e-09 | 0 | 0 | 0 | 0 | 0 | 1 | -90 | 90 | -0.003448 | -0.00086415 | 0.0034484 | 0.00086391
24 | 25 | 1.8131 | 1.1604 | 3.0447e-09 | 0 | 0 | 0 | 0 | 0 | 1 | -90 | 90 | -0.0064432 | -0.0016114 | 0.006444 | 0.0016116
39 | 117 | 1.0097 | 0.64621 | 1.6956e-09 | 0 | 0 | 0 | 0 | 0 | 1 | -90 | 90 | 0.0019903 | 0.0004987 | -0.0019903 | -0.00049883
70 | 69 | 1.7362 | 1.1112 | 2.9155e-09 | 0 | 0 | 0 | 0 | 0 | 1 | -90 | 90 | -0.048338 | -0.012184 | 0.048383 | 0.012212
69 | 36 | 0.73627 | 0.47121 | 1.2364e-09 | 0 | 0 | 0 | 0 | 0 | 1 | -90 | 90 | -0.049312 | -0.012445 | 0.049332 | 0.012458
40 | 41 | 1.5227 | 0.97451 | 2.557e-09 | 0 | 0 | 0 | 0 | 0 | 1 | -90 | 90 | 0.017171 | 0.0043053 | -0.017166 | -0.0043024
40 | 42 | 0.43378 | 0.27762 | 7.2844e-10 | 0 | 0 | 0 | 0 | 0 | 1 | -90 | 90 | -0.027298 | -0.0068432 | 0.027301 | 0.0068454
41 | 43 | 0.59785 | 0.38262 | 1.004e-09 | 0 | 0 | 0 | 0 | 0 | 1 | -90 | 90 | 0.0096652 | 0.0024225 | -0.0096646 | -0.0024222
42 | 44 | 1.8305 | 1.1715 | 3.0739e-09 | 0 | 0 | 0 | 0 | 0 | 1 | -90 | 90 | -0.038735 | -0.009711 | 0.038765 | 0.0097298
44 | 51 | 0.99237 | 0.63512 | 1.6665e-09 | 0 | 0 | 0 | 0 | 0 | 1 | -90 | 90 | -0.047885 | -0.012015 | 0.047909 | 0.012031
51 | 52 | 0.026226 | 0.016785 | 4.404e-11 | 0 | 0 | 0 | 0 | 0 | 1 | -90 | 90 | -0.07573 | -0.019009 | 0.075731 | 0.019011
51 | 53 | 1.7408 | 1.1141 | 2.9232e-09 | 0 | 0 | 0 | 0 | 0 | 1 | -90 | 90 | 0.02782 | 0.0069784 | -0.027806 | -0.0069694
52 | 65 | 3.3609 | 2.151 | 5.6439e-09 | 0 | 0 | 0 | 0 | 0 | 1 | -90 | 90 | -0.086109 | -0.021612 | 0.086379 | 0.021784
53 | 84 | 0.52582 | 0.33652 | 8.8299e-10 | 0 | 0 | 0 | 0 | 0 | 1 | -90 | 90 | 0.018676 | 0.0046812 | -0.018674 | -0.00468
45 | 47 | 0.84105 | 0.53827 | 1.4123e-09 | 0 | 0 | 0 | 0 | 0 | 1 | -90 | 90 | -0.0078555 | -0.0019685 | 0.007856 | 0.0019687
47 | 50 | 2.8454 | 1.821 | 4.7781e-09 | 0 | 0 | 0 | 0 | 0 | 1 | -90 | 90 | 0.01334 | 0.0033466 | -0.013335 | -0.0033435
50 | 113 | 2.1447 | 1.3726 | 3.6015e-09 | 0 | 0 | 0 | 0 | 0 | 1 | -90 | 90 | 0.01195 | 0.0029964 | -0.011946 | -0.0029946
113 | 109 | 1.0062 | 0.64397 | 1.6897e-09 | 0 | 0 | 0 | 0 | 0 | 1 | -90 | 90 | 0.011946 | 0.0029946 | -0.011945 | -0.0029938
109 | 79 | 0.085877 | 0.054961 | 1.4421e-10 | 0 | 0 | 0 | 0 | 0 | 1 | -90 | 90 | 0.010835 | 0.0027156 | -0.010835 | -0.0027156
65 | 66 | 1.8474 | 1.1823 | 3.1023e-09 | 0 | 0 | 0 | 0 | 0 | 1 | -90 | 90 | -0.086932 | -0.021922 | 0.087083 | 0.022018
84 | 64 | 0.63356 | 0.40548 | 1.0639e-09 | 0 | 0 | 0 | 0 | 0 | 1 | -90 | 90 | 0.010102 | 0.0025318 | -0.010101 | -0.0025314
66 | 67 | 3.1032 | 1.9861 | 5.2111e-09 | 0 | 0 | 0 | 0 | 0 | 1 | -90 | 90 | 0.11329 | 0.028639 | -0.11286 | -0.028366
64 | 62 | 0.76617 | 0.49035 | 1.2866e-09 | 0 | 0 | 0 | 0 | 0 | 1 | -90 | 90 | 0.0015827 | 0.00039639 | -0.0015826 | -0.0003965
92 | 91 | 3.3038 | 2.1144 | 5.5479e-09 | 0 | 0 | 0 | 0 | 0 | 1 | -90 | 90 | 0.0041682 | 0.0010444 | -0.0041676 | -0.0010446
61 | 62 | 0.86751 | 0.55521 | 1.4568e-09 | 0 | 0 | 0 | 0 | 0 | 1 | -90 | 90 | -0.0010104 | -0.00025321 | 0.0010104 | 0.00025308
61 | 63 | 0.063691 | 0.040762 | 1.0695e-10 | 0 | 0 | 0 | 0 | 0 | 1 | -90 | 90 | 0.00062071 | 0.00015555 | -0.00062071 | -0.00015557
67 | 125 | 2.5323 | 1.6207 | 4.2525e-09 | 0 | 0 | 0 | 0 | 0 | 1 | -90 | 90 | 0.047 | 0.011802 | -0.046939 | -0.011764
85 | 86 | 1.5757 | 1.0085 | 2.6461e-09 | 0 | 0 | 0 | 0 | 0 | 1 | -90 | 90 | 0.052433 | 0.01318 | -0.052387 | -0.01315
71 | 72 | 4.3204 | 2.7651 | 7.2551e-09 | 0 | 0 | 0 | 0 | 0 | 1 | -90 | 90 | -0.010737 | -0.0026917 | 0.010743 | 0.0026944
71 | 73 | 0.30173 | 0.19311 | 5.0669e-10 | 0 | 0 | 0 | 0 | 0 | 1 | -90 | 90 | 0.010048 | 0.002519 | -0.010048 | -0.0025188
72 | 74 | 1.8639 | 1.1929 | 3.13e-09 | 0 | 0 | 0 | 0 | 0 | 1 | -90 | 90 | -0.011698 | -0.0029339 | 0.011701 | 0.0029354
73 | 75 | 1.8871 | 1.2078 | 3.169e-09 | 0 | 0 | 0 | 0 | 0 | 1 | -90 | 90 | 0.0091453 | 0.0022927 | -0.0091436 | -0.0022919
74 | 81 | 1.5836 | 1.0135 | 2.6593e-09 | 0 | 0 | 0 | 0 | 0 | 1 | -90 | 90 | -0.01334 | -0.0033462 | 0.013343 | 0.0033479
75 | 106 | 0.063812 | 0.04084 | 1.0716e-10 | 0 | 0 | 0 | 0 | 0 | 1 | -90 | 90 | 0.0088268 | 0.0022125 | -0.0088267 | -0.0022124
81 | 82 | 3.2311 | 2.0679 | 5.4259e-09 | 0 | 0 | 0 | 0 | 0 | 1 | -90 | 90 | -0.015028 | -0.00377 | 0.015036 | 0.0037745
106 | 111 | 2.9163 | 1.8664 | 4.8973e-09 | 0 | 0 | 0 | 0 | 0 | 1 | -90 | 90 | 0.0084326 | 0.0021137 | -0.0084304 | -0.0021127
82 | 83 | 1.7761 | 1.1367 | 2.9825e-09 | 0 | 0 | 0 | 0 | 0 | 1 | -90 | 90 | -0.0171 | -0.0042918 | 0.017105 | 0.0042951
111 | 102 | 2.1728 | 1.3906 | 3.6487e-09 | 0 | 0 | 0 | 0 | 0 | 1 | -90 | 90 | 0.0081218 | 0.0020354 | -0.0081203 | -0.0020348
76 | 77 | 0.039903 | 0.025538 | 6.7008e-11 | 0 | 0 | 0 | 0 | 0 | 1 | -90 | 90 | -0.0075157 | -0.0018833 | 0.0075158 | 0.0018833
76 | 78 | 2.1783 | 1.3941 | 3.6579e-09 | 0 | 0 | 0 | 0 | 0 | 1 | -90 | 90 | 0.0062488 | 0.0015657 | -0.0062479 | -0.0015655
77 | 79 | 2.021 | 1.2935 | 3.3939e-09 | 0 | 0 | 0 | 0 | 0 | 1 | -90 | 90 | -0.0095721 | -0.0023986 | 0.0095741 | 0.0023996
78 | 80 | 0.16265 | 0.1041 | 2.7314e-10 | 0 | 0 | 0 | 0 | 0 | 1 | -90 | 90 | 0.0045454 | 0.0011388 | -0.0045453 | -0.0011388
80 | 103 | 1.7456 | 1.1172 | 2.9314e-09 | 0 | 0 | 0 | 0 | 0 | 1 | -90 | 90 | 0.0030001 | 0.00075153 | -0.0029999 | -0.00075171
103 | 104 | 0.92564 | 0.59241 | 1.5544e-09 | 0 | 0 | 0 | 0 | 0 | 1 | -90 | 90 | 0.001317 | 0.00032993 | -0.001317 | -0.00033007
83 | 90 | 1.2745 | 0.81565 | 2.1402e-09 | 0 | 0 | 0 | 0 | 0 | 1 | -90 | 90 | -0.021769 | -0.005464 | 0.021776 | 0.0054679
86 | 88 | 1.7829 | 1.1411 | 2.994e-09 | 0 | 0 | 0 | 0 | 0 | 1 | -90 | 90 | 0.045921 | 0.01153 | -0.04588 | -0.011504
88 | 121 | 0.99816 | 0.63882 | 1.6762e-09 | 0 | 0 | 0 | 0 | 0 | 1 | -90 | 90 | 0.030147 | 0.0075609 | -0.030138 | -0.0075547
121 | 122 | 0.61453 | 0.3933 | 1.032e-09 | 0 | 0 | 0 | 0 | 0 | 1 | -90 | 90 | 0.021745 | 0.0054514 | -0.021742 | -0.0054495
122 | 123 | 1.1996 | 0.76774 | 2.0144e-09 | 0 | 0 | 0 | 0 | 0 | 1 | -90 | 90 | 0.01046 | 0.0026218 | -0.010458 | -0.0026211
94 | 95 | 0.57986 | 0.37111 | 9.7374e-10 | 0 | 0 | 0 | 0 | 0 | 1 | -90 | 90 | -0.0056414 | -0.0014132 | 0.0056416 | 0.0014132
94 | 96 | 1.332 | 0.8525 | 2.2368e-09 | 0 | 0 | 0 | 0 | 0 | 1 | -90 | 90 | 0.0052452 | 0.0013138 | -0.0052448 | -0.0013138
95 | 97 | 1.4419 | 0.92279 | 2.4213e-09 | 0 | 0 | 0 | 0 | 0 | 1 | -90 | 90 | -0.0060547 | -0.0015167 | 0.0060553 | 0.0015168
96 | 98 | 4.3464 | 2.7817 | 7.2987e-09 | 0 | 0 | 0 | 0 | 0 | 1 | -90 | 90 | 0.0052448 | 0.0013138 | -0.0052435 | -0.0013137
97 | 110 | 1.323 | 0.8467 | 2.2216e-09 | 0 | 0 | 0 | 0 | 0 | 1 | -90 | 90 | -0.0064071 | -0.001605 | 0.0064076 | 0.0016052
98 | 119 | 3.9641 | 2.537 | 6.6568e-09 | 0 | 0 | 0 | 0 | 0 | 1 | -90 | 90 | 0.0035644 | 0.00089288 | -0.0035638 | -0.00089318
101 | 110 | 2.6636 | 1.7047 | 4.4729e-09 | 0 | 0 | 0 | 0 | 0 | 1 | -90 | 90 | 0.0067717 | 0.0016965 | -0.0067703 | -0.0016961
101 | 99 | 0.1672 | 0.10701 | 2.8078e-10 | 0 | 0 | 0 | 0 | 0 | 1 | -90 | 90 | -0.0074496 | -0.0018664 | 0.0074497 | 0.0018664
99 | 100 | 1.0879 | 0.69628 | 1.8269e-09 | 0 | 0 | 0 | 0 | 0 | 1 | -90 | 90 | -0.0077583 | -0.0019437 | 0.007759 | 0.001944
100 | 102 | 1.8551 | 1.1873 | 3.1152e-09 | 0 | 0 | 0 | 0 | 0 | 1 | -90 | 90 | -0.008119 | -0.0020342 | 0.0081203 | 0.0020348