## bus_data
BUS_I | BUS_TYPE | Pd | Qd | Gs | Bs | area | Vm | Va | baseKV | zone | Vmax | Vmin
1 | 1 | 0.0016281 | 0.00040804 | 0 | 0 | 1 | 0.97755 | -0.43113 | 0.4 | 1 | 1.1 | 0.9
2 | 1 | 0 | 0 | 0 | 0 | 1 | 0.97763 | -0.42951 | 0.4 | 1 | 1.1 | 0.9
3 | 1 | 0.0011176 | 0.0002801 | 0 | 0 | 1 | 0.9777 | -0.42811 | 0.4 | 1 | 1.1 | 0.9
33 | 1 | 0 | 0 | 0 | 0 | 1 | 0.97818 | -0.41882 | 0.4 | 1 | 1.1 | 0.9
34 | 1 | 0.001014 | 0.00025414 | 0 | 0 | 1 | 0.97825 | -0.41743 | 0.4 | 1 | 1.1 | 0.9
32 | 1 | 0.0030232 | 0.00075768 | 0 | 0 | 1 | 0.97784 | -0.42548 | 0.4 | 1 | 1.1 | 0.9
4 | 1 | 0.0043097 | 0.0010801 | 0 | 0 | 1 | 0.97236 | -0.53295 | 0.4 | 1 | 1.1 | 0.9
5 | 1 | 0.0042142 | 0.0010562 | 0 | 0 | 1 | 0.97285 | -0.52338 | 0.4 | 1 | 1.1 | 0.9
6 | 1 | 0.0019158 | 0.00048015 | 0 | 0 | 1 | 0.97184 | -0.54332 | 0.4 | 1 | 1.1 | 0.9
7 | 1 | 0.0016302 | 0.00040857 | 0 | 0 | 1 | 0.97295 | -0.52135 | 0.4 | 1 | 1.1 | 0.9
8 | 1 | 0.0021431 | 0.00053711 | 0 | 0 | 1 | 0.9715 | -0.54993 | 0.4 | 1 | 1.1 | 0.9
96 | 1 | 0 | 0 | 0 | 0 | 1 | 0.97393 | -0.5021 | 0.4 | 1 | 1.1 | 0.9
84 | 1 | 0.0016634 | 0.0004169 | 0 | 0 | 1 | 0.97141 | -0.55185 | 0.4 | 1 | 1.1 | 0.9
122 | 1 | 0 | 0 | 0 | 0 | 1 | 0.9744 | -0.49275 | 0.4 | 1 | 1.1 | 0.9
95 | 1 | 0.0026524 | 0.00066476 | 0 | 0 | 1 | 0.9738 | -0.50466 | 0.4 | 1 | 1.1 | 0.9
83 | 1 | 0.0020519 | 0.00051425 | 0 | 0 | 1 | 0.97112 | -0.55758 | 0.4 | 1 | 1.1 | 0.9
9 | 1 | 0.0011965 | 0.00029988 | 0 | 0 | 1 | 0.99826 | -0.032709 | 0.4 | 1 | 1.1 | 0.9
10 | 1 | 0 | 0 | 0 | 0 | 1 | 0.99822 | -0.033621 | 0.4 | 1 | 1.1 | 0.9
11 | 1 | 0 | 0 | 0 | 0 | 1 | 0.99911 | -0.016784 | 0.4 | 1 | 1.1 | 0.9
12 | 1 | 0.001136 | 0.0002847 | 0 | 0 | 1 | 0.99811 | -0.035652 | 0.4 | 1 | 1.1 | 0.9
13 | 1 | 0.0034499 | 0.00086463 | 0 | 0 | 1 | 0.99741 | -0.048732 | 0.4 | 1 | 1.1 | 0.9
15 | 3 | 0.0014155 | 0.00035476 | 0 | 0 | 1 | 1 | 0 | 0.4 | 1 | 1.1 | 0.9
202 | 1 | 0.0023 | 0.00057644 | 0 | 0 | 1 | 0.99805 | -0.036884 | 0.4 | 1 | 1.1 | 0.9
199 | 1 | 0.0011938 | 0.0002992 | 0 | 0 | 1 | 0.99506 | -0.093405 | 0.4 | 1 | 1.1 | 0.9
14 | 1 | 0.00054243 | 0.00013595 | 0 | 0 | 1 | 0.97452 | -0.49028 | 0.4 | 1 | 1.1 | 0.9
109 | 1 | 0.00084556 | 0.00021192 | 0 | 0 | 1 | 0.97453 | -0.49028 | 0.4 | 1 | 1.1 | 0.9
260 | 1 | 0.0024882 | 0.0006236 | 0 | 0 | 1 | 0.99801 | -0.037524 | 0.4 | 1 | 1.1 | 0.9
197 | 1 | 0.0017447 | 0.00043725 | 0 | 0 | 1 | 0.99498 | -0.094909 | 0.4 | 1 | 1.1 | 0.9
107 | 1 | 0 | 0 | 0 | 0 | 1 | 0.97454 | -0.4899 | 0.4 | 1 | 1.1 | 0.9
258 | 1 | 0.0022915 | 0.0005743 | 0 | 0 | 1 | 0.99732 | -0.050508 | 0.4 | 1 | 1.1 | 0.9
16 | 1 | 0.0015948 | 0.00039969 | 0 | 0 | 1 | 0.97913 | -0.40001 | 0.4 | 1 | 1.1 | 0.9
17 | 1 | 0.0013071 | 0.00032759 | 0 | 0 | 1 | 0.97861 | -0.41029 | 0.4 | 1 | 1.1 | 0.9
18 | 1 | 0.0022505 | 0.00056404 | 0 | 0 | 1 | 0.97935 | -0.39588 | 0.4 | 1 | 1.1 | 0.9
19 | 1 | 0.0018397 | 0.00046106 | 0 | 0 | 1 | 0.9785 | -0.41245 | 0.4 | 1 | 1.1 | 0.9
20 | 1 | 0 | 0 | 0 | 0 | 1 | 0.97975 | -0.38792 | 0.4 | 1 | 1.1 | 0.9
158 | 1 | 0 | 0 | 0 | 0 | 1 | 0.97813 | -0.41972 | 0.4 | 1 | 1.1 | 0.9
62 | 1 | 0 | 0 | 0 | 0 | 1 | 0.97984 | -0.38619 | 0.4 | 1 | 1.1 | 0.9
116 | 1 | 0 | 0 | 0 | 0 | 1 | 0.97789 | -0.4244 | 0.4 | 1 | 1.1 | 0.9
131 | 1 | 0 | 0 | 0 | 0 | 1 | 0.97778 | -0.42652 | 0.4 | 1 | 1.1 | 0.9
64 | 1 | 0.00092391 | 0.00023155 | 0 | 0 | 1 | 0.98021 | -0.37896 | 0.4 | 1 | 1.1 | 0.9
98 | 1 | 0.0019394 | 0.00048606 | 0 | 0 | 1 | 0.9775 | -0.43242 | 0.4 | 1 | 1.1 | 0.9
97 | 1 | 0.0011456 | 0.00028711 | 0 | 0 | 1 | 0.97751 | -0.43224 | 0.4 | 1 | 1.1 | 0.9
21 | 1 | 0.0015724 | 0.00039409 | 0 | 0 | 1 | 0.98254 | -0.33375 | 0.4 | 1 | 1.1 | 0.9
22 | 1 | 0.00059398 | 0.00014887 | 0 | 0 | 1 | 0.98252 | -0.33403 | 0.4 | 1 | 1.1 | 0.9
23 | 1 | 0 | 0 | 0 | 0 | 1 | 0.98266 | -0.33137 | 0.4 | 1 | 1.1 | 0.9
24 | 1 | 0.0011854 | 0.0002971 | 0 | 0 | 1 | 0.98246 | -0.33534 | 0.4 | 1 | 1.1 | 0.9
25 | 1 | 0 | 0 | 0 | 0 | 1 | 0.98179 | -0.34834 | 0.4 | 1 | 1.1 | 0.9
26 | 1 | 0.00067228 | 0.00016849 | 0 | 0 | 1 | 0.98318 | -0.32134 | 0.4 | 1 | 1.1 | 0.9
75 | 1 | 0 | 0 | 0 | 0 | 1 | 0.98244 | -0.33572 | 0.4 | 1 | 1.1 | 0.9
186 | 1 | 0.0012554 | 0.00031464 | 0 | 0 | 1 | 0.98139 | -0.35604 | 0.4 | 1 | 1.1 | 0.9
182 | 1 | 0.0016467 | 0.0004127 | 0 | 0 | 1 | 0.98138 | -0.35633 | 0.4 | 1 | 1.1 | 0.9
51 | 1 | 0.00094784 | 0.00023755 | 0 | 0 | 1 | 0.98325 | -0.31986 | 0.4 | 1 | 1.1 | 0.9
74 | 1 | 0.00093637 | 0.00023468 | 0 | 0 | 1 | 0.98242 | -0.33609 | 0.4 | 1 | 1.1 | 0.9
236 | 1 | 0.0022469 | 0.00056314 | 0 | 0 | 1 | 0.98104 | -0.36278 | 0.4 | 1 | 1.1 | 0.9
183 | 1 | 0 | 0 | 0 | 0 | 1 | 0.98088 | -0.36611 | 0.4 | 1 | 1.1 | 0.9
49 | 1 | 0.00072959 | 0.00018285 | 0 | 0 | 1 | 0.98408 | -0.3039 | 0.4 | 1 | 1.1 | 0.9
27 | 1 | 0.0011552 | 0.00028953 | 0 | 0 | 1 | 0.9705 | -0.56987 | 0.4 | 1 | 1.1 | 0.9
28 | 1 | 0.0010543 | 0.00026422 | 0 | 0 | 1 | 0.97052 | -0.56944 | 0.4 | 1 | 1.1 | 0.9
29 | 1 | 0.00093405 | 0.0002341 | 0 | 0 | 1 | 0.97044 | -0.57104 | 0.4 | 1 | 1.1 | 0.9
30 | 1 | 0.0029385 | 0.00073645 | 0 | 0 | 1 | 0.97064 | -0.56694 | 0.4 | 1 | 1.1 | 0.9
31 | 1 | 0 | 0 | 0 | 0 | 1 | 0.97039 | -0.572 | 0.4 | 1 | 1.1 | 0.9
45 | 1 | 0.0016935 | 0.00042444 | 0 | 0 | 1 | 0.97071 | -0.56571 | 0.4 | 1 | 1.1 | 0.9
136 | 1 | 0.00090325 | 0.00022637 | 0 | 0 | 1 | 0.97038 | -0.57227 | 0.4 | 1 | 1.1 | 0.9
137 | 1 | 0.0009738 | 0.00024406 | 0 | 0 | 1 | 0.97035 | -0.57284 | 0.4 | 1 | 1.1 | 0.9
46 | 1 | 0.0033317 | 0.00083501 | 0 | 0 | 1 | 0.97084 | -0.56315 | 0.4 | 1 | 1.1 | 0.9
135 | 1 | 0 | 0 | 0 | 0 | 1 | 0.97644 | -0.45286 | 0.4 | 1 | 1.1 | 0.9
193 | 1 | 0.0015928 | 0.0003992 | 0 | 0 | 1 | 0.97628 | -0.4561 | 0.4 | 1 | 1.1 | 0.9
191 | 1 | 0.0018721 | 0.00046918 | 0 | 0 | 1 | 0.97666 | -0.4486 | 0.4 | 1 | 1.1 | 0.9
283 | 1 | 0.00095112 | 0.00023837 | 0 | 0 | 1 | 0.97034 | -0.57288 | 0.4 | 1 | 1.1 | 0.9
246 | 1 | 0.0024451 | 0.00061281 | 0 | 0 | 1 | 0.97833 | -0.41574 | 0.4 | 1 | 1.1 | 0.9
102 | 1 | 0.00078608 | 0.00019701 | 0 | 0 | 1 | 0.97914 | -0.4 | 0.4 | 1 | 1.1 | 0.9
103 | 1 | 0.0016899 | 0.00042354 | 0 | 0 | 1 | 0.97915 | -0.39984 | 0.4 | 1 | 1.1 | 0.9
104 | 1 | 0 | 0 | 0 | 0 | 1 | 0.9792 | -0.39874 | 0.4 | 1 | 1.1 | 0.9
245 | 1 | 0.00073284 | 0.00018367 | 0 | 0 | 1 | 0.9785 | -0.41248 | 0.4 | 1 | 1.1 | 0.9
35 | 1 | 0.0029128 | 0.00073001 | 0 | 0 | 1 | 0.97809 | -0.42023 | 0.4 | 1 | 1.1 | 0.9
36 | 1 | 0.0013495 | 0.00033822 | 0 | 0 | 1 | 0.97809 | -0.42025 | 0.4 | 1 | 1.1 | 0.9
37 | 1 | 0.0014558 | 0.00036485 | 0 | 0 | 1 | 0.9781 | -0.42004 | 0.4 | 1 | 1.1 | 0.9
38 | 1 | 0 | 0 | 0 | 0 | 1 | 0.97645 | -0.45238 | 0.4 | 1 | 1.1 | 0.9
39 | 1 | 0.0015298 | 0.0003834 | 0 | 0 | 1 | 0.97895 | -0.40342 | 0.4 | 1 | 1.1 | 0.9
71 | 1 | 0.00088314 | 0.00022134 | 0 | 0 | 1 | 0.97586 | -0.46394 | 0.4 | 1 | 1.1 | 0.9
204 | 1 | 0 | 0 | 0 | 0 | 1 | 0.97611 | -0.459 | 0.4 | 1 | 1.1 | 0.9
208 | 1 | 0.0013908 | 0.00034856 | 0 | 0 | 1 | 0.98078 | -0.36765 | 0.4 | 1 | 1.1 | 0.9
70 | 1 | 0.0014524 | 0.00036402 | 0 | 0 | 1 | 0.97584 | -0.46444 | 0.4 | 1 | 1.1 | 0.9
206 | 1 | 0.0025631 | 0.00064238 | 0 | 0 | 1 | 0.97601 | -0.46105 | 0.4 | 1 | 1.1 | 0.9
203 | 1 | 0.00073774 | 0.00018489 | 0 | 0 | 1 | 0.97584 | -0.46429 | 0.4 | 1 | 1.1 | 0.9
209 | 1 | 0 | 0 | 0 | 0 | 1 | 0.98187 | -0.34633 | 0.4 | 1 | 1.1 | 0.9
40 | 1 | 0.0022069 | 0.0005531 | 0 | 0 | 1 | 0.9903 | -0.18393 | 0.4 | 1 | 1.1 | 0.9
41 | 1 | 0.0011962 | 0.00029979 | 0 | 0 | 1 | 0.99145 | -0.16208 | 0.4 | 1 | 1.1 | 0.9
42 | 1 | 0.00025432 | 6.3739e-05 | 0 | 0 | 1 | 0.98912 | -0.20665 | 0.4 | 1 | 1.1 | 0.9
43 | 1 | 0.0011329 | 0.00028393 | 0 | 0 | 1 | 0.99242 | -0.14348 | 0.4 | 1 | 1.1 | 0.9
44 | 1 | 0.00022914 | 5.7427e-05 | 0 | 0 | 1 | 0.98884 | -0.21207 | 0.4 | 1 | 1.1 | 0.9
227 | 1 | 0.0012125 | 0.00030388 | 0 | 0 | 1 | 0.99243 | -0.14331 | 0.4 | 1 | 1.1 | 0.9
52 | 1 | 0.0076644 | 0.0019209 | 0 | 0 | 1 | 0.98822 | -0.22396 | 0.4 | 1 | 1.1 | 0.9
228 | 1 | 0.0013684 | 0.00034295 | 0 | 0 | 1 | 0.99337 | -0.12539 | 0.4 | 1 | 1.1 | 0.9
53 | 1 | 0.0012044 | 0.00030184 | 0 | 0 | 1 | 0.98803 | -0.2277 | 0.4 | 1 | 1.1 | 0.9
82 | 1 | 0.001905 | 0.00047743 | 0 | 0 | 1 | 0.97097 | -0.56049 | 0.4 | 1 | 1.1 | 0.9
47 | 1 | 0.0017041 | 0.00042709 | 0 | 0 | 1 | 0.98458 | -0.2941 | 0.4 | 1 | 1.1 | 0.9
48 | 1 | 0.00065529 | 0.00016423 | 0 | 0 | 1 | 0.98505 | -0.28498 | 0.4 | 1 | 1.1 | 0.9
50 | 1 | 0.00077721 | 0.00019479 | 0 | 0 | 1 | 0.98684 | -0.25044 | 0.4 | 1 | 1.1 | 0.9
121 | 1 | 0.0025756 | 0.0006455 | 0 | 0 | 1 | 0.98756 | -0.23665 | 0.4 | 1 | 1.1 | 0.9
163 | 1 | 0.0031229 | 0.00078267 | 0 | 0 | 1 | 0.98787 | -0.23074 | 0.4 | 1 | 1.1 | 0.9
54 | 1 | 0.002178 | 0.00054587 | 0 | 0 | 1 | 0.98683 | -0.25082 | 0.4 | 1 | 1.1 | 0.9
234 | 1 | 0.0089007 | 0.0022307 | 0 | 0 | 1 | 0.98671 | -0.25301 | 0.4 | 1 | 1.1 | 0.9
233 | 1 | 0 | 0 | 0 | 0 | 1 | 0.98603 | -0.26613 | 0.4 | 1 | 1.1 | 0.9
55 | 1 | 0.00043439 | 0.00010887 | 0 | 0 | 1 | 0.9838 | -0.30938 | 0.4 | 1 | 1.1 | 0.9
56 | 1 | 0.00049967 | 0.00012523 | 0 | 0 | 1 | 0.98378 | -0.30979 | 0.4 | 1 | 1.1 | 0.9
57 | 1 | 0 | 0 | 0 | 0 | 1 | 0.9838 | -0.30932 | 0.4 | 1 | 1.1 | 0.9
58 | 1 | 0.00053709 | 0.00013461 | 0 | 0 | 1 | 0.98376 | -0.30999 | 0.4 | 1 | 1.1 | 0.9
59 | 1 | 0.0013061 | 0.00032734 | 0 | 0 | 1 | 0.98383 | -0.30881 | 0.4 | 1 | 1.1 | 0.9
251 | 1 | 0 | 0 | 0 | 0 | 1 | 0.98392 | -0.30699 | 0.4 | 1 | 1.1 | 0.9
140 | 1 | 0.0013199 | 0.0003308 | 0 | 0 | 1 | 0.98347 | -0.31575 | 0.4 | 1 | 1.1 | 0.9
250 | 1 | 0.0023668 | 0.00059317 | 0 | 0 | 1 | 0.98459 | -0.29408 | 0.4 | 1 | 1.1 | 0.9
60 | 1 | 0.0010365 | 0.00025977 | 0 | 0 | 1 | 0.9756 | -0.46938 | 0.4 | 1 | 1.1 | 0.9
61 | 1 | 0.0009738 | 0.00024406 | 0 | 0 | 1 | 0.9756 | -0.46935 | 0.4 | 1 | 1.1 | 0.9
63 | 1 | 0.0012398 | 0.00031073 | 0 | 0 | 1 | 0.97564 | -0.46859 | 0.4 | 1 | 1.1 | 0.9
223 | 1 | 0.0015366 | 0.00038511 | 0 | 0 | 1 | 0.97567 | -0.4681 | 0.4 | 1 | 1.1 | 0.9
237 | 1 | 0.00076206 | 0.00019099 | 0 | 0 | 1 | 0.98044 | -0.37462 | 0.4 | 1 | 1.1 | 0.9
222 | 1 | 0.00076508 | 0.00019175 | 0 | 0 | 1 | 0.97573 | -0.46689 | 0.4 | 1 | 1.1 | 0.9
65 | 1 | 0.0015091 | 0.00037821 | 0 | 0 | 1 | 0.97455 | -0.48979 | 0.4 | 1 | 1.1 | 0.9
66 | 1 | 0.0023974 | 0.00060085 | 0 | 0 | 1 | 0.97398 | -0.50091 | 0.4 | 1 | 1.1 | 0.9
67 | 1 | 0.0014246 | 0.00035705 | 0 | 0 | 1 | 0.97469 | -0.48691 | 0.4 | 1 | 1.1 | 0.9
68 | 1 | 0.0017898 | 0.00044856 | 0 | 0 | 1 | 0.9737 | -0.50648 | 0.4 | 1 | 1.1 | 0.9
69 | 1 | 0.001622 | 0.0004065 | 0 | 0 | 1 | 0.97492 | -0.48254 | 0.4 | 1 | 1.1 | 0.9
275 | 1 | 0.0023557 | 0.00059041 | 0 | 0 | 1 | 0.97359 | -0.50869 | 0.4 | 1 | 1.1 | 0.9
201 | 1 | 0 | 0 | 0 | 0 | 1 | 0.97507 | -0.47956 | 0.4 | 1 | 1.1 | 0.9
285 | 1 | 0.0031967 | 0.00080118 | 0 | 0 | 1 | 0.97354 | -0.50965 | 0.4 | 1 | 1.1 | 0.9
253 | 1 | 0.0017753 | 0.00044492 | 0 | 0 | 1 | 0.97502 | -0.48047 | 0.4 | 1 | 1.1 | 0.9
73 | 1 | 0.0014415 | 0.00036128 | 0 | 0 | 1 | 0.97519 | -0.47713 | 0.4 | 1 | 1.1 | 0.9
72 | 1 | 0.0013954 | 0.00034972 | 0 | 0 | 1 | 0.9754 | -0.47308 | 0.4 | 1 | 1.1 | 0.9
77 | 1 | 0.00056125 | 0.00014066 | 0 | 0 | 1 | 0.98239 | -0.33658 | 0.4 | 1 | 1.1 | 0.9
78 | 1 | 0.0016552 | 0.00041482 | 0 | 0 | 1 | 0.97588 | -0.46382 | 0.4 | 1 | 1.1 | 0.9
79 | 1 | 0 | 0 | 0 | 0 | 1 | 0.97593 | -0.46301 | 0.4 | 1 | 1.1 | 0.9
80 | 1 | 0.00067697 | 0.00016966 | 0 | 0 | 1 | 0.97587 | -0.46414 | 0.4 | 1 | 1.1 | 0.9
81 | 1 | 0.00066069 | 0.00016559 | 0 | 0 | 1 | 0.97607 | -0.46019 | 0.4 | 1 | 1.1 | 0.9
85 | 1 | 0.0014593 | 0.00036575 | 0 | 0 | 1 | 0.99055 | -0.17916 | 0.4 | 1 | 1.1 | 0.9
86 | 1 | 0.00074353 | 0.00018635 | 0 | 0 | 1 | 0.99095 | -0.17152 | 0.4 | 1 | 1.1 | 0.9
87 | 1 | 0.0010585 | 0.00026528 | 0 | 0 | 1 | 0.9889 | -0.21079 | 0.4 | 1 | 1.1 | 0.9
88 | 1 | 0.0019168 | 0.0004804 | 0 | 0 | 1 | 0.99243 | -0.14316 | 0.4 | 1 | 1.1 | 0.9
89 | 1 | 0.0018533 | 0.00046448 | 0 | 0 | 1 | 0.98852 | -0.21797 | 0.4 | 1 | 1.1 | 0.9
101 | 1 | 0 | 0 | 0 | 0 | 1 | 0.99367 | -0.1196 | 0.4 | 1 | 1.1 | 0.9
265 | 1 | 0.0017597 | 0.00044101 | 0 | 0 | 1 | 0.98758 | -0.23603 | 0.4 | 1 | 1.1 | 0.9
229 | 1 | 0 | 0 | 0 | 0 | 1 | 0.99404 | -0.11254 | 0.4 | 1 | 1.1 | 0.9
242 | 1 | 0.0016966 | 0.0004252 | 0 | 0 | 1 | 0.98688 | -0.24953 | 0.4 | 1 | 1.1 | 0.9
90 | 1 | 0.0010357 | 0.00025958 | 0 | 0 | 1 | 0.98124 | -0.35906 | 0.4 | 1 | 1.1 | 0.9
91 | 1 | 0.0039111 | 0.00098022 | 0 | 0 | 1 | 0.9812 | -0.35988 | 0.4 | 1 | 1.1 | 0.9
92 | 1 | 0.0030982 | 0.00077649 | 0 | 0 | 1 | 0.98134 | -0.3571 | 0.4 | 1 | 1.1 | 0.9
93 | 1 | 0.001198 | 0.00030024 | 0 | 0 | 1 | 0.98112 | -0.36144 | 0.4 | 1 | 1.1 | 0.9
138 | 1 | 0.00092668 | 0.00023225 | 0 | 0 | 1 | 0.98194 | -0.34536 | 0.4 | 1 | 1.1 | 0.9
240 | 1 | 0.0012781 | 0.00032033 | 0 | 0 | 1 | 0.98626 | -0.26143 | 0.4 | 1 | 1.1 | 0.9
268 | 1 | 0.0010377 | 0.00026008 | 0 | 0 | 1 | 0.98107 | -0.36241 | 0.4 | 1 | 1.1 | 0.9
139 | 1 | 0.0020609 | 0.00051652 | 0 | 0 | 1 | 0.98262 | -0.33211 | 0.4 | 1 | 1.1 | 0.9
118 | 1 | 0.0014004 | 0.00035098 | 0 | 0 | 1 | 0.98062 | -0.37109 | 0.4 | 1 | 1.1 | 0.9
142 | 1 | 0.0011567 | 0.00028989 | 0 | 0 | 1 | 0.98103 | -0.36314 | 0.4 | 1 | 1.1 | 0.9
238 | 1 | 0.0012069 | 0.00030247 | 0 | 0 | 1 | 0.9846 | -0.29341 | 0.4 | 1 | 1.1 | 0.9
94 | 1 | 0.0033416 | 0.00083749 | 0 | 0 | 1 | 0.9738 | -0.50471 | 0.4 | 1 | 1.1 | 0.9
165 | 1 | 0.0010928 | 0.00027388 | 0 | 0 | 1 | 0.97491 | -0.48279 | 0.4 | 1 | 1.1 | 0.9
210 | 1 | 0.0018895 | 0.00047355 | 0 | 0 | 1 | 0.97422 | -0.49645 | 0.4 | 1 | 1.1 | 0.9
99 | 1 | 0.0013526 | 0.00033898 | 0 | 0 | 1 | 0.97756 | -0.43121 | 0.4 | 1 | 1.1 | 0.9
100 | 1 | 0.0016469 | 0.00041274 | 0 | 0 | 1 | 0.97758 | -0.43076 | 0.4 | 1 | 1.1 | 0.9
224 | 1 | 0.0024682 | 0.00061859 | 0 | 0 | 1 | 0.97769 | -0.42855 | 0.4 | 1 | 1.1 | 0.9
225 | 1 | 0.0024628 | 0.00061724 | 0 | 0 | 1 | 0.97781 | -0.4262 | 0.4 | 1 | 1.1 | 0.9
259 | 1 | 0.0013321 | 0.00033385 | 0 | 0 | 1 | 0.99501 | -0.094122 | 0.4 | 1 | 1.1 | 0.9
232 | 1 | 0.0023777 | 0.00059591 | 0 | 0 | 1 | 0.98601 | -0.26651 | 0.4 | 1 | 1.1 | 0.9
134 | 1 | 0 | 0 | 0 | 0 | 1 | 0.97923 | -0.39819 | 0.4 | 1 | 1.1 | 0.9
282 | 1 | 0.0043678 | 0.0010947 | 0 | 0 | 1 | 0.97911 | -0.40062 | 0.4 | 1 | 1.1 | 0.9
120 | 1 | 0.001344 | 0.00033684 | 0 | 0 | 1 | 0.9794 | -0.3948 | 0.4 | 1 | 1.1 | 0.9
105 | 1 | 0.0016042 | 0.00040206 | 0 | 0 | 1 | 0.9745 | -0.49075 | 0.4 | 1 | 1.1 | 0.9
106 | 1 | 0.0015885 | 0.0003981 | 0 | 0 | 1 | 0.97444 | -0.492 | 0.4 | 1 | 1.1 | 0.9
108 | 1 | 0.0019624 | 0.00049182 | 0 | 0 | 1 | 0.97459 | -0.48897 | 0.4 | 1 | 1.1 | 0.9
174 | 1 | 0.00076455 | 0.00019161 | 0 | 0 | 1 | 0.97476 | -0.4857 | 0.4 | 1 | 1.1 | 0.9
172 | 1 | 0 | 0 | 0 | 0 | 1 | 0.97483 | -0.48422 | 0.4 | 1 | 1.1 | 0.9
110 | 1 | 0.00034858 | 8.7362e-05 | 0 | 0 | 1 | 0.97205 | -0.53915 | 0.4 | 1 | 1.1 | 0.9
111 | 1 | 0.0019972 | 0.00050055 | 0 | 0 | 1 | 0.97206 | -0.53904 | 0.4 | 1 | 1.1 | 0.9
112 | 1 | 0.0023568 | 0.00059066 | 0 | 0 | 1 | 0.97204 | -0.53935 | 0.4 | 1 | 1.1 | 0.9
178 | 1 | 0.0027017 | 0.00067711 | 0 | 0 | 1 | 0.97147 | -0.55075 | 0.4 | 1 | 1.1 | 0.9
113 | 1 | 0.00065591 | 0.00016439 | 0 | 0 | 1 | 0.97292 | -0.52208 | 0.4 | 1 | 1.1 | 0.9
219 | 1 | 0 | 0 | 0 | 0 | 1 | 0.9711 | -0.55798 | 0.4 | 1 | 1.1 | 0.9
231 | 1 | 0 | 0 | 0 | 0 | 1 | 0.97315 | -0.51742 | 0.4 | 1 | 1.1 | 0.9
220 | 1 | 0.002685 | 0.00067292 | 0 | 0 | 1 | 0.97095 | -0.56088 | 0.4 | 1 | 1.1 | 0.9
179 | 1 | 0.0049965 | 0.0012522 | 0 | 0 | 1 | 0.97093 | -0.56134 | 0.4 | 1 | 1.1 | 0.9
218 | 1 | 0.0024915 | 0.00062443 | 0 | 0 | 1 | 0.97083 | -0.56336 | 0.4 | 1 | 1.1 | 0.9
266 | 1 | 0 | 0 | 0 | 0 | 1 | 0.97338 | -0.51286 | 0.4 | 1 | 1.1 | 0.9
230 | 1 | 0 | 0 | 0 | 0 | 1 | 0.97315 | -0.51754 | 0.4 | 1 | 1.1 | 0.9
114 | 1 | 0.0018721 | 0.00046919 | 0 | 0 | 1 | 0.97778 | -0.42658 | 0.4 | 1 | 1.1 | 0.9
115 | 1 | 0.0038273 | 0.00095922 | 0 | 0 | 1 | 0.97778 | -0.42651 | 0.4 | 1 | 1.1 | 0.9
164 | 1 | 0.0015333 | 0.00038428 | 0 | 0 | 1 | 0.97609 | -0.45962 | 0.4 | 1 | 1.1 | 0.9
117 | 1 | 0.0014875 | 0.0003728 | 0 | 0 | 1 | 0.98038 | -0.37579 | 0.4 | 1 | 1.1 | 0.9
119 | 1 | 0 | 0 | 0 | 0 | 1 | 0.97962 | -0.39066 | 0.4 | 1 | 1.1 | 0.9
147 | 1 | 0.0061333 | 0.0015372 | 0 | 0 | 1 | 0.97737 | -0.43459 | 0.4 | 1 | 1.1 | 0.9
195 | 1 | 0.0026965 | 0.00067579 | 0 | 0 | 1 | 0.98898 | -0.20942 | 0.4 | 1 | 1.1 | 0.9
211 | 1 | 0 | 0 | 0 | 0 | 1 | 0.97419 | -0.49704 | 0.4 | 1 | 1.1 | 0.9
123 | 1 | 0.00088585 | 0.00022201 | 0 | 0 | 1 | 0.97452 | -0.49033 | 0.4 | 1 | 1.1 | 0.9
124 | 1 | 0.0027761 | 0.00069576 | 0 | 0 | 1 | 0.97449 | -0.4909 | 0.4 | 1 | 1.1 | 0.9
125 | 1 | 0 | 0 | 0 | 0 | 1 | 0.97454 | -0.48995 | 0.4 | 1 | 1.1 | 0.9
126 | 1 | 0.00079381 | 0.00019895 | 0 | 0 | 1 | 0.9746 | -0.48871 | 0.4 | 1 | 1.1 | 0.9
127 | 1 | 0.0015809 | 0.00039621 | 0 | 0 | 1 | 0.97449 | -0.49103 | 0.4 | 1 | 1.1 | 0.9
171 | 1 | 0.0014581 | 0.00036543 | 0 | 0 | 1 | 0.97468 | -0.48721 | 0.4 | 1 | 1.1 | 0.9
170 | 1 | 0.0010861 | 0.00027221 | 0 | 0 | 1 | 0.97469 | -0.48704 | 0.4 | 1 | 1.1 | 0.9
128 | 1 | 0.00070559 | 0.00017684 | 0 | 0 | 1 | 0.97725 | -0.43685 | 0.4 | 1 | 1.1 | 0.9
129 | 1 | 0.0013163 | 0.00032988 | 0 | 0 | 1 | 0.97762 | -0.42969 | 0.4 | 1 | 1.1 | 0.9
130 | 1 | 0 | 0 | 0 | 0 | 1 | 0.97714 | -0.43915 | 0.4 | 1 | 1.1 | 0.9
132 | 1 | 0.00095869 | 0.00024027 | 0 | 0 | 1 | 0.97712 | -0.43941 | 0.4 | 1 | 1.1 | 0.9
133 | 1 | 0.00052295 | 0.00013106 | 0 | 0 | 1 | 0.97685 | -0.44484 | 0.4 | 1 | 1.1 | 0.9
157 | 1 | 0.0019459 | 0.00048769 | 0 | 0 | 1 | 0.97774 | -0.42732 | 0.4 | 1 | 1.1 | 0.9
192 | 1 | 0 | 0 | 0 | 0 | 1 | 0.97678 | -0.44608 | 0.4 | 1 | 1.1 | 0.9
194 | 1 | 0.0010195 | 0.00025551 | 0 | 0 | 1 | 0.97676 | -0.44653 | 0.4 | 1 | 1.1 | 0.9
141 | 1 | 0.0027946 | 0.00070038 | 0 | 0 | 1 | 0.98099 | -0.36403 | 0.4 | 1 | 1.1 | 0.9
241 | 1 | 0.0012536 | 0.00031417 | 0 | 0 | 1 | 0.98302 | -0.32407 | 0.4 | 1 | 1.1 | 0.9
239 | 1 | 0.0011265 | 0.00028232 | 0 | 0 | 1 | 0.98319 | -0.32078 | 0.4 | 1 | 1.1 | 0.9
143 | 1 | 0.001024 | 0.00025664 | 0 | 0 | 1 | 0.97629 | -0.45564 | 0.4 | 1 | 1.1 | 0.9
144 | 1 | 0.0043496 | 0.0010901 | 0 | 0 | 1 | 0.9759 | -0.4633 | 0.4 | 1 | 1.1 | 0.9
145 | 1 | 0 | 0 | 0 | 0 | 1 | 0.97666 | -0.44848 | 0.4 | 1 | 1.1 | 0.9
146 | 1 | 0.002067 | 0.00051803 | 0 | 0 | 1 | 0.97581 | -0.46517 | 0.4 | 1 | 1.1 | 0.9
167 | 1 | 0 | 0 | 0 | 0 | 1 | 0.97534 | -0.47442 | 0.4 | 1 | 1.1 | 0.9
169 | 1 | 0.0020177 | 0.00050568 | 0 | 0 | 1 | 0.97528 | -0.47558 | 0.4 | 1 | 1.1 | 0.9
166 | 1 | 0.00071624 | 0.00017951 | 0 | 0 | 1 | 0.9753 | -0.47523 | 0.4 | 1 | 1.1 | 0.9
148 | 1 | 0.0015289 | 0.00038317 | 0 | 0 | 1 | 0.9786 | -0.41065 | 0.4 | 1 | 1.1 | 0.9
149 | 1 | 0.0015998 | 0.00040094 | 0 | 0 | 1 | 0.97908 | -0.40134 | 0.4 | 1 | 1.1 | 0.9
150 | 1 | 0 | 0 | 0 | 0 | 1 | 0.97832 | -0.41613 | 0.4 | 1 | 1.1 | 0.9
151 | 1 | 0.0014061 | 0.00035241 | 0 | 0 | 1 | 0.97977 | -0.38785 | 0.4 | 1 | 1.1 | 0.9
152 | 1 | 0.0020031 | 0.00050201 | 0 | 0 | 1 | 0.97828 | -0.41701 | 0.4 | 1 | 1.1 | 0.9
153 | 1 | 0.0021109 | 0.00052904 | 0 | 0 | 1 | 0.97812 | -0.42008 | 0.4 | 1 | 1.1 | 0.9
272 | 1 | 0.0017056 | 0.00042746 | 0 | 0 | 1 | 0.98001 | -0.3831 | 0.4 | 1 | 1.1 | 0.9
175 | 1 | 0 | 0 | 0 | 0 | 1 | 0.97816 | -0.41938 | 0.4 | 1 | 1.1 | 0.9
226 | 1 | 0.0013799 | 0.00034584 | 0 | 0 | 1 | 0.97789 | -0.42463 | 0.4 | 1 | 1.1 | 0.9
185 | 1 | 0.0020156 | 0.00050516 | 0 | 0 | 1 | 0.98067 | -0.37019 | 0.4 | 1 | 1.1 | 0.9
177 | 1 | 0.0019045 | 0.0004773 | 0 | 0 | 1 | 0.97811 | -0.42045 | 0.4 | 1 | 1.1 | 0.9
154 | 1 | 0.0019368 | 0.0004854 | 0 | 0 | 1 | 0.98872 | -0.21439 | 0.4 | 1 | 1.1 | 0.9
155 | 1 | 0.0047023 | 0.0011785 | 0 | 0 | 1 | 0.98874 | -0.21416 | 0.4 | 1 | 1.1 | 0.9
247 | 1 | 0 | 0 | 0 | 0 | 1 | 0.98924 | -0.20434 | 0.4 | 1 | 1.1 | 0.9
159 | 1 | 0.00096801 | 0.00024261 | 0 | 0 | 1 | 0.97081 | -0.56382 | 0.4 | 1 | 1.1 | 0.9
160 | 1 | 0.0031015 | 0.00077731 | 0 | 0 | 1 | 0.97082 | -0.56362 | 0.4 | 1 | 1.1 | 0.9
161 | 1 | 0.00095335 | 0.00023893 | 0 | 0 | 1 | 0.97105 | -0.55891 | 0.4 | 1 | 1.1 | 0.9
162 | 1 | 0 | 0 | 0 | 0 | 1 | 0.97113 | -0.55737 | 0.4 | 1 | 1.1 | 0.9
254 | 1 | 0.0015924 | 0.00039909 | 0 | 0 | 1 | 0.97132 | -0.55373 | 0.4 | 1 | 1.1 | 0.9
216 | 1 | 0.0023027 | 0.00057711 | 0 | 0 | 1 | 0.97137 | -0.55267 | 0.4 | 1 | 1.1 | 0.9
168 | 1 | 0.0011898 | 0.00029818 | 0 | 0 | 1 | 0.97529 | -0.47527 | 0.4 | 1 | 1.1 | 0.9
287 | 1 | 0.0041515 | 0.0010405 | 0 | 0 | 1 | 0.97527 | -0.47566 | 0.4 | 1 | 1.1 | 0.9
271 | 1 | 0 | 0 | 0 | 0 | 1 | 0.97465 | -0.48785 | 0.4 | 1 | 1.1 | 0.9
173 | 1 | 0 | 0 | 0 | 0 | 1 | 0.9749 | -0.48287 | 0.4 | 1 | 1.1 | 0.9
252 | 1 | 0.0018967 | 0.00047535 | 0 | 0 | 1 | 0.97467 | -0.48745 | 0.4 | 1 | 1.1 | 0.9
207 | 1 | 0.00072052 | 0.00018058 | 0 | 0 | 1 | 0.9752 | -0.47694 | 0.4 | 1 | 1.1 | 0.9
279 | 1 | 0.0025853 | 0.00064795 | 0 | 0 | 1 | 0.97458 | -0.48917 | 0.4 | 1 | 1.1 | 0.9
205 | 1 | 0 | 0 | 0 | 0 | 1 | 0.97551 | -0.47094 | 0.4 | 1 | 1.1 | 0.9
176 | 1 | 0.001904 | 0.00047718 | 0 | 0 | 1 | 0.97379 | -0.50494 | 0.4 | 1 | 1.1 | 0.9
188 | 1 | 0.0021444 | 0.00053743 | 0 | 0 | 1 | 0.97383 | -0.50415 | 0.4 | 1 | 1.1 | 0.9
276 | 1 | 0.0027111 | 0.00067947 | 0 | 0 | 1 | 0.97806 | -0.42127 | 0.4 | 1 | 1.1 | 0.9
187 | 1 | 0.0023176 | 0.00058085 | 0 | 0 | 1 | 0.97383 | -0.5041 | 0.4 | 1 | 1.1 | 0.9
277 | 1 | 0.0018435 | 0.00046203 | 0 | 0 | 1 | 0.97805 | -0.42156 | 0.4 | 1 | 1.1 | 0.9
286 | 1 | 0.0027093 | 0.00067902 | 0 | 0 | 1 | 0.97347 | -0.51103 | 0.4 | 1 | 1.1 | 0.9
284 | 1 | 0.0032519 | 0.000815 | 0 | 0 | 1 | 0.97349 | -0.51069 | 0.4 | 1 | 1.1 | 0.9
181 | 1 | 0.0007455 | 0.00018684 | 0 | 0 | 1 | 0.97314 | -0.5177 | 0.4 | 1 | 1.1 | 0.9
184 | 1 | 0.0031299 | 0.00078442 | 0 | 0 | 1 | 0.98887 | -0.21159 | 0.4 | 1 | 1.1 | 0.9
243 | 1 | 0.0022494 | 0.00056376 | 0 | 0 | 1 | 0.98888 | -0.21149 | 0.4 | 1 | 1.1 | 0.9
244 | 1 | 0.0057843 | 0.0014497 | 0 | 0 | 1 | 0.98896 | -0.20995 | 0.4 | 1 | 1.1 | 0.9
189 | 1 | 0 | 0 | 0 | 0 | 1 | 0.97391 | -0.50256 | 0.4 | 1 | 1.1 | 0.9
190 | 1 | 0.0017939 | 0.00044959 | 0 | 0 | 1 | 0.97407 | -0.49925 | 0.4 | 1 | 1.1 | 0.9
212 | 1 | 0.0027399 | 0.00068669 | 0 | 0 | 1 | 0.97413 | -0.49808 | 0.4 | 1 | 1.1 | 0.9
196 | 1 | 0.00086711 | 0.00021732 | 0 | 0 | 1 | 0.97676 | -0.44654 | 0.4 | 1 | 1.1 | 0.9
248 | 1 | 0.0012061 | 0.00030228 | 0 | 0 | 1 | 0.99022 | -0.1856 | 0.4 | 1 | 1.1 | 0.9
198 | 1 | 0.0012071 | 0.00030252 | 0 | 0 | 1 | 0.99349 | -0.12311 | 0.4 | 1 | 1.1 | 0.9
200 | 1 | 0.0011548 | 0.00028943 | 0 | 0 | 1 | 0.99217 | -0.14822 | 0.4 | 1 | 1.1 | 0.9
221 | 1 | 0.0010447 | 0.00026183 | 0 | 0 | 1 | 0.9914 | -0.16301 | 0.4 | 1 | 1.1 | 0.9
255 | 1 | 0.0015165 | 0.00038008 | 0 | 0 | 1 | 0.97496 | -0.48162 | 0.4 | 1 | 1.1 | 0.9
273 | 1 | 0.0012684 | 0.0003179 | 0 | 0 | 1 | 0.97589 | -0.46343 | 0.4 | 1 | 1.1 | 0.9
274 | 1 | 0.002042 | 0.00051178 | 0 | 0 | 1 | 0.97584 | -0.46434 | 0.4 | 1 | 1.1 | 0.9
213 | 1 | 0.0024879 | 0.00062353 | 0 | 0 | 1 | 0.97147 | -0.55073 | 0.4 | 1 | 1.1 | 0.9
214 | 1 | 0.0023232 | 0.00058225 | 0 | 0 | 1 | 0.97143 | -0.55144 | 0.4 | 1 | 1.1 | 0.9
215 | 1 | 0.001386 | 0.00034736 | 0 | 0 | 1 | 0.97158 | -0.54848 | 0.4 | 1 | 1.1 | 0.9
217 | 1 | 0.0016051 | 0.00040227 | 0 | 0 | 1 | 0.97169 | -0.54639 | 0.4 | 1 | 1.1 | 0.9
262 | 1 | 0.00032883 | 8.2411e-05 | 0 | 0 | 1 | 0.97178 | -0.5445 | 0.4 | 1 | 1.1 | 0.9
261 | 1 | 0.00037617 | 9.4278e-05 | 0 | 0 | 1 | 0.97195 | -0.54112 | 0.4 | 1 | 1.1 | 0.9
257 | 1 | 0.0012285 | 0.0003079 | 0 | 0 | 1 | 0.99578 | -0.079696 | 0.4 | 1 | 1.1 | 0.9
267 | 1 | 0.0020438 | 0.00051223 | 0 | 0 | 1 | 0.97287 | -0.52307 | 0.4 | 1 | 1.1 | 0.9
269 | 1 | 0.0021702 | 0.00054389 | 0 | 0 | 1 | 0.97376 | -0.50549 | 0.4 | 1 | 1.1 | 0.9
235 | 1 | 0.0013902 | 0.00034841 | 0 | 0 | 1 | 0.98544 | -0.2775 | 0.4 | 1 | 1.1 | 0.9
249 | 1 | 0.0011681 | 0.00029276 | 0 | 0 | 1 | 0.98478 | -0.29032 | 0.4 | 1 | 1.1 | 0.9
280 | 1 | 0.0019347 | 0.00048489 | 0 | 0 | 1 | 0.97455 | -0.48969 | 0.4 | 1 | 1.1 | 0.9
256 | 1 | 0.0015945 | 0.00039963 | 0 | 0 | 1 | 0.97494 | -0.48207 | 0.4 | 1 | 1.1 | 0.9
263 | 1 | 0.0015971 | 0.00040028 | 0 | 0 | 1 | 0.97228 | -0.53461 | 0.4 | 1 | 1.1 | 0.9
264 | 1 | 0.0002032 | 5.0926e-05 | 0 | 0 | 1 | 0.97234 | -0.5334 | 0.4 | 1 | 1.1 | 0.9
270 | 1 | 0.001317 | 0.00033007 | 0 | 0 | 1 | 0.97431 | -0.49468 | 0.4 | 1 | 1.1 | 0.9
288 | 1 | 0.0013337 | 0.00033426 | 0 | 0 | 1 | 0.97462 | -0.48848 | 0.4 | 1 | 1.1 | 0.9
278 | 1 | 0.0010959 | 0.00027467 | 0 | 0 | 1 | 0.97582 | -0.46483 | 0.4 | 1 | 1.1 | 0.9
281 | 1 | 0.0021429 | 0.00053707 | 0 | 0 | 1 | 0.97454 | -0.48995 | 0.4 | 1 | 1.1 | 0.9

## generator_data
GEN_BUS | PG | QG | QMAX | QMIN | VG | MBASE | GEN_STATUS | PMAX | PMIN
15 | 0.42539 | 0.1097 | 10 | -10 | 1 | 100 | 1 | 10 | 0

## branch_data
F_BUS | T_BUS | BR_R | BR_X | BR_B | RATE_A | RATE_B | RATE_C | TAP | SHIFT | BR_STATUS | ANGMIN | ANGMAX | P_in | Q_in | P_out | Q_out
1 | 2 | 4.2709 | 2.7334 | 7.172e-09 | 0 | 0 | 0 | 0 | 0 | 1 | -90 | 90 | -0.0016281 | -0.00040805 | 0.0016282 | 0.00040745
2 | 3 | 3.6662 | 2.3464 | 6.1565e-09 | 0 | 0 | 0 | 0 | 0 | 1 | -90 | 90 | -0.0016282 | -0.00040745 | 0.0016283 | 0.00040693
3 | 32 | 4.0949 | 2.6207 | 6.8764e-09 | 0 | 0 | 0 | 0 | 0 | 1 | -90 | 90 | -0.0027459 | -0.00068704 | 0.0027462 | 0.0006866
33 | 34 | 1.0316 | 0.66021 | 1.7323e-09 | 0 | 0 | 0 | 0 | 0 | 1 | -90 | 90 | -0.0057712 | -0.0014447 | 0.0057716 | 0.0014447
33 | 32 | 4.9496 | 3.1677 | 8.3117e-09 | 0 | 0 | 0 | 0 | 0 | 1 | -90 | 90 | 0.0057712 | 0.0014447 | -0.0057694 | -0.0014443
34 | 246 | 1.0695 | 0.6845 | 1.796e-09 | 0 | 0 | 0 | 0 | 0 | 1 | -90 | 90 | -0.0067856 | -0.0016989 | 0.0067861 | 0.0016991
4 | 5 | 1.4524 | 0.92952 | 2.4389e-09 | 0 | 0 | 0 | 0 | 0 | 1 | -90 | 90 | -0.027956 | -0.0070168 | 0.027969 | 0.0070248
4 | 6 | 1.8608 | 1.1909 | 3.1248e-09 | 0 | 0 | 0 | 0 | 0 | 1 | -90 | 90 | 0.023646 | 0.0059367 | -0.023634 | -0.0059295
5 | 7 | 0.26823 | 0.17167 | 4.5042e-10 | 0 | 0 | 0 | 0 | 0 | 1 | -90 | 90 | -0.032183 | -0.008081 | 0.032186 | 0.0080829
6 | 8 | 1.2882 | 0.82448 | 2.1633e-09 | 0 | 0 | 0 | 0 | 0 | 1 | -90 | 90 | 0.021719 | 0.0054493 | -0.021712 | -0.0054452
7 | 96 | 2.421 | 1.5495 | 4.0656e-09 | 0 | 0 | 0 | 0 | 0 | 1 | -90 | 90 | -0.033816 | -0.0084915 | 0.033847 | 0.008511
8 | 84 | 0.41583 | 0.26613 | 6.9829e-10 | 0 | 0 | 0 | 0 | 0 | 1 | -90 | 90 | 0.019569 | 0.004908 | -0.019567 | -0.004907
96 | 122 | 1 | 0.64 | 1.6793e-09 | 0 | 0 | 0 | 0 | 0 | 1 | -90 | 90 | -0.039842 | -0.010013 | 0.039859 | 0.010025
96 | 95 | 1.8157 | 1.162 | 3.049e-09 | 0 | 0 | 0 | 0 | 0 | 1 | -90 | 90 | 0.0059946 | 0.0015025 | -0.0059939 | -0.0015023
84 | 83 | 1.3528 | 0.86581 | 2.2718e-09 | 0 | 0 | 0 | 0 | 0 | 1 | -90 | 90 | 0.017904 | 0.0044901 | -0.017899 | -0.0044871
122 | 165 | 0.80645 | 0.51613 | 1.3542e-09 | 0 | 0 | 0 | 0 | 0 | 1 | -90 | 90 | -0.052653 | -0.013232 | 0.052679 | 0.013248
122 | 210 | 1.2319 | 0.78845 | 2.0688e-09 | 0 | 0 | 0 | 0 | 0 | 1 | -90 | 90 | 0.012794 | 0.0032072 | -0.012792 | -0.0032059
95 | 94 | 0.066232 | 0.042389 | 1.1122e-10 | 0 | 0 | 0 | 0 | 0 | 1 | -90 | 90 | 0.0033415 | 0.00083751 | -0.0033415 | -0.00083752
83 | 82 | 0.77622 | 0.49678 | 1.3035e-09 | 0 | 0 | 0 | 0 | 0 | 1 | -90 | 90 | 0.015847 | 0.0039729 | -0.015845 | -0.0039716
9 | 10 | 0.023105 | 0.014787 | 1.164e-10 | 0 | 0 | 0 | 0 | 0 | 1 | -90 | 90 | 0.17932 | 0.046114 | -0.17931 | -0.046109
9 | 11 | 0.40107 | 0.25669 | 2.0205e-09 | 0 | 0 | 0 | 0 | 0 | 1 | -90 | 90 | -0.18051 | -0.046413 | 0.18065 | 0.046503
10 | 12 | 2.6383 | 1.6885 | 4.4304e-09 | 0 | 0 | 0 | 0 | 0 | 1 | -90 | 90 | 0.0034365 | 0.0008606 | -0.0034361 | -0.00086083
10 | 13 | 0.39011 | 0.24967 | 1.9653e-09 | 0 | 0 | 0 | 0 | 0 | 1 | -90 | 90 | 0.17587 | 0.045248 | -0.17574 | -0.045166
11 | 15 | 0.42346 | 0.27102 | 2.1333e-09 | 0 | 0 | 0 | 0 | 0 | 1 | -90 | 90 | -0.18065 | -0.046503 | 0.1808 | 0.046597
12 | 202 | 2.3924 | 1.5312 | 4.0175e-09 | 0 | 0 | 0 | 0 | 0 | 1 | -90 | 90 | 0.0023002 | 0.00057613 | -0.0023 | -0.00057644
13 | 199 | 1.1731 | 0.75076 | 5.9096e-09 | 0 | 0 | 0 | 0 | 0 | 1 | -90 | 90 | 0.17229 | 0.044301 | -0.17192 | -0.044063
15 | 260 | 0.7037 | 0.45037 | 3.5451e-09 | 0 | 0 | 0 | 0 | 0 | 1 | -90 | 90 | 0.24317 | 0.062746 | -0.24272 | -0.062462
199 | 197 | 0.039671 | 0.02539 | 1.9986e-10 | 0 | 0 | 0 | 0 | 0 | 1 | -90 | 90 | 0.17073 | 0.043764 | -0.17072 | -0.043756
14 | 109 | 0.0076165 | 0.0048746 | 1.279e-11 | 0 | 0 | 0 | 0 | 0 | 1 | -90 | 90 | -0.00054242 | -0.00013595 | 0.00054242 | 0.00013595
109 | 107 | 1.1618 | 0.74353 | 1.9509e-09 | 0 | 0 | 0 | 0 | 0 | 1 | -90 | 90 | -0.001388 | -0.00034788 | 0.001388 | 0.00034771
260 | 258 | 0.2454 | 0.15706 | 1.2363e-09 | 0 | 0 | 0 | 0 | 0 | 1 | -90 | 90 | 0.24024 | 0.061839 | -0.24008 | -0.061742
197 | 198 | 0.75053 | 0.48034 | 3.781e-09 | 0 | 0 | 0 | 0 | 0 | 1 | -90 | 90 | 0.16897 | 0.043318 | -0.16874 | -0.043171
107 | 108 | 0.86313 | 0.5524 | 1.4494e-09 | 0 | 0 | 0 | 0 | 0 | 1 | -90 | 90 | -0.0045808 | -0.0011473 | 0.004581 | 0.0011473
107 | 105 | 1.1314 | 0.72412 | 1.9e-09 | 0 | 0 | 0 | 0 | 0 | 1 | -90 | 90 | 0.0031928 | 0.00079962 | -0.0031927 | -0.00079972
258 | 257 | 0.55584 | 0.35574 | 2.8002e-09 | 0 | 0 | 0 | 0 | 0 | 1 | -90 | 90 | 0.23779 | 0.061168 | -0.23746 | -0.060952
16 | 17 | 0.52963 | 0.33896 | 2.6682e-09 | 0 | 0 | 0 | 0 | 0 | 1 | -90 | 90 | 0.083771 | 0.021142 | -0.08373 | -0.021115
16 | 18 | 0.20854 | 0.13347 | 1.0506e-09 | 0 | 0 | 0 | 0 | 0 | 1 | -90 | 90 | -0.085366 | -0.021541 | 0.085383 | 0.021552
17 | 19 | 0.11295 | 0.07229 | 5.6904e-10 | 0 | 0 | 0 | 0 | 0 | 1 | -90 | 90 | 0.082423 | 0.020788 | -0.082414 | -0.020782
18 | 20 | 0.39263 | 0.25128 | 1.978e-09 | 0 | 0 | 0 | 0 | 0 | 1 | -90 | 90 | -0.087633 | -0.022116 | 0.087667 | 0.022137
19 | 158 | 0.38889 | 0.24889 | 1.9591e-09 | 0 | 0 | 0 | 0 | 0 | 1 | -90 | 90 | 0.080575 | 0.020321 | -0.080547 | -0.020304
20 | 62 | 0.085 | 0.0544 | 4.2821e-10 | 0 | 0 | 0 | 0 | 0 | 1 | -90 | 90 | -0.087667 | -0.022137 | 0.087674 | 0.022142
158 | 116 | 0.32906 | 0.2106 | 5.5258e-10 | 0 | 0 | 0 | 0 | 0 | 1 | -90 | 90 | 0.061171 | 0.01544 | -0.061158 | -0.015431
158 | 131 | 1.5054 | 0.96345 | 2.528e-09 | 0 | 0 | 0 | 0 | 0 | 1 | -90 | 90 | 0.019375 | 0.0048636 | -0.019369 | -0.0048598
62 | 64 | 0.3571 | 0.22855 | 1.799e-09 | 0 | 0 | 0 | 0 | 0 | 1 | -90 | 90 | -0.087674 | -0.022142 | 0.087705 | 0.022161
116 | 164 | 2.7302 | 1.7473 | 4.5847e-09 | 0 | 0 | 0 | 0 | 0 | 1 | -90 | 90 | 0.055458 | 0.014003 | -0.055364 | -0.013944
116 | 115 | 1.5878 | 1.0162 | 2.6663e-09 | 0 | 0 | 0 | 0 | 0 | 1 | -90 | 90 | 0.0056999 | 0.0014285 | -0.0056993 | -0.0014284
131 | 157 | 1.7567 | 1.1243 | 2.9501e-09 | 0 | 0 | 0 | 0 | 0 | 1 | -90 | 90 | 0.0019459 | 0.00048747 | -0.0019459 | -0.0004877
131 | 129 | 0.78078 | 0.4997 | 1.3111e-09 | 0 | 0 | 0 | 0 | 0 | 1 | -90 | 90 | 0.017423 | 0.0043724 | -0.017421 | -0.0043708
64 | 237 | 0.212 | 0.13568 | 1.068e-09 | 0 | 0 | 0 | 0 | 0 | 1 | -90 | 90 | -0.088628 | -0.022392 | 0.088647 | 0.022404
98 | 97 | 0.40784 | 0.26102 | 6.8487e-10 | 0 | 0 | 0 | 0 | 0 | 1 | -90 | 90 | -0.0019394 | -0.00048607 | 0.0019394 | 0.00048602
97 | 99 | 1.4267 | 0.91307 | 2.3958e-09 | 0 | 0 | 0 | 0 | 0 | 1 | -90 | 90 | -0.0030849 | -0.00077314 | 0.0030851 | 0.000773
21 | 22 | 0.36936 | 0.23639 | 6.2025e-10 | 0 | 0 | 0 | 0 | 0 | 1 | -90 | 90 | 0.0032773 | 0.00082013 | -0.0032772 | -0.00082016
21 | 23 | 2.1198 | 1.3567 | 3.5597e-09 | 0 | 0 | 0 | 0 | 0 | 1 | -90 | 90 | -0.0048497 | -0.0012142 | 0.0048503 | 0.0012142
22 | 24 | 2.1059 | 1.3478 | 3.5365e-09 | 0 | 0 | 0 | 0 | 0 | 1 | -90 | 90 | 0.0026833 | 0.00067129 | -0.0026831 | -0.00067152
23 | 25 | 0.58552 | 0.37473 | 2.9497e-09 | 0 | 0 | 0 | 0 | 0 | 1 | -90 | 90 | 0.1261 | 0.03191 | -0.126 | -0.031845
23 | 26 | 0.33387 | 0.21368 | 1.682e-09 | 0 | 0 | 0 | 0 | 0 | 1 | -90 | 90 | -0.13095 | -0.033124 | 0.13101 | 0.033165
24 | 75 | 1.1121 | 0.71176 | 1.8675e-09 | 0 | 0 | 0 | 0 | 0 | 1 | -90 | 90 | 0.0014977 | 0.00037442 | -0.0014976 | -0.00037458
25 | 186 | 0.35982 | 0.23028 | 1.8127e-09 | 0 | 0 | 0 | 0 | 0 | 1 | -90 | 90 | 0.093026 | 0.023546 | -0.092992 | -0.023524
25 | 182 | 1.0498 | 0.67187 | 1.7629e-09 | 0 | 0 | 0 | 0 | 0 | 1 | -90 | 90 | 0.032972 | 0.0082993 | -0.032959 | -0.0082914
26 | 51 | 0.048924 | 0.031311 | 2.4647e-10 | 0 | 0 | 0 | 0 | 0 | 1 | -90 | 90 | -0.13169 | -0.033333 | 0.1317 | 0.033339
75 | 74 | 1.0681 | 0.68361 | 1.7937e-09 | 0 | 0 | 0 | 0 | 0 | 1 | -90 | 90 | 0.0014976 | 0.00037458 | -0.0014976 | -0.00037474
186 | 236 | 0.31889 | 0.20409 | 1.6065e-09 | 0 | 0 | 0 | 0 | 0 | 1 | -90 | 90 | 0.091736 | 0.023209 | -0.091707 | -0.02319
182 | 183 | 1.3515 | 0.86497 | 2.2696e-09 | 0 | 0 | 0 | 0 | 0 | 1 | -90 | 90 | 0.031312 | 0.0078787 | -0.031298 | -0.0078696
51 | 49 | 0.52514 | 0.33609 | 2.6456e-09 | 0 | 0 | 0 | 0 | 0 | 1 | -90 | 90 | -0.13264 | -0.033577 | 0.13274 | 0.033641
74 | 77 | 3.7877 | 2.4241 | 6.3606e-09 | 0 | 0 | 0 | 0 | 0 | 1 | -90 | 90 | 0.00056125 | 0.00014006 | -0.00056124 | -0.00014066
236 | 237 | 0.57411 | 0.36743 | 2.8923e-09 | 0 | 0 | 0 | 0 | 0 | 1 | -90 | 90 | 0.08946 | 0.022627 | -0.089409 | -0.022595
183 | 185 | 0.56274 | 0.36015 | 9.4499e-10 | 0 | 0 | 0 | 0 | 0 | 1 | -90 | 90 | 0.031298 | 0.0078696 | -0.031292 | -0.0078658
49 | 47 | 0.32126 | 0.20561 | 1.6185e-09 | 0 | 0 | 0 | 0 | 0 | 1 | -90 | 90 | -0.13347 | -0.033824 | 0.13354 | 0.033864
27 | 28 | 0.37238 | 0.23832 | 6.2532e-10 | 0 | 0 | 0 | 0 | 0 | 1 | -90 | 90 | -0.0049177 | -0.0012318 | 0.0049178 | 0.0012318
27 | 29 | 1.3137 | 0.84074 | 2.206e-09 | 0 | 0 | 0 | 0 | 0 | 1 | -90 | 90 | 0.0037625 | 0.00094227 | -0.0037623 | -0.00094234
28 | 30 | 1.7615 | 1.1274 | 2.9581e-09 | 0 | 0 | 0 | 0 | 0 | 1 | -90 | 90 | -0.005972 | -0.0014961 | 0.0059727 | 0.0014962
29 | 31 | 1.4289 | 0.91447 | 2.3994e-09 | 0 | 0 | 0 | 0 | 0 | 1 | -90 | 90 | 0.0028283 | 0.00070824 | -0.0028282 | -0.00070838
30 | 45 | 0.58735 | 0.37591 | 9.8632e-10 | 0 | 0 | 0 | 0 | 0 | 1 | -90 | 90 | -0.0089111 | -0.0022327 | 0.0089117 | 0.002233
31 | 136 | 1.2475 | 0.79837 | 2.0948e-09 | 0 | 0 | 0 | 0 | 0 | 1 | -90 | 90 | 0.00090323 | 0.0002262 | -0.00090321 | -0.00022639
31 | 137 | 1.8417 | 1.1787 | 3.0927e-09 | 0 | 0 | 0 | 0 | 0 | 1 | -90 | 90 | 0.0019249 | 0.00048218 | -0.0019249 | -0.00048242
45 | 46 | 1.0186 | 0.65192 | 1.7105e-09 | 0 | 0 | 0 | 0 | 0 | 1 | -90 | 90 | -0.010605 | -0.0026574 | 0.010606 | 0.0026581
137 | 283 | 0.19612 | 0.12551 | 3.2933e-10 | 0 | 0 | 0 | 0 | 0 | 1 | -90 | 90 | 0.00095109 | 0.00023836 | -0.00095109 | -0.00023839
46 | 82 | 0.80589 | 0.51577 | 1.3533e-09 | 0 | 0 | 0 | 0 | 0 | 1 | -90 | 90 | -0.013938 | -0.0034931 | 0.01394 | 0.0034941
135 | 193 | 1.3656 | 0.87396 | 2.2932e-09 | 0 | 0 | 0 | 0 | 0 | 1 | -90 | 90 | 0.010143 | 0.0025424 | -0.010142 | -0.0025416
135 | 191 | 1.7987 | 1.1512 | 3.0206e-09 | 0 | 0 | 0 | 0 | 0 | 1 | -90 | 90 | -0.010143 | -0.0025424 | 0.010145 | 0.0025434
193 | 81 | 2.0414 | 1.3065 | 3.428e-09 | 0 | 0 | 0 | 0 | 0 | 1 | -90 | 90 | 0.0085487 | 0.0021424 | -0.0085471 | -0.0021416
191 | 192 | 0.89498 | 0.57279 | 1.5029e-09 | 0 | 0 | 0 | 0 | 0 | 1 | -90 | 90 | -0.012017 | -0.0030126 | 0.012019 | 0.0030134
246 | 245 | 1.5127 | 0.96811 | 2.5402e-09 | 0 | 0 | 0 | 0 | 0 | 1 | -90 | 90 | -0.0092312 | -0.0023119 | 0.0092327 | 0.0023126
102 | 103 | 0.85172 | 0.5451 | 1.4303e-09 | 0 | 0 | 0 | 0 | 0 | 1 | -90 | 90 | -0.00078607 | -0.00019701 | 0.00078607 | 0.00019688
103 | 104 | 1.9101 | 1.2224 | 3.2075e-09 | 0 | 0 | 0 | 0 | 0 | 1 | -90 | 90 | -0.002476 | -0.00062043 | 0.0024761 | 0.0006202
104 | 134 | 0.34633 | 0.22165 | 5.8158e-10 | 0 | 0 | 0 | 0 | 0 | 1 | -90 | 90 | -0.0068443 | -0.0017149 | 0.0068444 | 0.0017149
104 | 282 | 1.8443 | 1.1804 | 3.0971e-09 | 0 | 0 | 0 | 0 | 0 | 1 | -90 | 90 | 0.0043682 | 0.0010947 | -0.0043678 | -0.0010947
245 | 147 | 1.4201 | 0.90886 | 7.1541e-09 | 0 | 0 | 0 | 0 | 0 | 1 | -90 | 90 | 0.067051 | 0.016925 | -0.06698 | -0.01688
245 | 119 | 1.2223 | 0.7823 | 6.1579e-09 | 0 | 0 | 0 | 0 | 0 | 1 | -90 | 90 | -0.077016 | -0.019421 | 0.077097 | 0.019472
35 | 36 | 0.0012379 | 0.00079229 | 2.0789e-12 | 0 | 0 | 0 | 0 | 0 | 1 | -90 | 90 | 0.064745 | 0.016299 | -0.064745 | -0.016299
35 | 37 | 0.012359 | 0.0079099 | 2.0754e-11 | 0 | 0 | 0 | 0 | 0 | 1 | -90 | 90 | -0.067658 | -0.017029 | 0.067659 | 0.017029
36 | 38 | 2.1763 | 1.3928 | 3.6545e-09 | 0 | 0 | 0 | 0 | 0 | 1 | -90 | 90 | 0.063396 | 0.015961 | -0.063298 | -0.015899
37 | 39 | 1.0345 | 0.66209 | 1.7372e-09 | 0 | 0 | 0 | 0 | 0 | 1 | -90 | 90 | -0.069114 | -0.017394 | 0.069169 | 0.017429
38 | 71 | 1.6285 | 1.0423 | 2.7347e-09 | 0 | 0 | 0 | 0 | 0 | 1 | -90 | 90 | 0.030375 | 0.0076339 | -0.030358 | -0.0076234
38 | 204 | 0.85992 | 0.55035 | 1.444e-09 | 0 | 0 | 0 | 0 | 0 | 1 | -90 | 90 | 0.032923 | 0.0082651 | -0.032913 | -0.0082586
39 | 208 | 2.1851 | 1.3985 | 3.6694e-09 | 0 | 0 | 0 | 0 | 0 | 1 | -90 | 90 | -0.070699 | -0.017812 | 0.07082 | 0.01789
71 | 70 | 0.072022 | 0.046094 | 1.2094e-10 | 0 | 0 | 0 | 0 | 0 | 1 | -90 | 90 | 0.029475 | 0.0074021 | -0.029475 | -0.0074016
204 | 206 | 1.2549 | 0.80312 | 2.1073e-09 | 0 | 0 | 0 | 0 | 0 | 1 | -90 | 90 | 0.0069707 | 0.0017466 | -0.00697 | -0.0017463
204 | 203 | 0.87109 | 0.5575 | 1.4628e-09 | 0 | 0 | 0 | 0 | 0 | 1 | -90 | 90 | 0.025942 | 0.0065121 | -0.025936 | -0.006508
208 | 209 | 1.2808 | 0.81968 | 2.1507e-09 | 0 | 0 | 0 | 0 | 0 | 1 | -90 | 90 | -0.072211 | -0.018238 | 0.072285 | 0.018285
70 | 72 | 1.3168 | 0.84276 | 2.2113e-09 | 0 | 0 | 0 | 0 | 0 | 1 | -90 | 90 | 0.028022 | 0.0070376 | -0.028011 | -0.0070304
206 | 273 | 2.3067 | 1.4763 | 3.8736e-09 | 0 | 0 | 0 | 0 | 0 | 1 | -90 | 90 | 0.004407 | 0.0011039 | -0.0044065 | -0.001104
203 | 205 | 1.127 | 0.72129 | 1.8926e-09 | 0 | 0 | 0 | 0 | 0 | 1 | -90 | 90 | 0.025198 | 0.0063231 | -0.02519 | -0.0063182
209 | 241 | 1.3402 | 0.85775 | 2.2506e-09 | 0 | 0 | 0 | 0 | 0 | 1 | -90 | 90 | -0.072285 | -0.018285 | 0.072362 | 0.018334
40 | 41 | 0.69136 | 0.44247 | 3.483e-09 | 0 | 0 | 0 | 0 | 0 | 1 | -90 | 90 | -0.14057 | -0.035814 | 0.14072 | 0.035908
40 | 42 | 0.7289 | 0.46649 | 3.672e-09 | 0 | 0 | 0 | 0 | 0 | 1 | -90 | 90 | 0.13836 | 0.035261 | -0.13821 | -0.035164
41 | 43 | 0.58506 | 0.37444 | 2.9474e-09 | 0 | 0 | 0 | 0 | 0 | 1 | -90 | 90 | -0.14191 | -0.036208 | 0.14204 | 0.03629
42 | 44 | 0.17383 | 0.11125 | 8.7573e-10 | 0 | 0 | 0 | 0 | 0 | 1 | -90 | 90 | 0.13796 | 0.0351 | -0.13792 | -0.035078
43 | 227 | 0.0051374 | 0.0032879 | 2.5881e-11 | 0 | 0 | 0 | 0 | 0 | 1 | -90 | 90 | -0.14317 | -0.036573 | 0.14318 | 0.036574
44 | 52 | 0.382 | 0.24448 | 1.9245e-09 | 0 | 0 | 0 | 0 | 0 | 1 | -90 | 90 | 0.13769 | 0.03502 | -0.13761 | -0.03497
227 | 228 | 0.55542 | 0.35547 | 2.7981e-09 | 0 | 0 | 0 | 0 | 0 | 1 | -90 | 90 | -0.14439 | -0.036878 | 0.14451 | 0.036958
52 | 53 | 0.12711 | 0.081348 | 6.4033e-10 | 0 | 0 | 0 | 0 | 0 | 1 | -90 | 90 | 0.12995 | 0.033049 | -0.12992 | -0.033034
228 | 229 | 0.39494 | 0.25276 | 1.9896e-09 | 0 | 0 | 0 | 0 | 0 | 1 | -90 | 90 | -0.14588 | -0.037301 | 0.14597 | 0.037359
53 | 54 | 0.7924 | 0.50714 | 3.992e-09 | 0 | 0 | 0 | 0 | 0 | 1 | -90 | 90 | 0.12872 | 0.032732 | -0.12858 | -0.032641
47 | 48 | 0.29531 | 0.189 | 1.4877e-09 | 0 | 0 | 0 | 0 | 0 | 1 | -90 | 90 | -0.13524 | -0.034291 | 0.1353 | 0.034329
48 | 50 | 1.1157 | 0.71408 | 5.6209e-09 | 0 | 0 | 0 | 0 | 0 | 1 | -90 | 90 | -0.13596 | -0.034493 | 0.13618 | 0.034637
50 | 121 | 0.44401 | 0.28417 | 2.2369e-09 | 0 | 0 | 0 | 0 | 0 | 1 | -90 | 90 | -0.13696 | -0.034832 | 0.13705 | 0.03489
121 | 163 | 0.18705 | 0.11971 | 9.4233e-10 | 0 | 0 | 0 | 0 | 0 | 1 | -90 | 90 | -0.13963 | -0.035536 | 0.13967 | 0.035561
163 | 195 | 0.66049 | 0.42271 | 3.3274e-09 | 0 | 0 | 0 | 0 | 0 | 1 | -90 | 90 | -0.14279 | -0.036344 | 0.14294 | 0.036437
54 | 234 | 0.076349 | 0.048863 | 3.8463e-10 | 0 | 0 | 0 | 0 | 0 | 1 | -90 | 90 | 0.1264 | 0.032095 | -0.12639 | -0.032087
234 | 233 | 0.49157 | 0.3146 | 2.4764e-09 | 0 | 0 | 0 | 0 | 0 | 1 | -90 | 90 | 0.11748 | 0.029856 | -0.11741 | -0.029809
233 | 235 | 0.43396 | 0.27774 | 2.1862e-09 | 0 | 0 | 0 | 0 | 0 | 1 | -90 | 90 | 0.11503 | 0.029213 | -0.11497 | -0.029173
233 | 232 | 0.68438 | 0.438 | 1.1493e-09 | 0 | 0 | 0 | 0 | 0 | 1 | -90 | 90 | 0.0023777 | 0.00059583 | -0.0023777 | -0.00059591
55 | 56 | 1.6853 | 1.0786 | 2.83e-09 | 0 | 0 | 0 | 0 | 0 | 1 | -90 | 90 | 0.0010368 | 0.00025932 | -0.0010368 | -0.00025958
55 | 57 | 0.19274 | 0.12335 | 3.2367e-10 | 0 | 0 | 0 | 0 | 0 | 1 | -90 | 90 | -0.0014712 | -0.00036819 | 0.0014712 | 0.00036816
56 | 58 | 1.6317 | 1.0443 | 2.74e-09 | 0 | 0 | 0 | 0 | 0 | 1 | -90 | 90 | 0.00053709 | 0.00013435 | -0.00053709 | -0.00013461
57 | 59 | 1.4923 | 0.95505 | 2.5059e-09 | 0 | 0 | 0 | 0 | 0 | 1 | -90 | 90 | -0.0014712 | -0.00036816 | 0.0014712 | 0.00036794
59 | 251 | 2.8481 | 1.8228 | 4.7828e-09 | 0 | 0 | 0 | 0 | 0 | 1 | -90 | 90 | -0.0027773 | -0.00069528 | 0.0027775 | 0.00069497
251 | 140 | 0.35731 | 0.22868 | 1.8e-09 | 0 | 0 | 0 | 0 | 0 | 1 | -90 | 90 | 0.10711 | 0.027143 | -0.10706 | -0.027114
251 | 250 | 0.5137 | 0.32877 | 2.5879e-09 | 0 | 0 | 0 | 0 | 0 | 1 | -90 | 90 | -0.10989 | -0.027838 | 0.10995 | 0.027881
140 | 139 | 0.6747 | 0.43181 | 3.399e-09 | 0 | 0 | 0 | 0 | 0 | 1 | -90 | 90 | 0.10574 | 0.026784 | -0.10566 | -0.026731
250 | 249 | 0.14652 | 0.093772 | 7.3813e-10 | 0 | 0 | 0 | 0 | 0 | 1 | -90 | 90 | -0.11232 | -0.028474 | 0.11234 | 0.028487
60 | 61 | 0.12498 | 0.079985 | 2.0987e-10 | 0 | 0 | 0 | 0 | 0 | 1 | -90 | 90 | -0.0010365 | -0.00025978 | 0.0010365 | 0.00025976
61 | 63 | 1.6018 | 1.0252 | 2.6899e-09 | 0 | 0 | 0 | 0 | 0 | 1 | -90 | 90 | -0.0020103 | -0.00050383 | 0.0020103 | 0.00050362
63 | 223 | 0.65096 | 0.41662 | 1.0931e-09 | 0 | 0 | 0 | 0 | 0 | 1 | -90 | 90 | -0.0032501 | -0.00081436 | 0.0032502 | 0.0008143
223 | 222 | 1.0777 | 0.68974 | 1.8098e-09 | 0 | 0 | 0 | 0 | 0 | 1 | -90 | 90 | -0.0047868 | -0.0011994 | 0.0047871 | 0.0011994
222 | 80 | 2.1099 | 1.3503 | 3.5431e-09 | 0 | 0 | 0 | 0 | 0 | 1 | -90 | 90 | -0.0055521 | -0.0013912 | 0.0055529 | 0.0013913
65 | 66 | 3.0141 | 1.929 | 5.0614e-09 | 0 | 0 | 0 | 0 | 0 | 1 | -90 | 90 | 0.015714 | 0.0039428 | -0.015706 | -0.003938
65 | 67 | 0.71264 | 0.45609 | 1.1967e-09 | 0 | 0 | 0 | 0 | 0 | 1 | -90 | 90 | -0.017223 | -0.0043211 | 0.017226 | 0.0043225
66 | 68 | 1.781 | 1.1398 | 2.9908e-09 | 0 | 0 | 0 | 0 | 0 | 1 | -90 | 90 | 0.013309 | 0.0033371 | -0.013305 | -0.0033351
67 | 69 | 0.99835 | 0.63894 | 1.6765e-09 | 0 | 0 | 0 | 0 | 0 | 1 | -90 | 90 | -0.01865 | -0.0046795 | 0.018654 | 0.0046818
68 | 275 | 0.81541 | 0.52186 | 1.3693e-09 | 0 | 0 | 0 | 0 | 0 | 1 | -90 | 90 | 0.011515 | 0.0028866 | -0.011514 | -0.0028859
69 | 201 | 0.62527 | 0.40017 | 1.05e-09 | 0 | 0 | 0 | 0 | 0 | 1 | -90 | 90 | -0.020276 | -0.0050883 | 0.020279 | 0.0050901
275 | 285 | 0.44502 | 0.28481 | 7.473e-10 | 0 | 0 | 0 | 0 | 0 | 1 | -90 | 90 | 0.0091585 | 0.0022955 | -0.0091581 | -0.0022953
201 | 253 | 0.79252 | 0.50721 | 1.3309e-09 | 0 | 0 | 0 | 0 | 0 | 1 | -90 | 90 | 0.0048866 | 0.0012244 | -0.0048864 | -0.0012244
201 | 73 | 0.41322 | 0.26446 | 6.9391e-10 | 0 | 0 | 0 | 0 | 0 | 1 | -90 | 90 | -0.025166 | -0.0063145 | 0.025169 | 0.0063163
285 | 284 | 0.73612 | 0.47112 | 1.2361e-09 | 0 | 0 | 0 | 0 | 0 | 1 | -90 | 90 | 0.0059614 | 0.0014941 | -0.0059611 | -0.001494
253 | 255 | 1.5733 | 1.0069 | 2.6419e-09 | 0 | 0 | 0 | 0 | 0 | 1 | -90 | 90 | 0.0031112 | 0.00077942 | -0.003111 | -0.00077957
73 | 72 | 0.6492 | 0.41549 | 1.0902e-09 | 0 | 0 | 0 | 0 | 0 | 1 | -90 | 90 | -0.02661 | -0.0066775 | 0.026615 | 0.0066807
78 | 79 | 2.0873 | 1.3359 | 3.5051e-09 | 0 | 0 | 0 | 0 | 0 | 1 | -90 | 90 | -0.0016551 | -0.00041484 | 0.0016552 | 0.00041454
79 | 80 | 0.77785 | 0.49783 | 1.3062e-09 | 0 | 0 | 0 | 0 | 0 | 1 | -90 | 90 | 0.0062301 | 0.0015611 | -0.0062298 | -0.001561
79 | 81 | 1.5245 | 0.97566 | 2.56e-09 | 0 | 0 | 0 | 0 | 0 | 1 | -90 | 90 | -0.0078853 | -0.0019756 | 0.0078864 | 0.001976
85 | 86 | 0.39785 | 0.25462 | 6.6809e-10 | 0 | 0 | 0 | 0 | 0 | 1 | -90 | 90 | -0.085606 | -0.021866 | 0.085638 | 0.021886
85 | 87 | 1.6712 | 1.0695 | 2.8063e-09 | 0 | 0 | 0 | 0 | 0 | 1 | -90 | 90 | 0.084147 | 0.021501 | -0.084018 | -0.021419
86 | 88 | 1.4657 | 0.93804 | 2.4613e-09 | 0 | 0 | 0 | 0 | 0 | 1 | -90 | 90 | -0.086381 | -0.022073 | 0.0865 | 0.022148
87 | 89 | 0.3836 | 0.2455 | 6.4416e-10 | 0 | 0 | 0 | 0 | 0 | 1 | -90 | 90 | 0.08296 | 0.021153 | -0.082931 | -0.021135
88 | 101 | 1.1941 | 0.76422 | 2.0052e-09 | 0 | 0 | 0 | 0 | 0 | 1 | -90 | 90 | -0.088417 | -0.022629 | 0.088518 | 0.022693
89 | 265 | 0.98563 | 0.6308 | 1.6551e-09 | 0 | 0 | 0 | 0 | 0 | 1 | -90 | 90 | 0.081078 | 0.020671 | -0.081007 | -0.020626
101 | 229 | 0.35836 | 0.22935 | 6.0178e-10 | 0 | 0 | 0 | 0 | 0 | 1 | -90 | 90 | -0.088518 | -0.022693 | 0.088548 | 0.022713
265 | 242 | 0.75203 | 0.4813 | 1.2629e-09 | 0 | 0 | 0 | 0 | 0 | 1 | -90 | 90 | 0.079247 | 0.020185 | -0.079196 | -0.020152
229 | 259 | 0.35318 | 0.22603 | 1.7792e-09 | 0 | 0 | 0 | 0 | 0 | 1 | -90 | 90 | -0.23452 | -0.060071 | 0.23473 | 0.060205
242 | 240 | 0.67684 | 0.43318 | 1.1366e-09 | 0 | 0 | 0 | 0 | 0 | 1 | -90 | 90 | 0.077499 | 0.019727 | -0.077455 | -0.019698
90 | 91 | 0.35255 | 0.22563 | 5.9202e-10 | 0 | 0 | 0 | 0 | 0 | 1 | -90 | 90 | 0.010099 | 0.002531 | -0.010099 | -0.0025308
90 | 92 | 0.76022 | 0.48654 | 1.2766e-09 | 0 | 0 | 0 | 0 | 0 | 1 | -90 | 90 | -0.011135 | -0.0027906 | 0.011136 | 0.0027911
91 | 93 | 1.0879 | 0.69623 | 1.8268e-09 | 0 | 0 | 0 | 0 | 0 | 1 | -90 | 90 | 0.0061878 | 0.0015506 | -0.0061873 | -0.0015504
92 | 138 | 3.5604 | 2.2787 | 5.9789e-09 | 0 | 0 | 0 | 0 | 0 | 1 | -90 | 90 | -0.014234 | -0.0035676 | 0.014242 | 0.0035721
93 | 268 | 0.83648 | 0.53535 | 1.4047e-09 | 0 | 0 | 0 | 0 | 0 | 1 | -90 | 90 | 0.0049894 | 0.0012502 | -0.0049891 | -0.0012502
138 | 139 | 0.55693 | 0.35643 | 2.8057e-09 | 0 | 0 | 0 | 0 | 0 | 1 | -90 | 90 | -0.10353 | -0.026172 | 0.1036 | 0.026214
138 | 118 | 1.2649 | 0.80957 | 6.3726e-09 | 0 | 0 | 0 | 0 | 0 | 1 | -90 | 90 | 0.088365 | 0.022368 | -0.088256 | -0.022299
240 | 238 | 1.845 | 1.1808 | 3.0983e-09 | 0 | 0 | 0 | 0 | 0 | 1 | -90 | 90 | 0.076177 | 0.019378 | -0.076059 | -0.019303
268 | 142 | 0.79381 | 0.50804 | 1.333e-09 | 0 | 0 | 0 | 0 | 0 | 1 | -90 | 90 | 0.0039514 | 0.0009901 | -0.0039513 | -0.00099014
118 | 117 | 0.23426 | 0.14993 | 1.1802e-09 | 0 | 0 | 0 | 0 | 0 | 1 | -90 | 90 | 0.086856 | 0.021948 | -0.086836 | -0.021936
142 | 141 | 1.3693 | 0.87635 | 2.2994e-09 | 0 | 0 | 0 | 0 | 0 | 1 | -90 | 90 | 0.0027946 | 0.00070025 | -0.0027945 | -0.00070039
238 | 239 | 1.6 | 1.024 | 2.6868e-09 | 0 | 0 | 0 | 0 | 0 | 1 | -90 | 90 | 0.074852 | 0.019001 | -0.074754 | -0.018938
165 | 164 | 1.8426 | 1.1793 | 3.0943e-09 | 0 | 0 | 0 | 0 | 0 | 1 | -90 | 90 | -0.053771 | -0.013522 | 0.053831 | 0.013559
210 | 211 | 0.22844 | 0.1462 | 3.8361e-10 | 0 | 0 | 0 | 0 | 0 | 1 | -90 | 90 | 0.010902 | 0.0027324 | -0.010902 | -0.0027322
99 | 100 | 0.434 | 0.27776 | 7.2881e-10 | 0 | 0 | 0 | 0 | 0 | 1 | -90 | 90 | -0.0044376 | -0.001112 | 0.0044377 | 0.001112
100 | 224 | 1.5524 | 0.99352 | 2.6068e-09 | 0 | 0 | 0 | 0 | 0 | 1 | -90 | 90 | -0.0060845 | -0.0015247 | 0.0060852 | 0.0015249
224 | 225 | 1.1815 | 0.75616 | 1.9841e-09 | 0 | 0 | 0 | 0 | 0 | 1 | -90 | 90 | -0.0085533 | -0.0021435 | 0.0085543 | 0.0021439
225 | 226 | 0.60765 | 0.38889 | 1.0204e-09 | 0 | 0 | 0 | 0 | 0 | 1 | -90 | 90 | -0.011017 | -0.0027612 | 0.011018 | 0.0027616
259 | 257 | 0.27553 | 0.17634 | 1.388e-09 | 0 | 0 | 0 | 0 | 0 | 1 | -90 | 90 | -0.23606 | -0.060539 | 0.23623 | 0.060645
134 | 120 | 2.1284 | 1.3622 | 3.5742e-09 | 0 | 0 | 0 | 0 | 0 | 1 | -90 | 90 | -0.0068445 | -0.0017149 | 0.0068456 | 0.0017153
120 | 119 | 2.1766 | 1.393 | 3.6551e-09 | 0 | 0 | 0 | 0 | 0 | 1 | -90 | 90 | -0.0081896 | -0.0020521 | 0.0081912 | 0.0020528
105 | 106 | 3.331 | 2.1319 | 5.5937e-09 | 0 | 0 | 0 | 0 | 0 | 1 | -90 | 90 | 0.0015885 | 0.00039765 | -0.0015884 | -0.00039812
108 | 174 | 2.1308 | 1.3637 | 3.5782e-09 | 0 | 0 | 0 | 0 | 0 | 1 | -90 | 90 | -0.0065433 | -0.0016392 | 0.0065444 | 0.0016395
174 | 172 | 0.86163 | 0.55144 | 1.4469e-09 | 0 | 0 | 0 | 0 | 0 | 1 | -90 | 90 | -0.0073089 | -0.0018311 | 0.0073094 | 0.0018313
172 | 173 | 0.3607 | 0.23085 | 6.0572e-10 | 0 | 0 | 0 | 0 | 0 | 1 | -90 | 90 | -0.015892 | -0.0039821 | 0.015893 | 0.0039827
172 | 170 | 1.3976 | 0.89446 | 2.3469e-09 | 0 | 0 | 0 | 0 | 0 | 1 | -90 | 90 | 0.0085828 | 0.0021508 | -0.0085817 | -0.0021503
110 | 111 | 0.028075 | 0.017968 | 4.7146e-11 | 0 | 0 | 0 | 0 | 0 | 1 | -90 | 90 | -0.015592 | -0.0039102 | 0.015592 | 0.0039103
110 | 112 | 0.3666 | 0.23462 | 6.1562e-10 | 0 | 0 | 0 | 0 | 0 | 1 | -90 | 90 | 0.0023567 | 0.00059065 | -0.0023567 | -0.00059069
110 | 178 | 3.8137 | 2.4407 | 6.4042e-09 | 0 | 0 | 0 | 0 | 0 | 1 | -90 | 90 | 0.012887 | 0.0032322 | -0.01288 | -0.0032283
111 | 113 | 4.0892 | 2.6171 | 6.8669e-09 | 0 | 0 | 0 | 0 | 0 | 1 | -90 | 90 | -0.017589 | -0.0044108 | 0.017603 | 0.0044193
178 | 219 | 3.0021 | 1.9213 | 5.0413e-09 | 0 | 0 | 0 | 0 | 0 | 1 | -90 | 90 | 0.010178 | 0.0025511 | -0.010174 | -0.0025494
113 | 231 | 1.0843 | 0.69396 | 1.8209e-09 | 0 | 0 | 0 | 0 | 0 | 1 | -90 | 90 | -0.018259 | -0.0045837 | 0.018263 | 0.0045861
219 | 220 | 2.3688 | 1.5161 | 3.9779e-09 | 0 | 0 | 0 | 0 | 0 | 1 | -90 | 90 | 0.0051773 | 0.001297 | -0.0051766 | -0.0012969
219 | 179 | 2.8451 | 1.8209 | 4.7777e-09 | 0 | 0 | 0 | 0 | 0 | 1 | -90 | 90 | 0.0049971 | 0.0012524 | -0.0049963 | -0.0012523
231 | 266 | 1.0212 | 0.6536 | 1.715e-09 | 0 | 0 | 0 | 0 | 0 | 1 | -90 | 90 | -0.019009 | -0.0047727 | 0.019013 | 0.0047752
231 | 230 | 0.67547 | 0.4323 | 1.1343e-09 | 0 | 0 | 0 | 0 | 0 | 1 | -90 | 90 | 0.00074549 | 0.00018661 | -0.00074548 | -0.00018671
220 | 218 | 4.2094 | 2.694 | 7.0688e-09 | 0 | 0 | 0 | 0 | 0 | 1 | -90 | 90 | 0.0024917 | 0.00062399 | -0.0024914 | -0.00062446
266 | 267 | 2.0374 | 1.3039 | 3.4213e-09 | 0 | 0 | 0 | 0 | 0 | 1 | -90 | 90 | 0.021306 | 0.0053512 | -0.021295 | -0.0053449
266 | 269 | 0.77708 | 0.49733 | 1.3049e-09 | 0 | 0 | 0 | 0 | 0 | 1 | -90 | 90 | -0.040319 | -0.010126 | 0.040333 | 0.010135
230 | 181 | 0.88511 | 0.56647 | 1.4863e-09 | 0 | 0 | 0 | 0 | 0 | 1 | -90 | 90 | 0.00074548 | 0.00018671 | -0.00074548 | -0.00018685
114 | 115 | 0.16762 | 0.10728 | 2.8148e-10 | 0 | 0 | 0 | 0 | 0 | 1 | -90 | 90 | -0.001872 | -0.0004692 | 0.0018721 | 0.00046918
117 | 119 | 0.75368 | 0.48235 | 3.7969e-09 | 0 | 0 | 0 | 0 | 0 | 1 | -90 | 90 | 0.085349 | 0.021563 | -0.085288 | -0.021524
147 | 145 | 0.98066 | 0.62762 | 4.9404e-09 | 0 | 0 | 0 | 0 | 0 | 1 | -90 | 90 | 0.060846 | 0.015343 | -0.060806 | -0.015317
195 | 247 | 0.14795 | 0.09469 | 7.4536e-10 | 0 | 0 | 0 | 0 | 0 | 1 | -90 | 90 | -0.15227 | -0.038777 | 0.15231 | 0.038801
195 | 155 | 3.1263 | 2.0008 | 5.2498e-09 | 0 | 0 | 0 | 0 | 0 | 1 | -90 | 90 | 0.0066405 | 0.0016643 | -0.0066391 | -0.0016638
211 | 212 | 1.6175 | 1.0352 | 2.7162e-09 | 0 | 0 | 0 | 0 | 0 | 1 | -90 | 90 | 0.00274 | 0.00068655 | -0.0027399 | -0.00068672
211 | 190 | 1.1521 | 0.73733 | 1.9347e-09 | 0 | 0 | 0 | 0 | 0 | 1 | -90 | 90 | 0.008162 | 0.0020457 | -0.0081612 | -0.0020453
123 | 124 | 0.86821 | 0.55565 | 1.458e-09 | 0 | 0 | 0 | 0 | 0 | 1 | -90 | 90 | 0.0027761 | 0.0006957 | -0.0027761 | -0.00069579
123 | 125 | 0.44228 | 0.28306 | 7.4271e-10 | 0 | 0 | 0 | 0 | 0 | 1 | -90 | 90 | -0.003662 | -0.00091772 | 0.003662 | 0.00091769
125 | 126 | 1.0066 | 0.64422 | 1.6903e-09 | 0 | 0 | 0 | 0 | 0 | 1 | -90 | 90 | -0.005243 | -0.0013135 | 0.0052433 | 0.0013135
125 | 127 | 2.898 | 1.8547 | 4.8665e-09 | 0 | 0 | 0 | 0 | 0 | 1 | -90 | 90 | 0.0015809 | 0.00039581 | -0.0015808 | -0.00039622
126 | 171 | 1.0539 | 0.67448 | 1.7697e-09 | 0 | 0 | 0 | 0 | 0 | 1 | -90 | 90 | -0.0060371 | -0.0015125 | 0.0060375 | 0.0015126
171 | 170 | 0.10136 | 0.064872 | 1.7021e-10 | 0 | 0 | 0 | 0 | 0 | 1 | -90 | 90 | -0.0074955 | -0.001878 | 0.0074956 | 0.0018781
128 | 129 | 1.9059 | 1.2198 | 3.2006e-09 | 0 | 0 | 0 | 0 | 0 | 1 | -90 | 90 | -0.016099 | -0.0040377 | 0.016104 | 0.0040409
128 | 130 | 0.63778 | 0.40818 | 1.071e-09 | 0 | 0 | 0 | 0 | 0 | 1 | -90 | 90 | 0.015393 | 0.0038609 | -0.015392 | -0.0038599
130 | 132 | 1.1889 | 0.76091 | 1.9965e-09 | 0 | 0 | 0 | 0 | 0 | 1 | -90 | 90 | 0.00095868 | 0.00024009 | -0.00095867 | -0.00024028
130 | 133 | 1.6894 | 1.0812 | 2.837e-09 | 0 | 0 | 0 | 0 | 0 | 1 | -90 | 90 | 0.014433 | 0.0036198 | -0.014429 | -0.0036176
133 | 192 | 0.38071 | 0.24365 | 6.3931e-10 | 0 | 0 | 0 | 0 | 0 | 1 | -90 | 90 | 0.013906 | 0.0034865 | -0.013905 | -0.0034861
192 | 194 | 1.0118 | 0.64752 | 1.699e-09 | 0 | 0 | 0 | 0 | 0 | 1 | -90 | 90 | 0.0018866 | 0.00047269 | -0.0018866 | -0.00047283
194 | 196 | 0.081562 | 0.0522 | 1.3696e-10 | 0 | 0 | 0 | 0 | 0 | 1 | -90 | 90 | 0.0008671 | 0.00021731 | -0.0008671 | -0.00021733
241 | 239 | 0.19518 | 0.12491 | 3.2776e-10 | 0 | 0 | 0 | 0 | 0 | 1 | -90 | 90 | -0.073616 | -0.018648 | 0.073627 | 0.018656
143 | 144 | 0.54926 | 0.35152 | 2.767e-09 | 0 | 0 | 0 | 0 | 0 | 1 | -90 | 90 | 0.059761 | 0.015048 | -0.059739 | -0.015034
143 | 145 | 0.50505 | 0.32323 | 2.5444e-09 | 0 | 0 | 0 | 0 | 0 | 1 | -90 | 90 | -0.060785 | -0.015304 | 0.060806 | 0.015317
144 | 146 | 0.14386 | 0.092068 | 7.2472e-10 | 0 | 0 | 0 | 0 | 0 | 1 | -90 | 90 | 0.05539 | 0.013944 | -0.055385 | -0.013941
146 | 167 | 0.74237 | 0.47512 | 3.7399e-09 | 0 | 0 | 0 | 0 | 0 | 1 | -90 | 90 | 0.053318 | 0.013423 | -0.053294 | -0.013408
167 | 169 | 0.096625 | 0.06184 | 4.8678e-10 | 0 | 0 | 0 | 0 | 0 | 1 | -90 | 90 | 0.051388 | 0.012931 | -0.051385 | -0.012929
167 | 166 | 1.826 | 1.1686 | 3.0663e-09 | 0 | 0 | 0 | 0 | 0 | 1 | -90 | 90 | 0.001906 | 0.00047744 | -0.0019059 | -0.00047768
169 | 287 | 0.006964 | 0.0044569 | 3.5083e-11 | 0 | 0 | 0 | 0 | 0 | 1 | -90 | 90 | 0.049368 | 0.012423 | -0.049368 | -0.012423
166 | 168 | 0.12168 | 0.077876 | 2.0434e-10 | 0 | 0 | 0 | 0 | 0 | 1 | -90 | 90 | 0.0011897 | 0.00029817 | -0.0011897 | -0.00029819
148 | 149 | 1.6321 | 1.0445 | 2.7407e-09 | 0 | 0 | 0 | 0 | 0 | 1 | -90 | 90 | -0.024513 | -0.0061476 | 0.024523 | 0.0061543
148 | 150 | 1.0237 | 0.65519 | 1.7191e-09 | 0 | 0 | 0 | 0 | 0 | 1 | -90 | 90 | 0.022984 | 0.0057644 | -0.022978 | -0.0057608
149 | 151 | 2.221 | 1.4215 | 3.7297e-09 | 0 | 0 | 0 | 0 | 0 | 1 | -90 | 90 | -0.026123 | -0.0065553 | 0.02614 | 0.0065656
150 | 152 | 0.44723 | 0.28623 | 7.5102e-10 | 0 | 0 | 0 | 0 | 0 | 1 | -90 | 90 | 0.0084637 | 0.0021212 | -0.0084633 | -0.0021211
150 | 153 | 1.169 | 0.74817 | 1.9631e-09 | 0 | 0 | 0 | 0 | 0 | 1 | -90 | 90 | 0.014514 | 0.0036395 | -0.014511 | -0.003638
151 | 272 | 0.74306 | 0.47556 | 1.2478e-09 | 0 | 0 | 0 | 0 | 0 | 1 | -90 | 90 | -0.027546 | -0.0069181 | 0.027552 | 0.0069219
152 | 175 | 1.5747 | 1.0078 | 2.6443e-09 | 0 | 0 | 0 | 0 | 0 | 1 | -90 | 90 | 0.0064603 | 0.0016191 | -0.0064596 | -0.0016188
153 | 226 | 1.5736 | 1.0071 | 2.6425e-09 | 0 | 0 | 0 | 0 | 0 | 1 | -90 | 90 | 0.0124 | 0.0031089 | -0.012398 | -0.0031075
272 | 185 | 1.9043 | 1.2187 | 3.1978e-09 | 0 | 0 | 0 | 0 | 0 | 1 | -90 | 90 | -0.029258 | -0.0073494 | 0.029276 | 0.0073606
175 | 177 | 0.70576 | 0.45169 | 1.1852e-09 | 0 | 0 | 0 | 0 | 0 | 1 | -90 | 90 | 0.0064596 | 0.0016188 | -0.0064592 | -0.0016188
177 | 276 | 0.77254 | 0.49442 | 1.2973e-09 | 0 | 0 | 0 | 0 | 0 | 1 | -90 | 90 | 0.0045548 | 0.0011414 | -0.0045546 | -0.0011414
154 | 155 | 0.51727 | 0.33106 | 8.6864e-10 | 0 | 0 | 0 | 0 | 0 | 1 | -90 | 90 | -0.0019368 | -0.00048541 | 0.0019368 | 0.00048534
247 | 248 | 0.50835 | 0.32534 | 2.5609e-09 | 0 | 0 | 0 | 0 | 0 | 1 | -90 | 90 | -0.16348 | -0.041601 | 0.16363 | 0.041695
247 | 244 | 2.2037 | 1.4104 | 3.7006e-09 | 0 | 0 | 0 | 0 | 0 | 1 | -90 | 90 | 0.011167 | 0.0027995 | -0.011164 | -0.0027979
159 | 160 | 0.85721 | 0.54861 | 1.4395e-09 | 0 | 0 | 0 | 0 | 0 | 1 | -90 | 90 | -0.00096797 | -0.00024262 | 0.00096798 | 0.00024249
160 | 161 | 4.8854 | 3.1266 | 8.2039e-09 | 0 | 0 | 0 | 0 | 0 | 1 | -90 | 90 | -0.0040694 | -0.0010198 | 0.0040703 | 0.0010196
161 | 162 | 1.2943 | 0.82832 | 2.1734e-09 | 0 | 0 | 0 | 0 | 0 | 1 | -90 | 90 | -0.0050236 | -0.0012586 | 0.005024 | 0.0012586
162 | 254 | 3.0617 | 1.9595 | 5.1415e-09 | 0 | 0 | 0 | 0 | 0 | 1 | -90 | 90 | -0.005024 | -0.0012586 | 0.0050248 | 0.0012587
254 | 216 | 0.68255 | 0.43683 | 1.1462e-09 | 0 | 0 | 0 | 0 | 0 | 1 | -90 | 90 | -0.0066172 | -0.0016578 | 0.0066175 | 0.0016579
216 | 214 | 0.582 | 0.37248 | 9.7733e-10 | 0 | 0 | 0 | 0 | 0 | 1 | -90 | 90 | -0.0089201 | -0.002235 | 0.0089206 | 0.0022353
287 | 271 | 1.1522 | 0.73739 | 3.8696e-09 | 0 | 0 | 0 | 0 | 0 | 1 | -90 | 90 | 0.045216 | 0.011383 | -0.04519 | -0.011366
271 | 288 | 2.0008 | 1.2805 | 3.3599e-09 | 0 | 0 | 0 | 0 | 0 | 1 | -90 | 90 | 0.0013337 | 0.00033398 | -0.0013337 | -0.00033427
271 | 270 | 0.66416 | 0.42506 | 1.1153e-09 | 0 | 0 | 0 | 0 | 0 | 1 | -90 | 90 | 0.043856 | 0.011032 | -0.043842 | -0.011023
173 | 252 | 2.2789 | 1.4585 | 3.827e-09 | 0 | 0 | 0 | 0 | 0 | 1 | -90 | 90 | 0.008562 | 0.0021463 | -0.0085601 | -0.0021454
173 | 207 | 1.0339 | 0.66167 | 1.7361e-09 | 0 | 0 | 0 | 0 | 0 | 1 | -90 | 90 | -0.024455 | -0.0061289 | 0.024462 | 0.0061332
252 | 279 | 1.0941 | 0.70022 | 1.8373e-09 | 0 | 0 | 0 | 0 | 0 | 1 | -90 | 90 | 0.0066635 | 0.0016701 | -0.006663 | -0.0016699
207 | 205 | 1.0162 | 0.65038 | 1.7065e-09 | 0 | 0 | 0 | 0 | 0 | 1 | -90 | 90 | -0.025183 | -0.0063137 | 0.02519 | 0.0063182
279 | 280 | 0.54678 | 0.34994 | 9.1819e-10 | 0 | 0 | 0 | 0 | 0 | 1 | -90 | 90 | 0.0040777 | 0.0010219 | -0.0040776 | -0.0010219
176 | 188 | 1.7479 | 1.1187 | 2.9352e-09 | 0 | 0 | 0 | 0 | 0 | 1 | -90 | 90 | -0.0019039 | -0.0004772 | 0.001904 | 0.00047696
188 | 187 | 0.04999 | 0.031993 | 8.3946e-11 | 0 | 0 | 0 | 0 | 0 | 1 | -90 | 90 | -0.0040483 | -0.0010144 | 0.0040483 | 0.0010144
276 | 277 | 0.67183 | 0.42997 | 1.1282e-09 | 0 | 0 | 0 | 0 | 0 | 1 | -90 | 90 | 0.0018435 | 0.00046196 | -0.0018435 | -0.00046205
187 | 189 | 1.0322 | 0.66063 | 1.7334e-09 | 0 | 0 | 0 | 0 | 0 | 1 | -90 | 90 | -0.0063659 | -0.0015953 | 0.0063663 | 0.0015954
286 | 284 | 0.54607 | 0.34948 | 9.17e-10 | 0 | 0 | 0 | 0 | 0 | 1 | -90 | 90 | -0.0027093 | -0.00067905 | 0.0027093 | 0.00067899
184 | 243 | 0.13759 | 0.088058 | 2.3105e-10 | 0 | 0 | 0 | 0 | 0 | 1 | -90 | 90 | -0.0031299 | -0.00078442 | 0.0031299 | 0.00078441
243 | 244 | 1.2589 | 0.80572 | 2.1141e-09 | 0 | 0 | 0 | 0 | 0 | 1 | -90 | 90 | -0.0053793 | -0.0013482 | 0.0053797 | 0.0013482
189 | 190 | 2.2105 | 1.4147 | 3.7121e-09 | 0 | 0 | 0 | 0 | 0 | 1 | -90 | 90 | -0.0063663 | -0.0015954 | 0.0063673 | 0.0015957
248 | 221 | 0.60952 | 0.39009 | 3.0706e-09 | 0 | 0 | 0 | 0 | 0 | 1 | -90 | 90 | -0.16483 | -0.041997 | 0.16501 | 0.042112
198 | 200 | 0.67139 | 0.42969 | 3.3823e-09 | 0 | 0 | 0 | 0 | 0 | 1 | -90 | 90 | 0.16753 | 0.042869 | -0.16733 | -0.042739
200 | 221 | 0.3973 | 0.25427 | 2.0015e-09 | 0 | 0 | 0 | 0 | 0 | 1 | -90 | 90 | 0.16617 | 0.042449 | -0.16606 | -0.042374
255 | 256 | 1.1926 | 0.76324 | 2.0026e-09 | 0 | 0 | 0 | 0 | 0 | 1 | -90 | 90 | 0.0015945 | 0.00039947 | -0.0015945 | -0.00039964
273 | 274 | 1.2326 | 0.78888 | 2.0699e-09 | 0 | 0 | 0 | 0 | 0 | 1 | -90 | 90 | 0.0031381 | 0.00078607 | -0.0031379 | -0.00078618
274 | 278 | 1.9165 | 1.2266 | 3.2183e-09 | 0 | 0 | 0 | 0 | 0 | 1 | -90 | 90 | 0.0010959 | 0.00027439 | -0.0010959 | -0.00027468
213 | 214 | 0.26728 | 0.17106 | 4.4883e-10 | 0 | 0 | 0 | 0 | 0 | 1 | -90 | 90 | 0.011244 | 0.0028178 | -0.011244 | -0.0028176
213 | 215 | 0.69363 | 0.44392 | 1.1648e-09 | 0 | 0 | 0 | 0 | 0 | 1 | -90 | 90 | -0.013732 | -0.0034413 | 0.013733 | 0.0034421
215 | 217 | 0.58336 | 0.37335 | 9.7962e-10 | 0 | 0 | 0 | 0 | 0 | 1 | -90 | 90 | -0.015119 | -0.0037895 | 0.015121 | 0.0037904
217 | 262 | 0.48005 | 0.30723 | 8.0613e-10 | 0 | 0 | 0 | 0 | 0 | 1 | -90 | 90 | -0.016726 | -0.0041927 | 0.016727 | 0.0041936
262 | 261 | 0.83876 | 0.53681 | 1.4085e-09 | 0 | 0 | 0 | 0 | 0 | 1 | -90 | 90 | -0.017056 | -0.004276 | 0.017059 | 0.0042776
261 | 263 | 1.581 | 1.0119 | 2.655e-09 | 0 | 0 | 0 | 0 | 0 | 1 | -90 | 90 | -0.017435 | -0.0043719 | 0.017441 | 0.0043751
267 | 264 | 2.2783 | 1.4581 | 3.8259e-09 | 0 | 0 | 0 | 0 | 0 | 1 | -90 | 90 | 0.019251 | 0.0048327 | -0.019242 | -0.0048269
269 | 270 | 1.0837 | 0.69356 | 1.8198e-09 | 0 | 0 | 0 | 0 | 0 | 1 | -90 | 90 | -0.042503 | -0.010679 | 0.042525 | 0.010693
235 | 249 | 0.49509 | 0.31686 | 2.4942e-09 | 0 | 0 | 0 | 0 | 0 | 1 | -90 | 90 | 0.11358 | 0.028825 | -0.11351 | -0.02878
280 | 281 | 0.52267 | 0.33451 | 8.777e-10 | 0 | 0 | 0 | 0 | 0 | 1 | -90 | 90 | 0.0021429 | 0.00053702 | -0.0021429 | -0.00053709
263 | 264 | 0.26967 | 0.17259 | 4.5286e-10 | 0 | 0 | 0 | 0 | 0 | 1 | -90 | 90 | -0.019038 | -0.0047754 | 0.019039 | 0.004776