## bus_data
BUS_I | BUS_TYPE | Pd | Qd | Gs | Bs | area | Vm | Va | baseKV | zone | Vmax | Vmin
15 | 1 | 0.00058297 | 0.00014611 | 0 | 0 | 1 | 0.98898 | -0.21059 | 0.4 | 1 | 1.1 | 0.9
30 | 1 | 0 | 0 | 0 | 0 | 1 | 0.98899 | -0.21034 | 0.4 | 1 | 1.1 | 0.9
172 | 1 | 0.0012775 | 0.00032017 | 0 | 0 | 1 | 0.98892 | -0.21179 | 0.4 | 1 | 1.1 | 0.9
27 | 1 | 0 | 0 | 0 | 0 | 1 | 0.98902 | -0.20982 | 0.4 | 1 | 1.1 | 0.9
23 | 1 | 0.0031308 | 0.00078466 | 0 | 0 | 1 | 0.97972 | -0.38966 | 0.4 | 1 | 1.1 | 0.9
66 | 1 | 0.0014834 | 0.00037178 | 0 | 0 | 1 | 0.97974 | -0.38924 | 0.4 | 1 | 1.1 | 0.9
67 | 1 | 0 | 0 | 0 | 0 | 1 | 0.97983 | -0.38746 | 0.4 | 1 | 1.1 | 0.9
24 | 1 | 0.004371 | 0.0010955 | 0 | 0 | 1 | 0.98935 | -0.20328 | 0.4 | 1 | 1.1 | 0.9
25 | 1 | 0.004091 | 0.0010253 | 0 | 0 | 1 | 0.98904 | -0.20932 | 0.4 | 1 | 1.1 | 0.9
26 | 1 | 0 | 0 | 0 | 0 | 1 | 0.98974 | -0.19582 | 0.4 | 1 | 1.1 | 0.9
28 | 1 | 0.057674 | 0.014454 | 0 | 0 | 1 | 0.99282 | -0.13686 | 0.4 | 1 | 1.1 | 0.9
29 | 1 | 0 | 0 | 0 | 0 | 1 | 0.98684 | -0.25157 | 0.4 | 1 | 1.1 | 0.9
31 | 1 | 0 | 0 | 0 | 0 | 1 | 0.99468 | -0.10117 | 0.4 | 1 | 1.1 | 0.9
36 | 1 | 0.0023539 | 0.00058994 | 0 | 0 | 1 | 0.98579 | -0.27188 | 0.4 | 1 | 1.1 | 0.9
174 | 1 | 0.0021963 | 0.00055044 | 0 | 0 | 1 | 0.98663 | -0.25564 | 0.4 | 1 | 1.1 | 0.9
153 | 1 | 0.000653 | 0.00016366 | 0 | 0 | 1 | 0.99464 | -0.10185 | 0.4 | 1 | 1.1 | 0.9
151 | 3 | 0.059379 | 0.014882 | 0 | 0 | 1 | 1 | 0 | 0.4 | 1 | 1.1 | 0.9
189 | 1 | 0 | 0 | 0 | 0 | 1 | 0.99247 | -0.14349 | 0.4 | 1 | 1.1 | 0.9
34 | 1 | 0 | 0 | 0 | 0 | 1 | 0.98478 | -0.29135 | 0.4 | 1 | 1.1 | 0.9
173 | 1 | 0.004252 | 0.0010656 | 0 | 0 | 1 | 0.98634 | -0.2613 | 0.4 | 1 | 1.1 | 0.9
152 | 1 | 0.044618 | 0.011182 | 0 | 0 | 1 | 0.9984 | -0.030746 | 0.4 | 1 | 1.1 | 0.9
188 | 1 | 0.00071828 | 0.00018002 | 0 | 0 | 1 | 0.99246 | -0.14378 | 0.4 | 1 | 1.1 | 0.9
190 | 1 | 0 | 0 | 0 | 0 | 1 | 0.98961 | -0.19862 | 0.4 | 1 | 1.1 | 0.9
32 | 1 | 0.0017369 | 0.00043531 | 0 | 0 | 1 | 0.98447 | -0.29748 | 0.4 | 1 | 1.1 | 0.9
33 | 1 | 0.0032365 | 0.00081115 | 0 | 0 | 1 | 0.98428 | -0.30108 | 0.4 | 1 | 1.1 | 0.9
37 | 1 | 0.00065649 | 0.00016453 | 0 | 0 | 1 | 0.98412 | -0.30437 | 0.4 | 1 | 1.1 | 0.9
35 | 1 | 0.00034559 | 8.6612e-05 | 0 | 0 | 1 | 0.98409 | -0.30474 | 0.4 | 1 | 1.1 | 0.9
38 | 1 | 0.0017058 | 0.00042752 | 0 | 0 | 1 | 0.98411 | -0.30448 | 0.4 | 1 | 1.1 | 0.9
41 | 1 | 0.00073493 | 0.00018419 | 0 | 0 | 1 | 0.984 | -0.30642 | 0.4 | 1 | 1.1 | 0.9
96 | 1 | 0.0016956 | 0.00042495 | 0 | 0 | 1 | 0.98335 | -0.31907 | 0.4 | 1 | 1.1 | 0.9
40 | 1 | 0.0003383 | 8.4786e-05 | 0 | 0 | 1 | 0.98262 | -0.33463 | 0.4 | 1 | 1.1 | 0.9
191 | 1 | 0 | 0 | 0 | 0 | 1 | 0.98263 | -0.33442 | 0.4 | 1 | 1.1 | 0.9
224 | 1 | 0.00029571 | 7.4112e-05 | 0 | 0 | 1 | 0.98933 | -0.20411 | 0.4 | 1 | 1.1 | 0.9
225 | 1 | 0.00073156 | 0.00018335 | 0 | 0 | 1 | 0.98934 | -0.20397 | 0.4 | 1 | 1.1 | 0.9
221 | 1 | 0.00054636 | 0.00013693 | 0 | 0 | 1 | 0.98262 | -0.3347 | 0.4 | 1 | 1.1 | 0.9
222 | 1 | 0.00059054 | 0.000148 | 0 | 0 | 1 | 0.98267 | -0.33359 | 0.4 | 1 | 1.1 | 0.9
95 | 1 | 0.0025251 | 0.00063285 | 0 | 0 | 1 | 0.98278 | -0.33005 | 0.4 | 1 | 1.1 | 0.9
53 | 1 | 0.0025511 | 0.00063937 | 0 | 0 | 1 | 0.97569 | -0.46855 | 0.4 | 1 | 1.1 | 0.9
54 | 1 | 0.0016776 | 0.00042044 | 0 | 0 | 1 | 0.97567 | -0.46881 | 0.4 | 1 | 1.1 | 0.9
55 | 1 | 0.0012484 | 0.00031288 | 0 | 0 | 1 | 0.97607 | -0.46095 | 0.4 | 1 | 1.1 | 0.9
56 | 1 | 0.0034823 | 0.00087274 | 0 | 0 | 1 | 0.9751 | -0.48018 | 0.4 | 1 | 1.1 | 0.9
57 | 1 | 0.0014467 | 0.00036257 | 0 | 0 | 1 | 0.97632 | -0.45609 | 0.4 | 1 | 1.1 | 0.9
84 | 1 | 0.00081534 | 0.00020434 | 0 | 0 | 1 | 0.97421 | -0.49768 | 0.4 | 1 | 1.1 | 0.9
58 | 1 | 0.0011645 | 0.00029186 | 0 | 0 | 1 | 0.97657 | -0.45121 | 0.4 | 1 | 1.1 | 0.9
105 | 1 | 0.0024796 | 0.00062145 | 0 | 0 | 1 | 0.9772 | -0.4388 | 0.4 | 1 | 1.1 | 0.9
103 | 1 | 0.0015461 | 0.00038749 | 0 | 0 | 1 | 0.97748 | -0.43338 | 0.4 | 1 | 1.1 | 0.9
68 | 1 | 0 | 0 | 0 | 0 | 1 | 0.9812 | -0.36089 | 0.4 | 1 | 1.1 | 0.9
102 | 1 | 0.0015806 | 0.00039614 | 0 | 0 | 1 | 0.97783 | -0.42657 | 0.4 | 1 | 1.1 | 0.9
71 | 1 | 0.003262 | 0.00081753 | 0 | 0 | 1 | 0.98205 | -0.34433 | 0.4 | 1 | 1.1 | 0.9
70 | 1 | 0 | 0 | 0 | 0 | 1 | 0.98618 | -0.26436 | 0.4 | 1 | 1.1 | 0.9
97 | 1 | 0.0015165 | 0.00038008 | 0 | 0 | 1 | 0.98609 | -0.26613 | 0.4 | 1 | 1.1 | 0.9
98 | 1 | 0.0025215 | 0.00063194 | 0 | 0 | 1 | 0.98632 | -0.26183 | 0.4 | 1 | 1.1 | 0.9
94 | 1 | 0.0022347 | 0.00056007 | 0 | 0 | 1 | 0.98275 | -0.33066 | 0.4 | 1 | 1.1 | 0.9
166 | 1 | 0.0023703 | 0.00059405 | 0 | 0 | 1 | 0.9858 | -0.27197 | 0.4 | 1 | 1.1 | 0.9
82 | 1 | 0.00088722 | 0.00022236 | 0 | 0 | 1 | 0.9738 | -0.50564 | 0.4 | 1 | 1.1 | 0.9
83 | 1 | 0.00091736 | 0.00022991 | 0 | 0 | 1 | 0.97356 | -0.51033 | 0.4 | 1 | 1.1 | 0.9
85 | 1 | 0.0010878 | 0.00027264 | 0 | 0 | 1 | 0.97272 | -0.52702 | 0.4 | 1 | 1.1 | 0.9
86 | 1 | 0.0012174 | 0.00030512 | 0 | 0 | 1 | 0.97417 | -0.49832 | 0.4 | 1 | 1.1 | 0.9
127 | 1 | 0.00051352 | 0.0001287 | 0 | 0 | 1 | 0.97052 | -0.57059 | 0.4 | 1 | 1.1 | 0.9
128 | 1 | 0.0015962 | 0.00040006 | 0 | 0 | 1 | 0.97053 | -0.57027 | 0.4 | 1 | 1.1 | 0.9
130 | 1 | 0.0015847 | 0.00039717 | 0 | 0 | 1 | 0.97054 | -0.57002 | 0.4 | 1 | 1.1 | 0.9
132 | 1 | 0 | 0 | 0 | 0 | 1 | 0.97067 | -0.56744 | 0.4 | 1 | 1.1 | 0.9
87 | 1 | 0.00068802 | 0.00017243 | 0 | 0 | 1 | 0.97251 | -0.5312 | 0.4 | 1 | 1.1 | 0.9
88 | 1 | 0.0012619 | 0.00031625 | 0 | 0 | 1 | 0.97414 | -0.49899 | 0.4 | 1 | 1.1 | 0.9
171 | 1 | 0.0018031 | 0.0004519 | 0 | 0 | 1 | 0.97196 | -0.54194 | 0.4 | 1 | 1.1 | 0.9
119 | 1 | 0.0017459 | 0.00043756 | 0 | 0 | 1 | 0.97413 | -0.49915 | 0.4 | 1 | 1.1 | 0.9
175 | 1 | 0.00075562 | 0.00018938 | 0 | 0 | 1 | 0.97156 | -0.54985 | 0.4 | 1 | 1.1 | 0.9
117 | 1 | 0.0016929 | 0.00042427 | 0 | 0 | 1 | 0.97412 | -0.49932 | 0.4 | 1 | 1.1 | 0.9
165 | 1 | 0.0015625 | 0.00039159 | 0 | 0 | 1 | 0.98573 | -0.27319 | 0.4 | 1 | 1.1 | 0.9
184 | 1 | 0.00082121 | 0.00020581 | 0 | 0 | 1 | 0.97075 | -0.56587 | 0.4 | 1 | 1.1 | 0.9
185 | 1 | 0.0015814 | 0.00039635 | 0 | 0 | 1 | 0.97076 | -0.56579 | 0.4 | 1 | 1.1 | 0.9
238 | 1 | 0.0017434 | 0.00043694 | 0 | 0 | 1 | 0.97135 | -0.55397 | 0.4 | 1 | 1.1 | 0.9
239 | 1 | 0.0020014 | 0.0005016 | 0 | 0 | 1 | 0.97135 | -0.55399 | 0.4 | 1 | 1.1 | 0.9
240 | 1 | 0.002746 | 0.0006882 | 0 | 0 | 1 | 0.97145 | -0.55206 | 0.4 | 1 | 1.1 | 0.9
167 | 1 | 0.0024713 | 0.00061935 | 0 | 0 | 1 | 0.9857 | -0.27375 | 0.4 | 1 | 1.1 | 0.9
168 | 1 | 0.0013669 | 0.00034257 | 0 | 0 | 1 | 0.98568 | -0.27423 | 0.4 | 1 | 1.1 | 0.9
186 | 1 | 0.0040919 | 0.0010255 | 0 | 0 | 1 | 0.9708 | -0.56491 | 0.4 | 1 | 1.1 | 0.9
192 | 1 | 0.00040052 | 0.00010038 | 0 | 0 | 1 | 0.98955 | -0.19983 | 0.4 | 1 | 1.1 | 0.9
193 | 1 | 0.0079234 | 0.0019858 | 0 | 0 | 1 | 0.98749 | -0.23975 | 0.4 | 1 | 1.1 | 0.9
226 | 1 | 0.0030744 | 0.00077052 | 0 | 0 | 1 | 0.98935 | -0.20371 | 0.4 | 1 | 1.1 | 0.9
228 | 1 | 0.00034621 | 8.6767e-05 | 0 | 0 | 1 | 0.98697 | -0.24975 | 0.4 | 1 | 1.1 | 0.9
208 | 1 | 0.00029795 | 7.4673e-05 | 0 | 0 | 1 | 0.98353 | -0.31682 | 0.4 | 1 | 1.1 | 0.9
209 | 1 | 0.00071062 | 0.0001781 | 0 | 0 | 1 | 0.98322 | -0.32295 | 0.4 | 1 | 1.1 | 0.9
201 | 1 | 0.0014069 | 0.00035261 | 0 | 0 | 1 | 0.98393 | -0.30907 | 0.4 | 1 | 1.1 | 0.9
223 | 1 | 0.0016375 | 0.0004104 | 0 | 0 | 1 | 0.98269 | -0.33325 | 0.4 | 1 | 1.1 | 0.9
196 | 1 | 0.00052668 | 0.000132 | 0 | 0 | 1 | 0.98466 | -0.29475 | 0.4 | 1 | 1.1 | 0.9
198 | 1 | 0 | 0 | 0 | 0 | 1 | 0.98448 | -0.29823 | 0.4 | 1 | 1.1 | 0.9
200 | 1 | 0.0039687 | 0.00099466 | 0 | 0 | 1 | 0.98394 | -0.3088 | 0.4 | 1 | 1.1 | 0.9
194 | 1 | 0.0022757 | 0.00057036 | 0 | 0 | 1 | 0.98456 | -0.29673 | 0.4 | 1 | 1.1 | 0.9
195 | 1 | 0.0012964 | 0.00032491 | 0 | 0 | 1 | 0.98452 | -0.2974 | 0.4 | 1 | 1.1 | 0.9
197 | 1 | 0 | 0 | 0 | 0 | 1 | 0.98445 | -0.29886 | 0.4 | 1 | 1.1 | 0.9
199 | 1 | 0.00029907 | 7.4955e-05 | 0 | 0 | 1 | 0.98441 | -0.29953 | 0.4 | 1 | 1.1 | 0.9
219 | 1 | 0.0007509 | 0.00018819 | 0 | 0 | 1 | 0.98441 | -0.29953 | 0.4 | 1 | 1.1 | 0.9
229 | 1 | 0 | 0 | 0 | 0 | 1 | 0.98384 | -0.31073 | 0.4 | 1 | 1.1 | 0.9
218 | 1 | 0.00035354 | 8.8606e-05 | 0 | 0 | 1 | 0.9844 | -0.29989 | 0.4 | 1 | 1.1 | 0.9
231 | 1 | 0.0027417 | 0.00068712 | 0 | 0 | 1 | 0.98353 | -0.31679 | 0.4 | 1 | 1.1 | 0.9
232 | 1 | 0.0010428 | 0.00026136 | 0 | 0 | 1 | 0.98377 | -0.31213 | 0.4 | 1 | 1.1 | 0.9
202 | 1 | 0.0020736 | 0.0005197 | 0 | 0 | 1 | 0.98316 | -0.3241 | 0.4 | 1 | 1.1 | 0.9
203 | 1 | 0.00095747 | 0.00023996 | 0 | 0 | 1 | 0.98316 | -0.32403 | 0.4 | 1 | 1.1 | 0.9
204 | 1 | 0.0028531 | 0.00071505 | 0 | 0 | 1 | 0.98314 | -0.3245 | 0.4 | 1 | 1.1 | 0.9
205 | 1 | 0.00088354 | 0.00022144 | 0 | 0 | 1 | 0.98329 | -0.32155 | 0.4 | 1 | 1.1 | 0.9
207 | 1 | 0.0013778 | 0.00034531 | 0 | 0 | 1 | 0.98343 | -0.3188 | 0.4 | 1 | 1.1 | 0.9
230 | 1 | 0.0013534 | 0.0003392 | 0 | 0 | 1 | 0.98347 | -0.31807 | 0.4 | 1 | 1.1 | 0.9
210 | 1 | 0.00028832 | 7.2261e-05 | 0 | 0 | 1 | 0.98297 | -0.32775 | 0.4 | 1 | 1.1 | 0.9
211 | 1 | 0 | 0 | 0 | 0 | 1 | 0.98289 | -0.32925 | 0.4 | 1 | 1.1 | 0.9
216 | 1 | 0.00076418 | 0.00019152 | 0 | 0 | 1 | 0.98274 | -0.33233 | 0.4 | 1 | 1.1 | 0.9
235 | 1 | 0.00082339 | 0.00020636 | 0 | 0 | 1 | 0.98282 | -0.33067 | 0.4 | 1 | 1.1 | 0.9
214 | 1 | 0.0014614 | 0.00036627 | 0 | 0 | 1 | 0.98251 | -0.33683 | 0.4 | 1 | 1.1 | 0.9
234 | 1 | 0.00029265 | 7.3345e-05 | 0 | 0 | 1 | 0.98273 | -0.33245 | 0.4 | 1 | 1.1 | 0.9
212 | 1 | 0.00024151 | 6.0528e-05 | 0 | 0 | 1 | 0.98245 | -0.33795 | 0.4 | 1 | 1.1 | 0.9
213 | 1 | 0.0014149 | 0.00035461 | 0 | 0 | 1 | 0.98241 | -0.33863 | 0.4 | 1 | 1.1 | 0.9
215 | 1 | 0.0021216 | 0.00053172 | 0 | 0 | 1 | 0.98237 | -0.33951 | 0.4 | 1 | 1.1 | 0.9
217 | 1 | 0.00063782 | 0.00015985 | 0 | 0 | 1 | 0.98236 | -0.33964 | 0.4 | 1 | 1.1 | 0.9
227 | 1 | 0.0014175 | 0.00035526 | 0 | 0 | 1 | 0.98232 | -0.34055 | 0.4 | 1 | 1.1 | 0.9
220 | 1 | 0.00094291 | 0.00023632 | 0 | 0 | 1 | 0.98438 | -0.30012 | 0.4 | 1 | 1.1 | 0.9
233 | 1 | 0.0011501 | 0.00028824 | 0 | 0 | 1 | 0.98374 | -0.31262 | 0.4 | 1 | 1.1 | 0.9
236 | 1 | 0 | 0 | 0 | 0 | 1 | 0.98374 | -0.31264 | 0.4 | 1 | 1.1 | 0.9
237 | 1 | 0.00040788 | 0.00010222 | 0 | 0 | 1 | 0.98374 | -0.31271 | 0.4 | 1 | 1.1 | 0.9

## generator_data
GEN_BUS | PG | QG | QMAX | QMIN | VG | MBASE | GEN_STATUS | PMAX | PMIN
151 | 0.31959 | 0.081275 | 10 | -10 | 1 | 100 | 1 | 10 | 0

## branch_data
F_BUS | T_BUS | BR_R | BR_X | BR_B | RATE_A | RATE_B | RATE_C | TAP | SHIFT | BR_STATUS | ANGMIN | ANGMAX | P_in | Q_in | P_out | Q_out
15 | 30 | 0.57639 | 0.36889 | 9.6792e-10 | 0 | 0 | 0 | 0 | 0 | 1 | -90 | 90 | -0.0018605 | -0.00046564 | 0.0018605 | 0.00046556
15 | 172 | 4.1354 | 2.6466 | 6.9444e-09 | 0 | 0 | 0 | 0 | 0 | 1 | -90 | 90 | 0.0012775 | 0.00031954 | -0.0012775 | -0.00032017
30 | 27 | 1.2317 | 0.7883 | 2.0684e-09 | 0 | 0 | 0 | 0 | 0 | 1 | -90 | 90 | -0.0018605 | -0.00046556 | 0.0018606 | 0.00046539
27 | 25 | 1.1787 | 0.75438 | 1.9794e-09 | 0 | 0 | 0 | 0 | 0 | 1 | -90 | 90 | -0.0018606 | -0.00046539 | 0.0018606 | 0.00046522
23 | 66 | 0.58329 | 0.37331 | 9.795e-10 | 0 | 0 | 0 | 0 | 0 | 1 | -90 | 90 | -0.0031308 | -0.00078468 | 0.0031309 | 0.00078463
66 | 67 | 1.6586 | 1.0615 | 2.7853e-09 | 0 | 0 | 0 | 0 | 0 | 1 | -90 | 90 | -0.0046143 | -0.0011564 | 0.0046147 | 0.0011564
67 | 68 | 2.2288 | 1.4264 | 3.7428e-09 | 0 | 0 | 0 | 0 | 0 | 1 | -90 | 90 | -0.051617 | -0.013037 | 0.051683 | 0.013078
67 | 102 | 3.5935 | 2.2999 | 6.0345e-09 | 0 | 0 | 0 | 0 | 0 | 1 | -90 | 90 | 0.047002 | 0.01188 | -0.046914 | -0.011825
24 | 25 | 4.4493 | 2.8475 | 7.4715e-09 | 0 | 0 | 0 | 0 | 0 | 1 | -90 | 90 | 0.0059533 | 0.0014909 | -0.0059516 | -0.0014905
24 | 26 | 3.1717 | 2.0299 | 5.3261e-09 | 0 | 0 | 0 | 0 | 0 | 1 | -90 | 90 | -0.010324 | -0.0025864 | 0.010328 | 0.0025882
26 | 28 | 2.5851 | 1.6545 | 8.6821e-09 | 0 | 0 | 0 | 0 | 0 | 1 | -90 | 90 | -0.10135 | -0.025747 | 0.10163 | 0.025931
26 | 29 | 2.7085 | 1.7334 | 9.0965e-09 | 0 | 0 | 0 | 0 | 0 | 1 | -90 | 90 | 0.091017 | 0.023159 | -0.090773 | -0.023004
28 | 31 | 0.99897 | 0.63934 | 3.3551e-09 | 0 | 0 | 0 | 0 | 0 | 1 | -90 | 90 | -0.15931 | -0.040385 | 0.15958 | 0.04056
29 | 36 | 1.2322 | 0.78864 | 4.1385e-09 | 0 | 0 | 0 | 0 | 0 | 1 | -90 | 90 | 0.072503 | 0.018422 | -0.072433 | -0.018377
29 | 174 | 0.97377 | 0.62321 | 1.6352e-09 | 0 | 0 | 0 | 0 | 0 | 1 | -90 | 90 | 0.01827 | 0.004582 | -0.018266 | -0.0045799
31 | 153 | 4.6178 | 2.9554 | 7.7546e-09 | 0 | 0 | 0 | 0 | 0 | 1 | -90 | 90 | 0.00065302 | 0.0001629 | -0.000653 | -0.00016366
31 | 151 | 2.1221 | 1.3581 | 7.1272e-09 | 0 | 0 | 0 | 0 | 0 | 1 | -90 | 90 | -0.21447 | -0.054498 | 0.21552 | 0.05517
31 | 189 | 3.4821 | 2.2286 | 5.8474e-09 | 0 | 0 | 0 | 0 | 0 | 1 | -90 | 90 | 0.054239 | 0.013775 | -0.054129 | -0.013705
36 | 34 | 1.2192 | 0.78026 | 4.0946e-09 | 0 | 0 | 0 | 0 | 0 | 1 | -90 | 90 | 0.070079 | 0.017787 | -0.070013 | -0.017746
174 | 173 | 1.5348 | 0.98226 | 2.5773e-09 | 0 | 0 | 0 | 0 | 0 | 1 | -90 | 90 | 0.01607 | 0.0040295 | -0.016066 | -0.0040269
151 | 152 | 3.0838 | 1.9736 | 5.1785e-09 | 0 | 0 | 0 | 0 | 0 | 1 | -90 | 90 | 0.044684 | 0.011224 | -0.044618 | -0.011182
189 | 190 | 4.5752 | 2.9281 | 7.6829e-09 | 0 | 0 | 0 | 0 | 0 | 1 | -90 | 90 | 0.053411 | 0.013526 | -0.05327 | -0.013436
189 | 188 | 1.8147 | 1.1614 | 3.0474e-09 | 0 | 0 | 0 | 0 | 0 | 1 | -90 | 90 | 0.00071829 | 0.00017973 | -0.00071828 | -0.00018002
34 | 35 | 0.93598 | 0.59902 | 3.1435e-09 | 0 | 0 | 0 | 0 | 0 | 1 | -90 | 90 | 0.062674 | 0.015907 | -0.062634 | -0.015881
34 | 32 | 3.6289 | 2.3225 | 6.0939e-09 | 0 | 0 | 0 | 0 | 0 | 1 | -90 | 90 | 0.0073392 | 0.0018387 | -0.007337 | -0.0018379
173 | 98 | 0.19507 | 0.12485 | 3.2758e-10 | 0 | 0 | 0 | 0 | 0 | 1 | -90 | 90 | 0.011814 | 0.0029613 | -0.011813 | -0.0029611
190 | 192 | 1.1792 | 0.75468 | 1.9802e-09 | 0 | 0 | 0 | 0 | 0 | 1 | -90 | 90 | 0.0045032 | 0.0011276 | -0.004503 | -0.0011276
190 | 193 | 3.7117 | 2.3755 | 6.233e-09 | 0 | 0 | 0 | 0 | 0 | 1 | -90 | 90 | 0.048767 | 0.012309 | -0.048671 | -0.012248
32 | 33 | 2.788 | 1.7843 | 4.6817e-09 | 0 | 0 | 0 | 0 | 0 | 1 | -90 | 90 | 0.0056001 | 0.0014026 | -0.0055992 | -0.0014024
33 | 37 | 6.0432 | 3.8676 | 1.0148e-08 | 0 | 0 | 0 | 0 | 0 | 1 | -90 | 90 | 0.0023627 | 0.00059127 | -0.0023623 | -0.00059202
37 | 38 | 0.2801 | 0.17927 | 4.7037e-10 | 0 | 0 | 0 | 0 | 0 | 1 | -90 | 90 | 0.0017058 | 0.00042749 | -0.0017058 | -0.00042752
35 | 41 | 0.11773 | 0.075347 | 3.954e-10 | 0 | 0 | 0 | 0 | 0 | 1 | -90 | 90 | 0.062288 | 0.015795 | -0.062283 | -0.015792
41 | 96 | 0.89847 | 0.57502 | 3.0175e-09 | 0 | 0 | 0 | 0 | 0 | 1 | -90 | 90 | 0.061548 | 0.015607 | -0.061511 | -0.015584
96 | 95 | 0.80036 | 0.51223 | 2.688e-09 | 0 | 0 | 0 | 0 | 0 | 1 | -90 | 90 | 0.059815 | 0.015159 | -0.059784 | -0.015139
40 | 191 | 2.6893 | 1.7212 | 4.5161e-09 | 0 | 0 | 0 | 0 | 0 | 1 | -90 | 90 | -0.0003383 | -8.4787e-05 | 0.0003383 | 8.4353e-05
191 | 221 | 2.2062 | 1.412 | 3.7049e-09 | 0 | 0 | 0 | 0 | 0 | 1 | -90 | 90 | 0.00054637 | 0.00013658 | -0.00054636 | -0.00013693
191 | 222 | 4.0564 | 2.5961 | 6.8118e-09 | 0 | 0 | 0 | 0 | 0 | 1 | -90 | 90 | -0.00088467 | -0.00022093 | 0.0008847 | 0.0002203
224 | 225 | 2.0798 | 1.3311 | 3.4926e-09 | 0 | 0 | 0 | 0 | 0 | 1 | -90 | 90 | -0.00029571 | -7.4112e-05 | 0.00029571 | 7.3771e-05
225 | 226 | 1.1354 | 0.72666 | 1.9066e-09 | 0 | 0 | 0 | 0 | 0 | 1 | -90 | 90 | -0.0010273 | -0.00025712 | 0.0010273 | 0.00025694
222 | 223 | 0.99462 | 0.63656 | 1.6702e-09 | 0 | 0 | 0 | 0 | 0 | 1 | -90 | 90 | -0.0014752 | -0.0003683 | 0.0014753 | 0.00036816
95 | 94 | 0.046828 | 0.02997 | 7.8638e-11 | 0 | 0 | 0 | 0 | 0 | 1 | -90 | 90 | 0.057259 | 0.014506 | -0.057257 | -0.014505
53 | 54 | 0.032511 | 0.020807 | 5.4594e-11 | 0 | 0 | 0 | 0 | 0 | 1 | -90 | 90 | 0.034815 | 0.008761 | -0.034815 | -0.0087607
53 | 55 | 0.87048 | 0.55711 | 1.4618e-09 | 0 | 0 | 0 | 0 | 0 | 1 | -90 | 90 | -0.037366 | -0.0094003 | 0.03738 | 0.0094089
54 | 56 | 1.4669 | 0.93883 | 2.4634e-09 | 0 | 0 | 0 | 0 | 0 | 1 | -90 | 90 | 0.033137 | 0.0083402 | -0.033119 | -0.008329
55 | 57 | 0.53858 | 0.34469 | 9.0442e-10 | 0 | 0 | 0 | 0 | 0 | 1 | -90 | 90 | -0.038628 | -0.0097218 | 0.038637 | 0.0097274
56 | 84 | 2.5207 | 1.6132 | 4.2329e-09 | 0 | 0 | 0 | 0 | 0 | 1 | -90 | 90 | 0.029637 | 0.0074562 | -0.029612 | -0.0074408
57 | 58 | 0.52163 | 0.33384 | 8.7596e-10 | 0 | 0 | 0 | 0 | 0 | 1 | -90 | 90 | -0.040084 | -0.01009 | 0.040093 | 0.010096
84 | 86 | 0.45982 | 0.29429 | 7.7217e-10 | 0 | 0 | 0 | 0 | 0 | 1 | -90 | 90 | 0.0059183 | 0.0014832 | -0.0059181 | -0.0014832
84 | 82 | 1.4822 | 0.94861 | 2.489e-09 | 0 | 0 | 0 | 0 | 0 | 1 | -90 | 90 | 0.022879 | 0.0057533 | -0.02287 | -0.0057479
58 | 105 | 1.2902 | 0.8257 | 2.1665e-09 | 0 | 0 | 0 | 0 | 0 | 1 | -90 | 90 | -0.041258 | -0.010388 | 0.041282 | 0.010403
105 | 103 | 0.53247 | 0.34078 | 8.9415e-10 | 0 | 0 | 0 | 0 | 0 | 1 | -90 | 90 | -0.043762 | -0.011025 | 0.043773 | 0.011032
103 | 102 | 0.6459 | 0.41338 | 1.0846e-09 | 0 | 0 | 0 | 0 | 0 | 1 | -90 | 90 | -0.045319 | -0.011419 | 0.045334 | 0.011429
68 | 71 | 1.3929 | 0.89149 | 2.3391e-09 | 0 | 0 | 0 | 0 | 0 | 1 | -90 | 90 | -0.051683 | -0.013078 | 0.051724 | 0.013105
71 | 94 | 1.0825 | 0.6928 | 1.8178e-09 | 0 | 0 | 0 | 0 | 0 | 1 | -90 | 90 | -0.054986 | -0.013922 | 0.055022 | 0.013945
70 | 97 | 0.82749 | 0.52959 | 1.3896e-09 | 0 | 0 | 0 | 0 | 0 | 1 | -90 | 90 | 0.0092907 | 0.0023286 | -0.00929 | -0.0023283
70 | 98 | 1.1915 | 0.76256 | 2.0009e-09 | 0 | 0 | 0 | 0 | 0 | 1 | -90 | 90 | -0.0092907 | -0.0023286 | 0.0092919 | 0.0023292
97 | 166 | 3.2727 | 2.0945 | 5.4957e-09 | 0 | 0 | 0 | 0 | 0 | 1 | -90 | 90 | 0.0077734 | 0.0019482 | -0.0077713 | -0.0019474
166 | 165 | 0.98337 | 0.62936 | 1.6513e-09 | 0 | 0 | 0 | 0 | 0 | 1 | -90 | 90 | 0.005401 | 0.0013533 | -0.0054007 | -0.0013533
82 | 83 | 0.90985 | 0.5823 | 1.5279e-09 | 0 | 0 | 0 | 0 | 0 | 1 | -90 | 90 | 0.021983 | 0.0055256 | -0.021978 | -0.0055226
83 | 85 | 3.369 | 2.1561 | 5.6574e-09 | 0 | 0 | 0 | 0 | 0 | 1 | -90 | 90 | 0.02106 | 0.0052927 | -0.021044 | -0.0052825
85 | 87 | 0.89024 | 0.56975 | 1.4949e-09 | 0 | 0 | 0 | 0 | 0 | 1 | -90 | 90 | 0.019956 | 0.0050098 | -0.019952 | -0.0050074
86 | 88 | 0.60998 | 0.39039 | 1.0243e-09 | 0 | 0 | 0 | 0 | 0 | 1 | -90 | 90 | 0.0047007 | 0.001178 | -0.0047005 | -0.001178
127 | 128 | 2.5864 | 1.6553 | 4.3433e-09 | 0 | 0 | 0 | 0 | 0 | 1 | -90 | 90 | -0.0005135 | -0.00012871 | 0.00051351 | 0.0001283
128 | 130 | 0.51275 | 0.32816 | 8.6105e-10 | 0 | 0 | 0 | 0 | 0 | 1 | -90 | 90 | -0.0021097 | -0.00052838 | 0.0021097 | 0.00052831
130 | 132 | 2.9458 | 1.8853 | 4.9468e-09 | 0 | 0 | 0 | 0 | 0 | 1 | -90 | 90 | -0.0036944 | -0.0009255 | 0.0036949 | 0.00092532
132 | 184 | 1.7951 | 1.1488 | 3.0144e-09 | 0 | 0 | 0 | 0 | 0 | 1 | -90 | 90 | -0.0036949 | -0.00092532 | 0.0036951 | 0.00092522
87 | 171 | 2.3635 | 1.5127 | 3.969e-09 | 0 | 0 | 0 | 0 | 0 | 1 | -90 | 90 | 0.019264 | 0.004835 | -0.019254 | -0.0048291
88 | 119 | 0.19523 | 0.12495 | 3.2784e-10 | 0 | 0 | 0 | 0 | 0 | 1 | -90 | 90 | 0.0034387 | 0.00086179 | -0.0034387 | -0.0008618
171 | 175 | 1.9205 | 1.2291 | 3.225e-09 | 0 | 0 | 0 | 0 | 0 | 1 | -90 | 90 | 0.017451 | 0.0043772 | -0.017444 | -0.0043733
119 | 117 | 0.42839 | 0.27417 | 7.1939e-10 | 0 | 0 | 0 | 0 | 0 | 1 | -90 | 90 | 0.0016928 | 0.00042423 | -0.0016928 | -0.00042429
175 | 240 | 0.55927 | 0.35793 | 9.3917e-10 | 0 | 0 | 0 | 0 | 0 | 1 | -90 | 90 | 0.016689 | 0.0041839 | -0.016687 | -0.0041829
165 | 167 | 0.64544 | 0.41308 | 1.0839e-09 | 0 | 0 | 0 | 0 | 0 | 1 | -90 | 90 | 0.0038382 | 0.00096167 | -0.0038381 | -0.00096171
184 | 185 | 0.074622 | 0.047758 | 1.2531e-10 | 0 | 0 | 0 | 0 | 0 | 1 | -90 | 90 | -0.0045163 | -0.001131 | 0.0045163 | 0.001131
185 | 186 | 0.60657 | 0.38821 | 1.0186e-09 | 0 | 0 | 0 | 0 | 0 | 1 | -90 | 90 | -0.0060977 | -0.0015274 | 0.006098 | 0.0015275
238 | 239 | 0.050418 | 0.032267 | 8.4665e-11 | 0 | 0 | 0 | 0 | 0 | 1 | -90 | 90 | 0.0020013 | 0.00050161 | -0.0020013 | -0.00050162
238 | 240 | 2.153 | 1.3779 | 3.6155e-09 | 0 | 0 | 0 | 0 | 0 | 1 | -90 | 90 | -0.0037447 | -0.00093857 | 0.003745 | 0.00093845
240 | 186 | 5.3295 | 3.4109 | 8.9497e-09 | 0 | 0 | 0 | 0 | 0 | 1 | -90 | 90 | 0.010196 | 0.0025562 | -0.01019 | -0.002553
167 | 168 | 1.5027 | 0.96173 | 2.5234e-09 | 0 | 0 | 0 | 0 | 0 | 1 | -90 | 90 | 0.0013669 | 0.00034235 | -0.0013669 | -0.00034257
192 | 226 | 4.1459 | 2.6534 | 6.9621e-09 | 0 | 0 | 0 | 0 | 0 | 1 | -90 | 90 | 0.0041024 | 0.0010273 | -0.0041017 | -0.0010275
193 | 228 | 1.0748 | 0.68788 | 1.8049e-09 | 0 | 0 | 0 | 0 | 0 | 1 | -90 | 90 | 0.040747 | 0.010262 | -0.040728 | -0.01025
228 | 196 | 4.8683 | 3.1157 | 8.1753e-09 | 0 | 0 | 0 | 0 | 0 | 1 | -90 | 90 | 0.040382 | 0.010163 | -0.040295 | -0.010108
208 | 209 | 1.9978 | 1.2786 | 3.3549e-09 | 0 | 0 | 0 | 0 | 0 | 1 | -90 | 90 | 0.013298 | 0.0033329 | -0.013295 | -0.0033308
208 | 201 | 2.4724 | 1.5823 | 4.1518e-09 | 0 | 0 | 0 | 0 | 0 | 1 | -90 | 90 | -0.013596 | -0.0034076 | 0.013601 | 0.0034104
209 | 210 | 1.6505 | 1.0563 | 2.7716e-09 | 0 | 0 | 0 | 0 | 0 | 1 | -90 | 90 | 0.012584 | 0.0031527 | -0.012581 | -0.0031511
201 | 198 | 3.1385 | 2.0087 | 5.2704e-09 | 0 | 0 | 0 | 0 | 0 | 1 | -90 | 90 | -0.015008 | -0.003763 | 0.015016 | 0.0037675
223 | 234 | 1.1115 | 0.71138 | 1.8666e-09 | 0 | 0 | 0 | 0 | 0 | 1 | -90 | 90 | -0.0031127 | -0.00077856 | 0.0031129 | 0.00077845
196 | 198 | 0.446 | 0.28544 | 7.4896e-10 | 0 | 0 | 0 | 0 | 0 | 1 | -90 | 90 | 0.033849 | 0.0084938 | -0.033843 | -0.0084903
196 | 194 | 1.4481 | 0.92679 | 2.4318e-09 | 0 | 0 | 0 | 0 | 0 | 1 | -90 | 90 | 0.0059195 | 0.0014826 | -0.0059189 | -0.0014824
198 | 200 | 2.4396 | 1.5614 | 4.0968e-09 | 0 | 0 | 0 | 0 | 0 | 1 | -90 | 90 | 0.018827 | 0.0047228 | -0.018818 | -0.0047172
200 | 229 | 0.56486 | 0.36151 | 9.4856e-10 | 0 | 0 | 0 | 0 | 0 | 1 | -90 | 90 | 0.014849 | 0.0037225 | -0.014848 | -0.0037217
194 | 195 | 0.7982 | 0.51085 | 1.3404e-09 | 0 | 0 | 0 | 0 | 0 | 1 | -90 | 90 | 0.0036432 | 0.00091209 | -0.0036431 | -0.00091214
195 | 197 | 2.6988 | 1.7272 | 4.532e-09 | 0 | 0 | 0 | 0 | 0 | 1 | -90 | 90 | 0.0023467 | 0.00058723 | -0.0023465 | -0.00058757
197 | 199 | 1.2392 | 0.79306 | 2.0809e-09 | 0 | 0 | 0 | 0 | 0 | 1 | -90 | 90 | 0.0023465 | 0.00058757 | -0.0023464 | -0.00058772
199 | 219 | 0.00857 | 0.0054848 | 1.4391e-11 | 0 | 0 | 0 | 0 | 0 | 1 | -90 | 90 | 0.0020474 | 0.00051277 | -0.0020474 | -0.00051277
219 | 218 | 1.1891 | 0.76105 | 1.9969e-09 | 0 | 0 | 0 | 0 | 0 | 1 | -90 | 90 | 0.0012965 | 0.00032457 | -0.0012965 | -0.00032475
229 | 231 | 2.1475 | 1.3744 | 3.6063e-09 | 0 | 0 | 0 | 0 | 0 | 1 | -90 | 90 | 0.012247 | 0.0030705 | -0.012243 | -0.0030686
229 | 232 | 2.3347 | 1.4942 | 3.9205e-09 | 0 | 0 | 0 | 0 | 0 | 1 | -90 | 90 | 0.002601 | 0.0006512 | -0.0026008 | -0.00065147
218 | 220 | 1.1021 | 0.70532 | 1.8507e-09 | 0 | 0 | 0 | 0 | 0 | 1 | -90 | 90 | 0.00094292 | 0.00023615 | -0.00094291 | -0.00023632
231 | 230 | 0.58265 | 0.37289 | 9.7842e-10 | 0 | 0 | 0 | 0 | 0 | 1 | -90 | 90 | 0.0095015 | 0.0023815 | -0.0095009 | -0.0023812
232 | 233 | 1.3516 | 0.86501 | 2.2697e-09 | 0 | 0 | 0 | 0 | 0 | 1 | -90 | 90 | 0.001558 | 0.00039011 | -0.0015579 | -0.00039031
202 | 203 | 0.062518 | 0.040012 | 1.0498e-10 | 0 | 0 | 0 | 0 | 0 | 1 | -90 | 90 | -0.0049268 | -0.0012347 | 0.0049268 | 0.0012347
202 | 204 | 0.60555 | 0.38755 | 1.0169e-09 | 0 | 0 | 0 | 0 | 0 | 1 | -90 | 90 | 0.0028531 | 0.000715 | -0.0028531 | -0.00071506
203 | 205 | 1.8319 | 1.1724 | 3.0763e-09 | 0 | 0 | 0 | 0 | 0 | 1 | -90 | 90 | -0.0058842 | -0.0014747 | 0.0058849 | 0.0014748
205 | 207 | 1.7562 | 1.124 | 2.9491e-09 | 0 | 0 | 0 | 0 | 0 | 1 | -90 | 90 | -0.0067685 | -0.0016963 | 0.0067694 | 0.0016965
207 | 230 | 0.39031 | 0.2498 | 6.5544e-10 | 0 | 0 | 0 | 0 | 0 | 1 | -90 | 90 | -0.0081472 | -0.0020419 | 0.0081474 | 0.002042
210 | 211 | 0.52883 | 0.33845 | 8.8805e-10 | 0 | 0 | 0 | 0 | 0 | 1 | -90 | 90 | 0.012293 | 0.0030788 | -0.012292 | -0.0030784
211 | 216 | 1.6561 | 1.0599 | 2.7811e-09 | 0 | 0 | 0 | 0 | 0 | 1 | -90 | 90 | 0.0080624 | 0.0020204 | -0.0080612 | -0.00202
211 | 235 | 1.4507 | 0.92844 | 2.4361e-09 | 0 | 0 | 0 | 0 | 0 | 1 | -90 | 90 | 0.0042295 | 0.0010579 | -0.0042292 | -0.001058
216 | 214 | 2.6673 | 1.7071 | 4.4791e-09 | 0 | 0 | 0 | 0 | 0 | 1 | -90 | 90 | 0.007297 | 0.0018284 | -0.0072954 | -0.0018279
235 | 234 | 2.2663 | 1.4505 | 3.8058e-09 | 0 | 0 | 0 | 0 | 0 | 1 | -90 | 90 | 0.0034058 | 0.00085162 | -0.0034055 | -0.0008518
214 | 212 | 0.83082 | 0.53173 | 1.3952e-09 | 0 | 0 | 0 | 0 | 0 | 1 | -90 | 90 | 0.005834 | 0.0014616 | -0.0058337 | -0.0014615
212 | 213 | 0.52446 | 0.33565 | 8.807e-10 | 0 | 0 | 0 | 0 | 0 | 1 | -90 | 90 | 0.0055922 | 0.001401 | -0.005592 | -0.001401
213 | 215 | 0.91556 | 0.58596 | 1.5375e-09 | 0 | 0 | 0 | 0 | 0 | 1 | -90 | 90 | 0.0041771 | 0.0010464 | -0.0041769 | -0.0010464
215 | 217 | 0.26132 | 0.16724 | 4.3883e-10 | 0 | 0 | 0 | 0 | 0 | 1 | -90 | 90 | 0.0020554 | 0.00051467 | -0.0020554 | -0.0005147
217 | 227 | 2.7908 | 1.7861 | 4.6864e-09 | 0 | 0 | 0 | 0 | 0 | 1 | -90 | 90 | 0.0014175 | 0.00035485 | -0.0014175 | -0.00035526
233 | 236 | 0.23024 | 0.14735 | 3.8663e-10 | 0 | 0 | 0 | 0 | 0 | 1 | -90 | 90 | 0.00040788 | 0.00010207 | -0.00040788 | -0.0001021
236 | 237 | 0.75269 | 0.48172 | 1.264e-09 | 0 | 0 | 0 | 0 | 0 | 1 | -90 | 90 | 0.00040788 | 0.0001021 | -0.00040788 | -0.00010223