## bus_data
BUS_I | BUS_TYPE | Pd | Qd | Gs | Bs | area | Vm | Va | baseKV | zone | Vmax | Vmin
1 | 1 | 0.0033584 | 0.0008417 | 0 | 0 | 1 | 0.99182 | -0.1557 | 0.4 | 1 | 1.1 | 0.9
2 | 1 | 0.0017786 | 0.00044577 | 0 | 0 | 1 | 0.9916 | -0.15998 | 0.4 | 1 | 1.1 | 0.9
3 | 1 | 0 | 0 | 0 | 0 | 1 | 0.99229 | -0.14669 | 0.4 | 1 | 1.1 | 0.9
4 | 1 | 0.0043817 | 0.0010982 | 0 | 0 | 1 | 0.99075 | -0.17644 | 0.4 | 1 | 1.1 | 0.9
5 | 1 | 0 | 0 | 0 | 0 | 1 | 0.98894 | -0.21083 | 0.4 | 1 | 1.1 | 0.9
6 | 1 | 0.0023972 | 0.00060079 | 0 | 0 | 1 | 0.99412 | -0.11169 | 0.4 | 1 | 1.1 | 0.9
50 | 1 | 0.0062589 | 0.0015686 | 0 | 0 | 1 | 0.98973 | -0.19615 | 0.4 | 1 | 1.1 | 0.9
49 | 1 | 0 | 0 | 0 | 0 | 1 | 0.98679 | -0.25224 | 0.4 | 1 | 1.1 | 0.9
133 | 1 | 0.0019773 | 0.00049555 | 0 | 0 | 1 | 0.99419 | -0.11034 | 0.4 | 1 | 1.1 | 0.9
51 | 1 | 0 | 0 | 0 | 0 | 1 | 0.98844 | -0.22123 | 0.4 | 1 | 1.1 | 0.9
39 | 1 | 0.00076328 | 0.0001913 | 0 | 0 | 1 | 0.98659 | -0.25601 | 0.4 | 1 | 1.1 | 0.9
42 | 1 | 0.00082038 | 0.00020561 | 0 | 0 | 1 | 0.98665 | -0.25484 | 0.4 | 1 | 1.1 | 0.9
132 | 1 | 0.0027974 | 0.0007011 | 0 | 0 | 1 | 0.99485 | -0.097723 | 0.4 | 1 | 1.1 | 0.9
7 | 1 | 0.0039916 | 0.0010004 | 0 | 0 | 1 | 0.97369 | -0.50788 | 0.4 | 1 | 1.1 | 0.9
8 | 1 | 0.0014545 | 0.00036452 | 0 | 0 | 1 | 0.97385 | -0.50475 | 0.4 | 1 | 1.1 | 0.9
9 | 1 | 0.0041926 | 0.0010508 | 0 | 0 | 1 | 0.97399 | -0.50198 | 0.4 | 1 | 1.1 | 0.9
44 | 1 | 0.0053079 | 0.0013303 | 0 | 0 | 1 | 0.97425 | -0.4969 | 0.4 | 1 | 1.1 | 0.9
24 | 1 | 0 | 0 | 0 | 0 | 1 | 0.97451 | -0.49181 | 0.4 | 1 | 1.1 | 0.9
10 | 1 | 0.0035777 | 0.00089666 | 0 | 0 | 1 | 0.9752 | -0.47817 | 0.4 | 1 | 1.1 | 0.9
11 | 1 | 0.0020271 | 0.00050804 | 0 | 0 | 1 | 0.97587 | -0.46508 | 0.4 | 1 | 1.1 | 0.9
12 | 1 | 0 | 0 | 0 | 0 | 1 | 0.97498 | -0.48248 | 0.4 | 1 | 1.1 | 0.9
13 | 1 | 0.0032997 | 0.00082699 | 0 | 0 | 1 | 0.97618 | -0.45898 | 0.4 | 1 | 1.1 | 0.9
15 | 1 | 0.0033039 | 0.00082804 | 0 | 0 | 1 | 0.97485 | -0.48498 | 0.4 | 1 | 1.1 | 0.9
48 | 1 | 0.0020798 | 0.00052125 | 0 | 0 | 1 | 0.97646 | -0.45335 | 0.4 | 1 | 1.1 | 0.9
19 | 1 | 0 | 0 | 0 | 0 | 1 | 0.97676 | -0.44747 | 0.4 | 1 | 1.1 | 0.9
21 | 1 | 0.0038503 | 0.00096498 | 0 | 0 | 1 | 0.98054 | -0.37348 | 0.4 | 1 | 1.1 | 0.9
22 | 1 | 0.0013955 | 0.00034974 | 0 | 0 | 1 | 0.98063 | -0.3718 | 0.4 | 1 | 1.1 | 0.9
16 | 1 | 0.0080001 | 0.002005 | 0 | 0 | 1 | 0.97847 | -0.41402 | 0.4 | 1 | 1.1 | 0.9
17 | 1 | 0.002468 | 0.00061854 | 0 | 0 | 1 | 0.97842 | -0.41486 | 0.4 | 1 | 1.1 | 0.9
18 | 1 | 0.0062639 | 0.0015699 | 0 | 0 | 1 | 0.97951 | -0.39366 | 0.4 | 1 | 1.1 | 0.9
20 | 1 | 0 | 0 | 0 | 0 | 1 | 0.98081 | -0.36817 | 0.4 | 1 | 1.1 | 0.9
34 | 1 | 0.0012106 | 0.0003034 | 0 | 0 | 1 | 0.97649 | -0.45283 | 0.4 | 1 | 1.1 | 0.9
23 | 1 | 0.0015585 | 0.0003906 | 0 | 0 | 1 | 0.98068 | -0.37079 | 0.4 | 1 | 1.1 | 0.9
53 | 1 | 0 | 0 | 0 | 0 | 1 | 0.98108 | -0.36295 | 0.4 | 1 | 1.1 | 0.9
32 | 1 | 0.0017176 | 0.00043046 | 0 | 0 | 1 | 0.97596 | -0.46319 | 0.4 | 1 | 1.1 | 0.9
30 | 1 | 0.0048349 | 0.0012117 | 0 | 0 | 1 | 0.98089 | -0.3666 | 0.4 | 1 | 1.1 | 0.9
43 | 1 | 0.0018323 | 0.00045921 | 0 | 0 | 1 | 0.98204 | -0.34434 | 0.4 | 1 | 1.1 | 0.9
25 | 1 | 0.00088665 | 0.00022222 | 0 | 0 | 1 | 0.98078 | -0.36891 | 0.4 | 1 | 1.1 | 0.9
27 | 1 | 0 | 0 | 0 | 0 | 1 | 0.98078 | -0.36875 | 0.4 | 1 | 1.1 | 0.9
26 | 1 | 0.0017769 | 0.00044533 | 0 | 0 | 1 | 0.98312 | -0.32333 | 0.4 | 1 | 1.1 | 0.9
28 | 1 | 0 | 0 | 0 | 0 | 1 | 0.98314 | -0.32289 | 0.4 | 1 | 1.1 | 0.9
29 | 1 | 0.0028576 | 0.00071617 | 0 | 0 | 1 | 0.98069 | -0.37056 | 0.4 | 1 | 1.1 | 0.9
40 | 1 | 0.0014905 | 0.00037354 | 0 | 0 | 1 | 0.98463 | -0.29388 | 0.4 | 1 | 1.1 | 0.9
45 | 1 | 0.0015698 | 0.00039343 | 0 | 0 | 1 | 0.98069 | -0.37063 | 0.4 | 1 | 1.1 | 0.9
41 | 1 | 0.0014477 | 0.00036283 | 0 | 0 | 1 | 0.98554 | -0.27632 | 0.4 | 1 | 1.1 | 0.9
31 | 1 | 0.010537 | 0.0026409 | 0 | 0 | 1 | 0.97507 | -0.48081 | 0.4 | 1 | 1.1 | 0.9
33 | 1 | 0.008056 | 0.002019 | 0 | 0 | 1 | 0.97477 | -0.48664 | 0.4 | 1 | 1.1 | 0.9
35 | 1 | 0.00086781 | 0.00021749 | 0 | 0 | 1 | 0.98587 | -0.27021 | 0.4 | 1 | 1.1 | 0.9
36 | 1 | 0.0016811 | 0.00042131 | 0 | 0 | 1 | 0.98569 | -0.27372 | 0.4 | 1 | 1.1 | 0.9
37 | 1 | 0.0023934 | 0.00059985 | 0 | 0 | 1 | 0.98638 | -0.26015 | 0.4 | 1 | 1.1 | 0.9
38 | 1 | 0.0012287 | 0.00030795 | 0 | 0 | 1 | 0.98567 | -0.27394 | 0.4 | 1 | 1.1 | 0.9
56 | 1 | 0.010546 | 0.002643 | 0 | 0 | 1 | 0.98501 | -0.28695 | 0.4 | 1 | 1.1 | 0.9
46 | 1 | 0.0044381 | 0.0011123 | 0 | 0 | 1 | 0.97096 | -0.55992 | 0.4 | 1 | 1.1 | 0.9
47 | 1 | 0.0010009 | 0.00025085 | 0 | 0 | 1 | 0.97096 | -0.55976 | 0.4 | 1 | 1.1 | 0.9
59 | 1 | 0.00081819 | 0.00020506 | 0 | 0 | 1 | 0.97106 | -0.55783 | 0.4 | 1 | 1.1 | 0.9
60 | 1 | 0.00082616 | 0.00020705 | 0 | 0 | 1 | 0.97115 | -0.55609 | 0.4 | 1 | 1.1 | 0.9
52 | 1 | 0.0020965 | 0.00052542 | 0 | 0 | 1 | 0.98841 | -0.22171 | 0.4 | 1 | 1.1 | 0.9
55 | 1 | 0.005885 | 0.0014749 | 0 | 0 | 1 | 0.98765 | -0.23664 | 0.4 | 1 | 1.1 | 0.9
54 | 1 | 0.0058971 | 0.001478 | 0 | 0 | 1 | 0.98745 | -0.24049 | 0.4 | 1 | 1.1 | 0.9
58 | 1 | 0.01255 | 0.0031454 | 0 | 0 | 1 | 0.97007 | -0.57746 | 0.4 | 1 | 1.1 | 0.9
62 | 1 | 0.0072546 | 0.0018182 | 0 | 0 | 1 | 0.97094 | -0.5602 | 0.4 | 1 | 1.1 | 0.9
63 | 1 | 0 | 0 | 0 | 0 | 1 | 0.97133 | -0.55258 | 0.4 | 1 | 1.1 | 0.9
61 | 1 | 0.0017607 | 0.00044128 | 0 | 0 | 1 | 0.97125 | -0.55419 | 0.4 | 1 | 1.1 | 0.9
64 | 1 | 0 | 0 | 0 | 0 | 1 | 0.97146 | -0.54986 | 0.4 | 1 | 1.1 | 0.9
113 | 1 | 0.0043605 | 0.0010928 | 0 | 0 | 1 | 0.972 | -0.53919 | 0.4 | 1 | 1.1 | 0.9
65 | 1 | 0.0024703 | 0.00061912 | 0 | 0 | 1 | 0.97099 | -0.55918 | 0.4 | 1 | 1.1 | 0.9
68 | 1 | 0.0021605 | 0.00054147 | 0 | 0 | 1 | 0.97084 | -0.56213 | 0.4 | 1 | 1.1 | 0.9
130 | 1 | 0.0016339 | 0.0004095 | 0 | 0 | 1 | 0.97286 | -0.52226 | 0.4 | 1 | 1.1 | 0.9
66 | 1 | 0.00078023 | 0.00019554 | 0 | 0 | 1 | 0.97084 | -0.56226 | 0.4 | 1 | 1.1 | 0.9
67 | 1 | 0.0023924 | 0.00059959 | 0 | 0 | 1 | 0.97075 | -0.56404 | 0.4 | 1 | 1.1 | 0.9
70 | 1 | 0.0018402 | 0.0004612 | 0 | 0 | 1 | 0.9794 | -0.39561 | 0.4 | 1 | 1.1 | 0.9
71 | 1 | 0.0015362 | 0.00038501 | 0 | 0 | 1 | 0.97933 | -0.39685 | 0.4 | 1 | 1.1 | 0.9
72 | 1 | 0 | 0 | 0 | 0 | 1 | 0.97952 | -0.39316 | 0.4 | 1 | 1.1 | 0.9
73 | 1 | 0.0017189 | 0.00043081 | 0 | 0 | 1 | 0.97925 | -0.39853 | 0.4 | 1 | 1.1 | 0.9
74 | 1 | 0 | 0 | 0 | 0 | 1 | 0.98 | -0.38377 | 0.4 | 1 | 1.1 | 0.9
75 | 1 | 0.002241 | 0.00056164 | 0 | 0 | 1 | 0.97937 | -0.39602 | 0.4 | 1 | 1.1 | 0.9
77 | 1 | 0.0024799 | 0.00062151 | 0 | 0 | 1 | 0.97922 | -0.39911 | 0.4 | 1 | 1.1 | 0.9
121 | 1 | 0.002601 | 0.00065186 | 0 | 0 | 1 | 0.9798 | -0.38775 | 0.4 | 1 | 1.1 | 0.9
119 | 1 | 0.0011814 | 0.00029607 | 0 | 0 | 1 | 0.98074 | -0.36922 | 0.4 | 1 | 1.1 | 0.9
142 | 1 | 0.0024747 | 0.00062021 | 0 | 0 | 1 | 0.97926 | -0.39829 | 0.4 | 1 | 1.1 | 0.9
76 | 1 | 0.0019258 | 0.00048264 | 0 | 0 | 1 | 0.97917 | -0.39997 | 0.4 | 1 | 1.1 | 0.9
168 | 1 | 0.0017041 | 0.00042709 | 0 | 0 | 1 | 0.97972 | -0.38934 | 0.4 | 1 | 1.1 | 0.9
120 | 1 | 0 | 0 | 0 | 0 | 1 | 0.98138 | -0.3567 | 0.4 | 1 | 1.1 | 0.9
143 | 1 | 0.0019811 | 0.00049652 | 0 | 0 | 1 | 0.97923 | -0.39895 | 0.4 | 1 | 1.1 | 0.9
78 | 1 | 0.0010191 | 0.00025542 | 0 | 0 | 1 | 0.98967 | -0.19607 | 0.4 | 1 | 1.1 | 0.9
79 | 1 | 0.0014822 | 0.00037148 | 0 | 0 | 1 | 0.99039 | -0.18217 | 0.4 | 1 | 1.1 | 0.9
80 | 1 | 0 | 0 | 0 | 0 | 1 | 0.9891 | -0.20685 | 0.4 | 1 | 1.1 | 0.9
81 | 1 | 0.0018358 | 0.0004601 | 0 | 0 | 1 | 0.99118 | -0.16707 | 0.4 | 1 | 1.1 | 0.9
82 | 1 | 0.0025847 | 0.00064778 | 0 | 0 | 1 | 0.989 | -0.20876 | 0.4 | 1 | 1.1 | 0.9
83 | 1 | 0 | 0 | 0 | 0 | 1 | 0.98842 | -0.21995 | 0.4 | 1 | 1.1 | 0.9
94 | 1 | 0 | 0 | 0 | 0 | 1 | 0.99294 | -0.13367 | 0.4 | 1 | 1.1 | 0.9
84 | 1 | 0 | 0 | 0 | 0 | 1 | 0.98448 | -0.29622 | 0.4 | 1 | 1.1 | 0.9
231 | 1 | 0.0040742 | 0.0010211 | 0 | 0 | 1 | 0.98718 | -0.24368 | 0.4 | 1 | 1.1 | 0.9
157 | 1 | 0.0029025 | 0.00072742 | 0 | 0 | 1 | 0.9839 | -0.30751 | 0.4 | 1 | 1.1 | 0.9
156 | 1 | 0.0041582 | 0.0010422 | 0 | 0 | 1 | 0.9834 | -0.31723 | 0.4 | 1 | 1.1 | 0.9
95 | 1 | 0.0015696 | 0.00039338 | 0 | 0 | 1 | 0.99213 | -0.14927 | 0.4 | 1 | 1.1 | 0.9
92 | 1 | 0 | 0 | 0 | 0 | 1 | 0.99455 | -0.10298 | 0.4 | 1 | 1.1 | 0.9
229 | 1 | 0.0022952 | 0.00057523 | 0 | 0 | 1 | 0.98669 | -0.25311 | 0.4 | 1 | 1.1 | 0.9
165 | 1 | 0.0035266 | 0.00088385 | 0 | 0 | 1 | 0.9832 | -0.3213 | 0.4 | 1 | 1.1 | 0.9
122 | 1 | 0.0032684 | 0.00081915 | 0 | 0 | 1 | 0.98337 | -0.31783 | 0.4 | 1 | 1.1 | 0.9
85 | 1 | 0.0022926 | 0.00057459 | 0 | 0 | 1 | 0.9912 | -0.16733 | 0.4 | 1 | 1.1 | 0.9
86 | 1 | 0.002833 | 0.00071002 | 0 | 0 | 1 | 0.99123 | -0.16678 | 0.4 | 1 | 1.1 | 0.9
87 | 1 | 0.0079979 | 0.0020045 | 0 | 0 | 1 | 0.99131 | -0.16514 | 0.4 | 1 | 1.1 | 0.9
111 | 1 | 0 | 0 | 0 | 0 | 1 | 0.99133 | -0.16479 | 0.4 | 1 | 1.1 | 0.9
112 | 1 | 0.001346 | 0.00033735 | 0 | 0 | 1 | 0.99205 | -0.15083 | 0.4 | 1 | 1.1 | 0.9
109 | 1 | 0.001997 | 0.0005005 | 0 | 0 | 1 | 0.9911 | -0.16929 | 0.4 | 1 | 1.1 | 0.9
88 | 1 | 0.0012044 | 0.00030185 | 0 | 0 | 1 | 0.99625 | -0.070868 | 0.4 | 1 | 1.1 | 0.9
89 | 1 | 0.0010406 | 0.0002608 | 0 | 0 | 1 | 0.99616 | -0.072611 | 0.4 | 1 | 1.1 | 0.9
90 | 1 | 0.0016524 | 0.00041413 | 0 | 0 | 1 | 0.99638 | -0.068236 | 0.4 | 1 | 1.1 | 0.9
91 | 1 | 0.0012335 | 0.00030914 | 0 | 0 | 1 | 0.99604 | -0.074835 | 0.4 | 1 | 1.1 | 0.9
93 | 1 | 0.001605 | 0.00040225 | 0 | 0 | 1 | 0.9983 | -0.032008 | 0.4 | 1 | 1.1 | 0.9
124 | 1 | 0 | 0 | 0 | 0 | 1 | 0.99593 | -0.077064 | 0.4 | 1 | 1.1 | 0.9
158 | 1 | 0.00147 | 0.00036841 | 0 | 0 | 1 | 0.99444 | -0.10507 | 0.4 | 1 | 1.1 | 0.9
100 | 3 | 0 | 0 | 0 | 0 | 1 | 1 | 0 | 0.4 | 1 | 1.1 | 0.9
151 | 1 | 0 | 0 | 0 | 0 | 1 | 0.99587 | -0.078135 | 0.4 | 1 | 1.1 | 0.9
146 | 1 | 0 | 0 | 0 | 0 | 1 | 0.99585 | -0.07859 | 0.4 | 1 | 1.1 | 0.9
159 | 1 | 0 | 0 | 0 | 0 | 1 | 0.99434 | -0.10699 | 0.4 | 1 | 1.1 | 0.9
98 | 1 | 0.0026652 | 0.00066796 | 0 | 0 | 1 | 0.99987 | -0.0023895 | 0.4 | 1 | 1.1 | 0.9
96 | 1 | 0.010748 | 0.0026938 | 0 | 0 | 1 | 0.99914 | -0.016271 | 0.4 | 1 | 1.1 | 0.9
97 | 1 | 0.0024435 | 0.00061241 | 0 | 0 | 1 | 0.99799 | -0.038123 | 0.4 | 1 | 1.1 | 0.9
99 | 1 | 0.0024105 | 0.00060414 | 0 | 0 | 1 | 0.99707 | -0.055564 | 0.4 | 1 | 1.1 | 0.9
101 | 1 | 0.0012377 | 0.00031019 | 0 | 0 | 1 | 0.9963 | -0.070246 | 0.4 | 1 | 1.1 | 0.9
117 | 1 | 0 | 0 | 0 | 0 | 1 | 0.996 | -0.075864 | 0.4 | 1 | 1.1 | 0.9
118 | 1 | 0 | 0 | 0 | 0 | 1 | 0.979 | -0.40219 | 0.4 | 1 | 1.1 | 0.9
141 | 1 | 0.0037918 | 0.00095031 | 0 | 0 | 1 | 0.97935 | -0.39514 | 0.4 | 1 | 1.1 | 0.9
139 | 1 | 0.003376 | 0.00084611 | 0 | 0 | 1 | 0.97868 | -0.40841 | 0.4 | 1 | 1.1 | 0.9
134 | 1 | 0.0021371 | 0.0005356 | 0 | 0 | 1 | 0.9958 | -0.079727 | 0.4 | 1 | 1.1 | 0.9
131 | 1 | 0.0012794 | 0.00032064 | 0 | 0 | 1 | 0.99489 | -0.09702 | 0.4 | 1 | 1.1 | 0.9
102 | 1 | 0.0021008 | 0.00052651 | 0 | 0 | 1 | 0.99556 | -0.084353 | 0.4 | 1 | 1.1 | 0.9
103 | 1 | 0.0032875 | 0.00082393 | 0 | 0 | 1 | 0.99558 | -0.083926 | 0.4 | 1 | 1.1 | 0.9
104 | 1 | 0.0046162 | 0.0011569 | 0 | 0 | 1 | 0.99553 | -0.08489 | 0.4 | 1 | 1.1 | 0.9
105 | 1 | 0.0030634 | 0.00076775 | 0 | 0 | 1 | 0.99578 | -0.080207 | 0.4 | 1 | 1.1 | 0.9
106 | 1 | 0.0025154 | 0.00063041 | 0 | 0 | 1 | 0.99087 | -0.17366 | 0.4 | 1 | 1.1 | 0.9
107 | 1 | 0.0058413 | 0.001464 | 0 | 0 | 1 | 0.99103 | -0.17063 | 0.4 | 1 | 1.1 | 0.9
108 | 1 | 0 | 0 | 0 | 0 | 1 | 0.99078 | -0.17545 | 0.4 | 1 | 1.1 | 0.9
110 | 1 | 0.0031501 | 0.00078948 | 0 | 0 | 1 | 0.99065 | -0.17802 | 0.4 | 1 | 1.1 | 0.9
127 | 1 | 0 | 0 | 0 | 0 | 1 | 0.97326 | -0.51439 | 0.4 | 1 | 1.1 | 0.9
114 | 1 | 0.00094613 | 0.00023712 | 0 | 0 | 1 | 0.99469 | -0.10081 | 0.4 | 1 | 1.1 | 0.9
115 | 1 | 0.0017277 | 0.00043301 | 0 | 0 | 1 | 0.99465 | -0.10166 | 0.4 | 1 | 1.1 | 0.9
116 | 1 | 0.0019306 | 0.00048384 | 0 | 0 | 1 | 0.99464 | -0.10184 | 0.4 | 1 | 1.1 | 0.9
206 | 1 | 0 | 0 | 0 | 0 | 1 | 0.98 | -0.38256 | 0.4 | 1 | 1.1 | 0.9
137 | 1 | 0 | 0 | 0 | 0 | 1 | 0.97827 | -0.41649 | 0.4 | 1 | 1.1 | 0.9
123 | 1 | 0.0017483 | 0.00043817 | 0 | 0 | 1 | 0.98115 | -0.36117 | 0.4 | 1 | 1.1 | 0.9
190 | 1 | 0.0016097 | 0.00040343 | 0 | 0 | 1 | 0.9808 | -0.36808 | 0.4 | 1 | 1.1 | 0.9
167 | 1 | 0.0034583 | 0.00086673 | 0 | 0 | 1 | 0.97957 | -0.39212 | 0.4 | 1 | 1.1 | 0.9
189 | 1 | 0.0013337 | 0.00033425 | 0 | 0 | 1 | 0.98053 | -0.37346 | 0.4 | 1 | 1.1 | 0.9
154 | 1 | 0.0013229 | 0.00033155 | 0 | 0 | 1 | 0.99582 | -0.079123 | 0.4 | 1 | 1.1 | 0.9
148 | 1 | 0.0011502 | 0.00028827 | 0 | 0 | 1 | 0.99584 | -0.078797 | 0.4 | 1 | 1.1 | 0.9
145 | 1 | 0.0013515 | 0.00033871 | 0 | 0 | 1 | 0.99583 | -0.078875 | 0.4 | 1 | 1.1 | 0.9
125 | 1 | 0.00066115 | 0.0001657 | 0 | 0 | 1 | 0.97443 | -0.4914 | 0.4 | 1 | 1.1 | 0.9
126 | 1 | 0.0058267 | 0.0014603 | 0 | 0 | 1 | 0.97575 | -0.46553 | 0.4 | 1 | 1.1 | 0.9
128 | 1 | 0 | 0 | 0 | 0 | 1 | 0.97765 | -0.42835 | 0.4 | 1 | 1.1 | 0.9
129 | 1 | 0.0017378 | 0.00043553 | 0 | 0 | 1 | 0.97213 | -0.53669 | 0.4 | 1 | 1.1 | 0.9
138 | 1 | 0 | 0 | 0 | 0 | 1 | 0.9782 | -0.41762 | 0.4 | 1 | 1.1 | 0.9
135 | 1 | 0.0010267 | 0.00025733 | 0 | 0 | 1 | 0.97763 | -0.42865 | 0.4 | 1 | 1.1 | 0.9
171 | 1 | 0.014964 | 0.0037503 | 0 | 0 | 1 | 0.97159 | -0.54737 | 0.4 | 1 | 1.1 | 0.9
205 | 1 | 0.0018904 | 0.00047378 | 0 | 0 | 1 | 0.97748 | -0.43177 | 0.4 | 1 | 1.1 | 0.9
172 | 1 | 0.0044237 | 0.0011087 | 0 | 0 | 1 | 0.97084 | -0.56221 | 0.4 | 1 | 1.1 | 0.9
136 | 1 | 0.0032097 | 0.00080443 | 0 | 0 | 1 | 0.97823 | -0.4172 | 0.4 | 1 | 1.1 | 0.9
140 | 1 | 0 | 0 | 0 | 0 | 1 | 0.97817 | -0.41838 | 0.4 | 1 | 1.1 | 0.9
239 | 1 | 0.0034253 | 0.00085846 | 0 | 0 | 1 | 0.97813 | -0.41911 | 0.4 | 1 | 1.1 | 0.9
238 | 1 | 0.01024 | 0.0025665 | 0 | 0 | 1 | 0.97787 | -0.42428 | 0.4 | 1 | 1.1 | 0.9
228 | 1 | 0 | 0 | 0 | 0 | 1 | 0.9813 | -0.35714 | 0.4 | 1 | 1.1 | 0.9
200 | 1 | 0.0051112 | 0.001281 | 0 | 0 | 1 | 0.97621 | -0.45663 | 0.4 | 1 | 1.1 | 0.9
152 | 1 | 0.0016801 | 0.00042106 | 0 | 0 | 1 | 0.9792 | -0.39941 | 0.4 | 1 | 1.1 | 0.9
147 | 1 | 0 | 0 | 0 | 0 | 1 | 0.99575 | -0.080476 | 0.4 | 1 | 1.1 | 0.9
149 | 1 | 0.0017269 | 0.00043281 | 0 | 0 | 1 | 0.99573 | -0.08078 | 0.4 | 1 | 1.1 | 0.9
150 | 1 | 0.0012881 | 0.00032283 | 0 | 0 | 1 | 0.99573 | -0.080905 | 0.4 | 1 | 1.1 | 0.9
153 | 1 | 0.000853 | 0.00021378 | 0 | 0 | 1 | 0.99572 | -0.080979 | 0.4 | 1 | 1.1 | 0.9
155 | 1 | 0.0029897 | 0.0007493 | 0 | 0 | 1 | 0.99579 | -0.079645 | 0.4 | 1 | 1.1 | 0.9
163 | 1 | 0.0026317 | 0.00065956 | 0 | 0 | 1 | 0.98314 | -0.32245 | 0.4 | 1 | 1.1 | 0.9
160 | 1 | 0.0019371 | 0.00048548 | 0 | 0 | 1 | 0.99426 | -0.10858 | 0.4 | 1 | 1.1 | 0.9
233 | 1 | 0.0042301 | 0.0010602 | 0 | 0 | 1 | 0.99421 | -0.10948 | 0.4 | 1 | 1.1 | 0.9
161 | 1 | 0.002115 | 0.00053007 | 0 | 0 | 1 | 0.98254 | -0.33409 | 0.4 | 1 | 1.1 | 0.9
162 | 1 | 0.0022817 | 0.00057186 | 0 | 0 | 1 | 0.98227 | -0.33951 | 0.4 | 1 | 1.1 | 0.9
164 | 1 | 0.0032926 | 0.0008252 | 0 | 0 | 1 | 0.98204 | -0.344 | 0.4 | 1 | 1.1 | 0.9
169 | 1 | 0.0012837 | 0.00032173 | 0 | 0 | 1 | 0.9818 | -0.3486 | 0.4 | 1 | 1.1 | 0.9
170 | 1 | 0.0021542 | 0.0005399 | 0 | 0 | 1 | 0.98151 | -0.35432 | 0.4 | 1 | 1.1 | 0.9
166 | 1 | 0.0039692 | 0.00099477 | 0 | 0 | 1 | 0.97949 | -0.39386 | 0.4 | 1 | 1.1 | 0.9
202 | 1 | 0.0019509 | 0.00048894 | 0 | 0 | 1 | 0.98145 | -0.35543 | 0.4 | 1 | 1.1 | 0.9
201 | 1 | 0.00097689 | 0.00024483 | 0 | 0 | 1 | 0.98123 | -0.35974 | 0.4 | 1 | 1.1 | 0.9
173 | 1 | 0.0040113 | 0.0010053 | 0 | 0 | 1 | 0.97061 | -0.56665 | 0.4 | 1 | 1.1 | 0.9
216 | 1 | 0.003812 | 0.00095539 | 0 | 0 | 1 | 0.9706 | -0.56697 | 0.4 | 1 | 1.1 | 0.9
217 | 1 | 0.0052891 | 0.0013256 | 0 | 0 | 1 | 0.97048 | -0.56933 | 0.4 | 1 | 1.1 | 0.9
174 | 1 | 0.0062645 | 0.00157 | 0 | 0 | 1 | 0.97015 | -0.57584 | 0.4 | 1 | 1.1 | 0.9
175 | 1 | 0.003812 | 0.00095538 | 0 | 0 | 1 | 0.97015 | -0.57578 | 0.4 | 1 | 1.1 | 0.9
176 | 1 | 0.00090544 | 0.00022693 | 0 | 0 | 1 | 0.97014 | -0.57597 | 0.4 | 1 | 1.1 | 0.9
177 | 1 | 0.0040118 | 0.0010054 | 0 | 0 | 1 | 0.97016 | -0.57564 | 0.4 | 1 | 1.1 | 0.9
178 | 1 | 0.002601 | 0.00065187 | 0 | 0 | 1 | 0.97383 | -0.50351 | 0.4 | 1 | 1.1 | 0.9
179 | 1 | 0.0029491 | 0.00073912 | 0 | 0 | 1 | 0.97376 | -0.50494 | 0.4 | 1 | 1.1 | 0.9
180 | 1 | 0 | 0 | 0 | 0 | 1 | 0.97391 | -0.50191 | 0.4 | 1 | 1.1 | 0.9
181 | 1 | 0.00097936 | 0.00024545 | 0 | 0 | 1 | 0.97374 | -0.5053 | 0.4 | 1 | 1.1 | 0.9
182 | 1 | 0.00094202 | 0.00023609 | 0 | 0 | 1 | 0.97404 | -0.49943 | 0.4 | 1 | 1.1 | 0.9
183 | 1 | 0.0010756 | 0.00026957 | 0 | 0 | 1 | 0.97381 | -0.50389 | 0.4 | 1 | 1.1 | 0.9
218 | 1 | 0.00088193 | 0.00022103 | 0 | 0 | 1 | 0.97444 | -0.4914 | 0.4 | 1 | 1.1 | 0.9
219 | 1 | 0.0013508 | 0.00033854 | 0 | 0 | 1 | 0.97353 | -0.5095 | 0.4 | 1 | 1.1 | 0.9
215 | 1 | 0.0056877 | 0.0014255 | 0 | 0 | 1 | 0.97445 | -0.49128 | 0.4 | 1 | 1.1 | 0.9
220 | 1 | 0.0014726 | 0.00036906 | 0 | 0 | 1 | 0.9733 | -0.51394 | 0.4 | 1 | 1.1 | 0.9
184 | 1 | 0.00097577 | 0.00024455 | 0 | 0 | 1 | 0.98354 | -0.31374 | 0.4 | 1 | 1.1 | 0.9
185 | 1 | 0.00080593 | 0.00020199 | 0 | 0 | 1 | 0.98313 | -0.32179 | 0.4 | 1 | 1.1 | 0.9
186 | 1 | 0.0019884 | 0.00049834 | 0 | 0 | 1 | 0.98477 | -0.29011 | 0.4 | 1 | 1.1 | 0.9
187 | 1 | 0.0012988 | 0.00032552 | 0 | 0 | 1 | 0.98301 | -0.3241 | 0.4 | 1 | 1.1 | 0.9
188 | 1 | 0.0016196 | 0.0004059 | 0 | 0 | 1 | 0.98519 | -0.28196 | 0.4 | 1 | 1.1 | 0.9
224 | 1 | 0.00078324 | 0.0001963 | 0 | 0 | 1 | 0.9821 | -0.34165 | 0.4 | 1 | 1.1 | 0.9
225 | 1 | 0.00138 | 0.00034586 | 0 | 0 | 1 | 0.98546 | -0.27672 | 0.4 | 1 | 1.1 | 0.9
226 | 1 | 0.0015195 | 0.00038082 | 0 | 0 | 1 | 0.98578 | -0.2707 | 0.4 | 1 | 1.1 | 0.9
191 | 1 | 0.0017041 | 0.00042708 | 0 | 0 | 1 | 0.98013 | -0.38115 | 0.4 | 1 | 1.1 | 0.9
192 | 1 | 0.0017349 | 0.00043481 | 0 | 0 | 1 | 0.98005 | -0.3828 | 0.4 | 1 | 1.1 | 0.9
207 | 1 | 0.0023419 | 0.00058692 | 0 | 0 | 1 | 0.97989 | -0.38594 | 0.4 | 1 | 1.1 | 0.9
208 | 1 | 0.0011504 | 0.00028833 | 0 | 0 | 1 | 0.97985 | -0.3868 | 0.4 | 1 | 1.1 | 0.9
193 | 1 | 0.0014964 | 0.00037502 | 0 | 0 | 1 | 0.98066 | -0.37099 | 0.4 | 1 | 1.1 | 0.9
194 | 1 | 0.0016734 | 0.00041938 | 0 | 0 | 1 | 0.98067 | -0.37069 | 0.4 | 1 | 1.1 | 0.9
195 | 1 | 0 | 0 | 0 | 0 | 1 | 0.9808 | -0.36814 | 0.4 | 1 | 1.1 | 0.9
223 | 1 | 0 | 0 | 0 | 0 | 1 | 0.98078 | -0.3686 | 0.4 | 1 | 1.1 | 0.9
204 | 1 | 0.00099357 | 0.00024901 | 0 | 0 | 1 | 0.98093 | -0.36567 | 0.4 | 1 | 1.1 | 0.9
235 | 1 | 0.0035048 | 0.00087838 | 0 | 0 | 1 | 0.98077 | -0.36877 | 0.4 | 1 | 1.1 | 0.9
236 | 1 | 0 | 0 | 0 | 0 | 1 | 0.98076 | -0.369 | 0.4 | 1 | 1.1 | 0.9
203 | 1 | 0 | 0 | 0 | 0 | 1 | 0.98109 | -0.36248 | 0.4 | 1 | 1.1 | 0.9
196 | 1 | 0.0053795 | 0.0013482 | 0 | 0 | 1 | 0.97516 | -0.47733 | 0.4 | 1 | 1.1 | 0.9
197 | 1 | 0.002493 | 0.0006248 | 0 | 0 | 1 | 0.97513 | -0.47782 | 0.4 | 1 | 1.1 | 0.9
198 | 1 | 0.00097552 | 0.00024449 | 0 | 0 | 1 | 0.97609 | -0.45897 | 0.4 | 1 | 1.1 | 0.9
199 | 1 | 0 | 0 | 0 | 0 | 1 | 0.97482 | -0.48402 | 0.4 | 1 | 1.1 | 0.9
214 | 1 | 0.0012192 | 0.00030557 | 0 | 0 | 1 | 0.97455 | -0.48925 | 0.4 | 1 | 1.1 | 0.9
211 | 1 | 0 | 0 | 0 | 0 | 1 | 0.9744 | -0.4923 | 0.4 | 1 | 1.1 | 0.9
227 | 1 | 0.0025977 | 0.00065106 | 0 | 0 | 1 | 0.97965 | -0.39061 | 0.4 | 1 | 1.1 | 0.9
234 | 1 | 0.0032812 | 0.00082234 | 0 | 0 | 1 | 0.97952 | -0.39311 | 0.4 | 1 | 1.1 | 0.9
209 | 1 | 0.0023574 | 0.00059081 | 0 | 0 | 1 | 0.97429 | -0.4944 | 0.4 | 1 | 1.1 | 0.9
210 | 1 | 0.0010416 | 0.00026104 | 0 | 0 | 1 | 0.97425 | -0.49519 | 0.4 | 1 | 1.1 | 0.9
212 | 1 | 0.0011642 | 0.00029177 | 0 | 0 | 1 | 0.97424 | -0.4954 | 0.4 | 1 | 1.1 | 0.9
213 | 1 | 0.0015838 | 0.00039693 | 0 | 0 | 1 | 0.97435 | -0.49329 | 0.4 | 1 | 1.1 | 0.9
230 | 1 | 0.00098146 | 0.00024598 | 0 | 0 | 1 | 0.97433 | -0.49364 | 0.4 | 1 | 1.1 | 0.9
221 | 1 | 0.0011829 | 0.00029646 | 0 | 0 | 1 | 0.97323 | -0.51531 | 0.4 | 1 | 1.1 | 0.9
222 | 1 | 0.001468 | 0.00036791 | 0 | 0 | 1 | 0.97323 | -0.51537 | 0.4 | 1 | 1.1 | 0.9
232 | 1 | 0.0011272 | 0.0002825 | 0 | 0 | 1 | 0.97321 | -0.51578 | 0.4 | 1 | 1.1 | 0.9
237 | 1 | 0.0012272 | 0.00030757 | 0 | 0 | 1 | 0.98074 | -0.36943 | 0.4 | 1 | 1.1 | 0.9

## generator_data
GEN_BUS | PG | QG | QMAX | QMIN | VG | MBASE | GEN_STATUS | PMAX | PMIN
100 | 0.53094 | 0.13655 | 10 | -10 | 1 | 100 | 1 | 10 | 0

## branch_data
F_BUS | T_BUS | BR_R | BR_X | BR_B | RATE_A | RATE_B | RATE_C | TAP | SHIFT | BR_STATUS | ANGMIN | ANGMAX | P_in | Q_in | P_out | Q_out
1 | 2 | 0.71661 | 0.45863 | 1.2034e-09 | 0 | 0 | 0 | 0 | 0 | 1 | -90 | 90 | 0.026368 | 0.0066317 | -0.026362 | -0.0066284
1 | 3 | 1.3398 | 0.85749 | 2.2499e-09 | 0 | 0 | 0 | 0 | 0 | 1 | -90 | 90 | -0.029726 | -0.0074734 | 0.029739 | 0.0074813
2 | 4 | 2.9549 | 1.8912 | 4.9621e-09 | 0 | 0 | 0 | 0 | 0 | 1 | -90 | 90 | 0.024584 | 0.0061826 | -0.024564 | -0.0061707
3 | 5 | 2.5805 | 1.6516 | 4.3334e-09 | 0 | 0 | 0 | 0 | 0 | 1 | -90 | 90 | 0.11068 | 0.028268 | -0.11033 | -0.028049
3 | 6 | 1.1137 | 0.71279 | 1.8703e-09 | 0 | 0 | 0 | 0 | 0 | 1 | -90 | 90 | -0.14042 | -0.035749 | 0.14065 | 0.035901
4 | 50 | 4.2999 | 2.7519 | 7.2207e-09 | 0 | 0 | 0 | 0 | 0 | 1 | -90 | 90 | 0.020183 | 0.0050726 | -0.020164 | -0.0050611
5 | 49 | 1.6573 | 1.0607 | 2.783e-09 | 0 | 0 | 0 | 0 | 0 | 1 | -90 | 90 | 0.11033 | 0.02805 | -0.11011 | -0.027909
6 | 133 | 0.042134 | 0.026966 | 1.4151e-10 | 0 | 0 | 0 | 0 | 0 | 1 | -90 | 90 | -0.14305 | -0.036502 | 0.14306 | 0.036507
50 | 51 | 7.9224 | 5.0703 | 1.3304e-08 | 0 | 0 | 0 | 0 | 0 | 1 | -90 | 90 | 0.013905 | 0.0034925 | -0.013888 | -0.0034832
49 | 39 | 0.93948 | 0.60126 | 1.5776e-09 | 0 | 0 | 0 | 0 | 0 | 1 | -90 | 90 | 0.017502 | 0.0043933 | -0.017499 | -0.0043914
49 | 42 | 0.12341 | 0.07898 | 2.0723e-10 | 0 | 0 | 0 | 0 | 0 | 1 | -90 | 90 | 0.092613 | 0.023516 | -0.092601 | -0.023509
133 | 132 | 0.3902 | 0.24973 | 2.621e-09 | 0 | 0 | 0 | 0 | 0 | 1 | -90 | 90 | -0.14504 | -0.037003 | 0.14513 | 0.037059
51 | 52 | 0.15255 | 0.097633 | 2.5618e-10 | 0 | 0 | 0 | 0 | 0 | 1 | -90 | 90 | 0.013888 | 0.0034832 | -0.013888 | -0.003483
39 | 37 | 1.0807 | 0.69165 | 1.8148e-09 | 0 | 0 | 0 | 0 | 0 | 1 | -90 | 90 | 0.016736 | 0.0042001 | -0.016732 | -0.0041982
42 | 41 | 1.0287 | 0.65835 | 1.7274e-09 | 0 | 0 | 0 | 0 | 0 | 1 | -90 | 90 | 0.091781 | 0.023303 | -0.091686 | -0.023243
132 | 131 | 0.020675 | 0.013232 | 1.3888e-10 | 0 | 0 | 0 | 0 | 0 | 1 | -90 | 90 | -0.15253 | -0.038914 | 0.15253 | 0.038918
132 | 114 | 2.9725 | 1.9024 | 4.9915e-09 | 0 | 0 | 0 | 0 | 0 | 1 | -90 | 90 | 0.0046052 | 0.0011538 | -0.0046046 | -0.0011538
7 | 8 | 3.3346 | 2.1342 | 5.5997e-09 | 0 | 0 | 0 | 0 | 0 | 1 | -90 | 90 | -0.0039915 | -0.0010004 | 0.0039921 | 0.0010003
8 | 9 | 2.1637 | 1.3848 | 3.6334e-09 | 0 | 0 | 0 | 0 | 0 | 1 | -90 | 90 | -0.0054465 | -0.0013648 | 0.0054472 | 0.0013649
9 | 44 | 2.2373 | 1.4319 | 3.757e-09 | 0 | 0 | 0 | 0 | 0 | 1 | -90 | 90 | -0.0096398 | -0.0024157 | 0.0096421 | 0.0024169
44 | 24 | 1.449 | 0.92735 | 2.4332e-09 | 0 | 0 | 0 | 0 | 0 | 1 | -90 | 90 | -0.01495 | -0.0037472 | 0.014954 | 0.0037493
24 | 15 | 1.9461 | 1.2455 | 3.268e-09 | 0 | 0 | 0 | 0 | 0 | 1 | -90 | 90 | -0.014954 | -0.0037493 | 0.014958 | 0.0037521
10 | 11 | 2.5576 | 1.6369 | 4.295e-09 | 0 | 0 | 0 | 0 | 0 | 1 | -90 | 90 | -0.021846 | -0.0054804 | 0.021859 | 0.0054887
10 | 12 | 1.0058 | 0.64368 | 1.6889e-09 | 0 | 0 | 0 | 0 | 0 | 1 | -90 | 90 | 0.018268 | 0.0045837 | -0.018264 | -0.0045814
11 | 13 | 1.0915 | 0.69855 | 1.8329e-09 | 0 | 0 | 0 | 0 | 0 | 1 | -90 | 90 | -0.023887 | -0.0059967 | 0.023893 | 0.006001
12 | 15 | 0.58487 | 0.37432 | 9.8215e-10 | 0 | 0 | 0 | 0 | 0 | 1 | -90 | 90 | 0.018264 | 0.0045814 | -0.018262 | -0.0045801
13 | 48 | 0.88467 | 0.56619 | 1.4856e-09 | 0 | 0 | 0 | 0 | 0 | 1 | -90 | 90 | -0.027193 | -0.006828 | 0.0272 | 0.0068325
48 | 19 | 0.86106 | 0.55108 | 1.446e-09 | 0 | 0 | 0 | 0 | 0 | 1 | -90 | 90 | -0.02928 | -0.0073538 | 0.029288 | 0.0073589
19 | 34 | 1.0661 | 0.68234 | 1.7904e-09 | 0 | 0 | 0 | 0 | 0 | 1 | -90 | 90 | 0.021554 | 0.0054136 | -0.021549 | -0.0054103
19 | 17 | 2.7516 | 1.761 | 4.6207e-09 | 0 | 0 | 0 | 0 | 0 | 1 | -90 | 90 | -0.050843 | -0.012772 | 0.050922 | 0.012823
21 | 22 | 1.8805 | 1.2035 | 3.1578e-09 | 0 | 0 | 0 | 0 | 0 | 1 | -90 | 90 | -0.0038503 | -0.000965 | 0.0038506 | 0.00096489
22 | 23 | 0.82566 | 0.52842 | 1.3865e-09 | 0 | 0 | 0 | 0 | 0 | 1 | -90 | 90 | -0.005246 | -0.0013146 | 0.0052463 | 0.0013147
16 | 17 | 0.067332 | 0.043093 | 1.1307e-10 | 0 | 0 | 0 | 0 | 0 | 1 | -90 | 90 | 0.053392 | 0.013443 | -0.05339 | -0.013441
16 | 18 | 1.4282 | 0.91407 | 2.3984e-09 | 0 | 0 | 0 | 0 | 0 | 1 | -90 | 90 | -0.061392 | -0.015448 | 0.061452 | 0.015486
18 | 20 | 1.6261 | 1.0407 | 2.7307e-09 | 0 | 0 | 0 | 0 | 0 | 1 | -90 | 90 | -0.067716 | -0.017055 | 0.067799 | 0.017108
20 | 23 | 1.66 | 1.0624 | 2.7876e-09 | 0 | 0 | 0 | 0 | 0 | 1 | -90 | 90 | 0.0068056 | 0.0017055 | -0.0068048 | -0.0017053
20 | 53 | 0.30312 | 0.194 | 5.0903e-10 | 0 | 0 | 0 | 0 | 0 | 1 | -90 | 90 | -0.074604 | -0.018814 | 0.074623 | 0.018825
34 | 32 | 2.178 | 1.3939 | 3.6574e-09 | 0 | 0 | 0 | 0 | 0 | 1 | -90 | 90 | 0.020338 | 0.0051069 | -0.020328 | -0.0051008
53 | 30 | 1.5485 | 0.99103 | 2.6003e-09 | 0 | 0 | 0 | 0 | 0 | 1 | -90 | 90 | 0.010152 | 0.0025444 | -0.01015 | -0.0025435
53 | 43 | 0.95163 | 0.60904 | 1.598e-09 | 0 | 0 | 0 | 0 | 0 | 1 | -90 | 90 | -0.084774 | -0.02137 | 0.08485 | 0.021418
32 | 31 | 4.0419 | 2.5868 | 6.7874e-09 | 0 | 0 | 0 | 0 | 0 | 1 | -90 | 90 | 0.018611 | 0.0046703 | -0.018595 | -0.004661
30 | 27 | 1.748 | 1.1187 | 2.9353e-09 | 0 | 0 | 0 | 0 | 0 | 1 | -90 | 90 | 0.0053149 | 0.0013317 | -0.0053143 | -0.0013317
43 | 28 | 1.0758 | 0.68854 | 1.8066e-09 | 0 | 0 | 0 | 0 | 0 | 1 | -90 | 90 | -0.086682 | -0.021877 | 0.086771 | 0.021934
25 | 27 | 0.76794 | 0.49148 | 1.2896e-09 | 0 | 0 | 0 | 0 | 0 | 1 | -90 | 90 | -0.00088664 | -0.00022222 | 0.00088665 | 0.0002221
27 | 29 | 1.765 | 1.1296 | 2.9639e-09 | 0 | 0 | 0 | 0 | 0 | 1 | -90 | 90 | 0.0044277 | 0.0011096 | -0.0044273 | -0.0011096
26 | 28 | 1.0669 | 0.68283 | 1.7917e-09 | 0 | 0 | 0 | 0 | 0 | 1 | -90 | 90 | -0.0017769 | -0.00044534 | 0.0017769 | 0.00044519
28 | 40 | 1.4291 | 0.91462 | 2.3998e-09 | 0 | 0 | 0 | 0 | 0 | 1 | -90 | 90 | -0.088548 | -0.022379 | 0.088672 | 0.022458
29 | 45 | 0.1911 | 0.12231 | 3.2091e-10 | 0 | 0 | 0 | 0 | 0 | 1 | -90 | 90 | 0.0015698 | 0.00039341 | -0.0015698 | -0.00039344
40 | 41 | 0.85308 | 0.54597 | 1.4326e-09 | 0 | 0 | 0 | 0 | 0 | 1 | -90 | 90 | -0.090162 | -0.022831 | 0.090238 | 0.02288
31 | 33 | 3.0833 | 1.9733 | 5.1778e-09 | 0 | 0 | 0 | 0 | 0 | 1 | -90 | 90 | 0.0080581 | 0.00202 | -0.0080559 | -0.0020191
35 | 36 | 1.136 | 0.72702 | 1.9076e-09 | 0 | 0 | 0 | 0 | 0 | 1 | -90 | 90 | 0.013464 | 0.0033769 | -0.013462 | -0.0033757
35 | 37 | 3.0599 | 1.9584 | 5.1385e-09 | 0 | 0 | 0 | 0 | 0 | 1 | -90 | 90 | -0.014332 | -0.0035944 | 0.014339 | 0.0035983
36 | 38 | 0.084032 | 0.053781 | 1.4111e-10 | 0 | 0 | 0 | 0 | 0 | 1 | -90 | 90 | 0.011781 | 0.0029544 | -0.011781 | -0.0029543
38 | 56 | 5.3662 | 3.4344 | 9.0113e-09 | 0 | 0 | 0 | 0 | 0 | 1 | -90 | 90 | 0.010552 | 0.0026464 | -0.010546 | -0.002643
46 | 47 | 0.15917 | 0.10187 | 2.6729e-10 | 0 | 0 | 0 | 0 | 0 | 1 | -90 | 90 | -0.0044379 | -0.0011123 | 0.004438 | 0.0011123
47 | 59 | 1.4946 | 0.95655 | 2.5099e-09 | 0 | 0 | 0 | 0 | 0 | 1 | -90 | 90 | -0.0054388 | -0.0013632 | 0.0054393 | 0.0013633
59 | 60 | 1.1773 | 0.75346 | 1.977e-09 | 0 | 0 | 0 | 0 | 0 | 1 | -90 | 90 | -0.0062575 | -0.0015683 | 0.006258 | 0.0015685
60 | 61 | 1.1372 | 0.72781 | 1.9097e-09 | 0 | 0 | 0 | 0 | 0 | 1 | -90 | 90 | -0.0070841 | -0.0017756 | 0.0070847 | 0.0017758
52 | 55 | 5.5432 | 3.5476 | 9.3085e-09 | 0 | 0 | 0 | 0 | 0 | 1 | -90 | 90 | 0.011792 | 0.0029576 | -0.011783 | -0.0029531
55 | 54 | 2.8546 | 1.827 | 4.7937e-09 | 0 | 0 | 0 | 0 | 0 | 1 | -90 | 90 | 0.0058982 | 0.0014782 | -0.0058971 | -0.001478
58 | 62 | 5.8062 | 3.716 | 9.7502e-09 | 0 | 0 | 0 | 0 | 0 | 1 | -90 | 90 | -0.01255 | -0.0031455 | 0.01256 | 0.0031512
62 | 63 | 1.6259 | 1.0405 | 2.7303e-09 | 0 | 0 | 0 | 0 | 0 | 1 | -90 | 90 | -0.019814 | -0.0049695 | 0.019822 | 0.0049738
63 | 65 | 3.5748 | 2.2879 | 6.0031e-09 | 0 | 0 | 0 | 0 | 0 | 1 | -90 | 90 | 0.0078065 | 0.0019565 | -0.0078041 | -0.0019555
63 | 64 | 0.41695 | 0.26685 | 7.0018e-10 | 0 | 0 | 0 | 0 | 0 | 1 | -90 | 90 | -0.027628 | -0.0069303 | 0.027632 | 0.0069326
61 | 64 | 2.0688 | 1.324 | 3.474e-09 | 0 | 0 | 0 | 0 | 0 | 1 | -90 | 90 | -0.0088454 | -0.0022171 | 0.0088473 | 0.0022179
64 | 113 | 1.2381 | 0.79238 | 2.0791e-09 | 0 | 0 | 0 | 0 | 0 | 1 | -90 | 90 | -0.036479 | -0.0091505 | 0.036498 | 0.0091622
113 | 130 | 1.758 | 1.1251 | 2.9522e-09 | 0 | 0 | 0 | 0 | 0 | 1 | -90 | 90 | -0.040858 | -0.010255 | 0.040891 | 0.010276
65 | 68 | 2.3345 | 1.4941 | 3.9202e-09 | 0 | 0 | 0 | 0 | 0 | 1 | -90 | 90 | 0.0053339 | 0.0013364 | -0.0053331 | -0.0013363
68 | 66 | 0.16926 | 0.10833 | 2.8423e-10 | 0 | 0 | 0 | 0 | 0 | 1 | -90 | 90 | 0.0031727 | 0.00079479 | -0.0031727 | -0.0007948
130 | 127 | 0.78732 | 0.50388 | 1.3221e-09 | 0 | 0 | 0 | 0 | 0 | 1 | -90 | 90 | -0.042525 | -0.010685 | 0.042541 | 0.010695
66 | 67 | 3.1441 | 2.0122 | 5.2798e-09 | 0 | 0 | 0 | 0 | 0 | 1 | -90 | 90 | 0.0023925 | 0.00059925 | -0.0023923 | -0.00059962
70 | 71 | 0.69629 | 0.44563 | 1.1693e-09 | 0 | 0 | 0 | 0 | 0 | 1 | -90 | 90 | 0.0076618 | 0.00192 | -0.0076614 | -0.0019199
70 | 72 | 1.1074 | 0.70871 | 1.8596e-09 | 0 | 0 | 0 | 0 | 0 | 1 | -90 | 90 | -0.009502 | -0.0023813 | 0.0095031 | 0.0023818
71 | 73 | 1.1805 | 0.75554 | 1.9824e-09 | 0 | 0 | 0 | 0 | 0 | 1 | -90 | 90 | 0.0061252 | 0.0015348 | -0.0061247 | -0.0015347
72 | 74 | 2.2587 | 1.4455 | 3.7929e-09 | 0 | 0 | 0 | 0 | 0 | 1 | -90 | 90 | -0.017882 | -0.0044817 | 0.01789 | 0.0044865
72 | 75 | 1.4693 | 0.94035 | 2.4674e-09 | 0 | 0 | 0 | 0 | 0 | 1 | -90 | 90 | 0.0083787 | 0.0020999 | -0.0083775 | -0.0020994
73 | 77 | 0.56741 | 0.36314 | 9.5284e-10 | 0 | 0 | 0 | 0 | 0 | 1 | -90 | 90 | 0.0044058 | 0.0011039 | -0.0044056 | -0.0011039
74 | 121 | 1.4574 | 0.93272 | 2.4473e-09 | 0 | 0 | 0 | 0 | 0 | 1 | -90 | 90 | 0.011737 | 0.0029423 | -0.011734 | -0.0029411
74 | 119 | 2.1171 | 1.3549 | 3.5552e-09 | 0 | 0 | 0 | 0 | 0 | 1 | -90 | 90 | -0.029626 | -0.0074287 | 0.029647 | 0.0074416
75 | 142 | 1.5889 | 1.0169 | 2.6682e-09 | 0 | 0 | 0 | 0 | 0 | 1 | -90 | 90 | 0.0061366 | 0.0015378 | -0.0061359 | -0.0015376
77 | 76 | 1.9024 | 1.2175 | 3.1946e-09 | 0 | 0 | 0 | 0 | 0 | 1 | -90 | 90 | 0.0019258 | 0.00048239 | -0.0019257 | -0.00048265
121 | 168 | 0.75005 | 0.48003 | 1.2595e-09 | 0 | 0 | 0 | 0 | 0 | 1 | -90 | 90 | 0.0091335 | 0.0022892 | -0.0091328 | -0.0022889
119 | 120 | 1.7534 | 1.1222 | 2.9445e-09 | 0 | 0 | 0 | 0 | 0 | 1 | -90 | 90 | -0.030828 | -0.0077376 | 0.030847 | 0.0077491
142 | 143 | 0.77301 | 0.49473 | 1.2981e-09 | 0 | 0 | 0 | 0 | 0 | 1 | -90 | 90 | 0.0036613 | 0.00091739 | -0.0036612 | -0.00091744
168 | 167 | 1.6077 | 1.0289 | 2.6998e-09 | 0 | 0 | 0 | 0 | 0 | 1 | -90 | 90 | 0.0074287 | 0.0018618 | -0.0074277 | -0.0018614
120 | 122 | 3.4805 | 2.2275 | 5.8446e-09 | 0 | 0 | 0 | 0 | 0 | 1 | -90 | 90 | -0.04837 | -0.012147 | 0.04846 | 0.012204
120 | 123 | 1.1006 | 0.7044 | 1.8482e-09 | 0 | 0 | 0 | 0 | 0 | 1 | -90 | 90 | 0.017523 | 0.0043975 | -0.017519 | -0.0043953
143 | 152 | 1.1811 | 0.7559 | 1.9834e-09 | 0 | 0 | 0 | 0 | 0 | 1 | -90 | 90 | 0.0016801 | 0.00042091 | -0.00168 | -0.00042107
78 | 79 | 0.22018 | 0.14092 | 1.479e-09 | 0 | 0 | 0 | 0 | 0 | 1 | -90 | 90 | -0.28064 | -0.071635 | 0.28083 | 0.071755
78 | 80 | 0.17126 | 0.1096 | 1.1503e-09 | 0 | 0 | 0 | 0 | 0 | 1 | -90 | 90 | 0.27962 | 0.071379 | -0.27947 | -0.071286
79 | 81 | 0.23831 | 0.15252 | 1.6008e-09 | 0 | 0 | 0 | 0 | 0 | 1 | -90 | 90 | -0.28231 | -0.072127 | 0.28252 | 0.072258
80 | 82 | 3.2462 | 2.0776 | 5.4513e-09 | 0 | 0 | 0 | 0 | 0 | 1 | -90 | 90 | 0.0025849 | 0.0006474 | -0.0025847 | -0.00064779
80 | 83 | 0.20975 | 0.13424 | 1.4089e-09 | 0 | 0 | 0 | 0 | 0 | 1 | -90 | 90 | 0.27689 | 0.070639 | -0.27671 | -0.070527
81 | 94 | 0.52513 | 0.33608 | 3.5273e-09 | 0 | 0 | 0 | 0 | 0 | 1 | -90 | 90 | -0.28435 | -0.072718 | 0.28481 | 0.073013
83 | 84 | 3.7904 | 2.4259 | 6.3651e-09 | 0 | 0 | 0 | 0 | 0 | 1 | -90 | 90 | 0.088351 | 0.022373 | -0.088028 | -0.022167
83 | 231 | 0.55812 | 0.3572 | 3.7489e-09 | 0 | 0 | 0 | 0 | 0 | 1 | -90 | 90 | 0.18836 | 0.048155 | -0.18815 | -0.048017
94 | 95 | 2.3313 | 1.492 | 3.9149e-09 | 0 | 0 | 0 | 0 | 0 | 1 | -90 | 90 | 0.029591 | 0.0074317 | -0.029569 | -0.007418
94 | 92 | 0.43795 | 0.28029 | 2.9417e-09 | 0 | 0 | 0 | 0 | 0 | 1 | -90 | 90 | -0.3144 | -0.080444 | 0.31487 | 0.080743
84 | 157 | 1.5315 | 0.98014 | 2.5717e-09 | 0 | 0 | 0 | 0 | 0 | 1 | -90 | 90 | 0.032085 | 0.0080659 | -0.032067 | -0.0080551
84 | 156 | 1.6362 | 1.0472 | 2.7477e-09 | 0 | 0 | 0 | 0 | 0 | 1 | -90 | 90 | 0.055944 | 0.014101 | -0.055888 | -0.014066
231 | 229 | 0.22634 | 0.14486 | 1.5204e-09 | 0 | 0 | 0 | 0 | 0 | 1 | -90 | 90 | 0.18407 | 0.046996 | -0.18399 | -0.046942
157 | 165 | 2.0531 | 1.314 | 3.4477e-09 | 0 | 0 | 0 | 0 | 0 | 1 | -90 | 90 | 0.029165 | 0.0073277 | -0.029146 | -0.0073157
156 | 122 | 0.050584 | 0.032374 | 8.4945e-11 | 0 | 0 | 0 | 0 | 0 | 1 | -90 | 90 | 0.051729 | 0.013024 | -0.051728 | -0.013023
95 | 112 | 0.24646 | 0.15774 | 4.1388e-10 | 0 | 0 | 0 | 0 | 0 | 1 | -90 | 90 | 0.027999 | 0.0070246 | -0.027997 | -0.0070233
92 | 158 | 1.214 | 0.77694 | 2.0386e-09 | 0 | 0 | 0 | 0 | 0 | 1 | -90 | 90 | 0.0076391 | 0.0019145 | -0.0076384 | -0.0019143
92 | 90 | 0.48557 | 0.31076 | 3.2616e-09 | 0 | 0 | 0 | 0 | 0 | 1 | -90 | 90 | -0.32251 | -0.082658 | 0.32305 | 0.083006
229 | 226 | 0.42713 | 0.27336 | 2.8691e-09 | 0 | 0 | 0 | 0 | 0 | 1 | -90 | 90 | 0.18169 | 0.046367 | -0.18154 | -0.046269
165 | 163 | 0.19564 | 0.12521 | 3.2854e-10 | 0 | 0 | 0 | 0 | 0 | 1 | -90 | 90 | 0.025619 | 0.0064319 | -0.025618 | -0.006431
85 | 86 | 1.0504 | 0.67223 | 1.7638e-09 | 0 | 0 | 0 | 0 | 0 | 1 | -90 | 90 | -0.0022926 | -0.00057459 | 0.0022927 | 0.00057446
86 | 87 | 1.408 | 0.90112 | 2.3644e-09 | 0 | 0 | 0 | 0 | 0 | 1 | -90 | 90 | -0.0051257 | -0.0012845 | 0.0051261 | 0.0012845
87 | 111 | 0.11646 | 0.074534 | 1.9557e-10 | 0 | 0 | 0 | 0 | 0 | 1 | -90 | 90 | -0.013124 | -0.003289 | 0.013124 | 0.0032891
111 | 112 | 2.3111 | 1.4791 | 3.8809e-09 | 0 | 0 | 0 | 0 | 0 | 1 | -90 | 90 | -0.026633 | -0.006675 | 0.026651 | 0.006686
111 | 109 | 1.465 | 0.93759 | 2.4601e-09 | 0 | 0 | 0 | 0 | 0 | 1 | -90 | 90 | 0.013509 | 0.0033859 | -0.013506 | -0.0033843
109 | 107 | 0.51214 | 0.32777 | 8.6002e-10 | 0 | 0 | 0 | 0 | 0 | 1 | -90 | 90 | 0.011509 | 0.0028838 | -0.011508 | -0.0028834
88 | 89 | 0.59819 | 0.38284 | 1.0045e-09 | 0 | 0 | 0 | 0 | 0 | 1 | -90 | 90 | 0.012961 | 0.0032484 | -0.01296 | -0.0032479
88 | 90 | 0.82665 | 0.52906 | 1.3882e-09 | 0 | 0 | 0 | 0 | 0 | 1 | -90 | 90 | -0.014166 | -0.0035503 | 0.014167 | 0.0035513
89 | 91 | 0.82993 | 0.53116 | 1.3937e-09 | 0 | 0 | 0 | 0 | 0 | 1 | -90 | 90 | 0.01192 | 0.0029871 | -0.011918 | -0.0029864
90 | 93 | 0.48414 | 0.30985 | 3.252e-09 | 0 | 0 | 0 | 0 | 0 | 1 | -90 | 90 | -0.33887 | -0.086971 | 0.33947 | 0.087353
91 | 124 | 0.92721 | 0.59342 | 1.557e-09 | 0 | 0 | 0 | 0 | 0 | 1 | -90 | 90 | 0.010685 | 0.0026772 | -0.010684 | -0.0026767
93 | 100 | 0.42723 | 0.27343 | 2.8698e-09 | 0 | 0 | 0 | 0 | 0 | 1 | -90 | 90 | -0.34108 | -0.087755 | 0.34161 | 0.088095
124 | 151 | 1.1047 | 0.707 | 1.8551e-09 | 0 | 0 | 0 | 0 | 0 | 1 | -90 | 90 | 0.0043131 | 0.0010807 | -0.0043129 | -0.0010807
124 | 146 | 1.065 | 0.6816 | 1.7884e-09 | 0 | 0 | 0 | 0 | 0 | 1 | -90 | 90 | 0.0063707 | 0.001596 | -0.0063702 | -0.0015959
158 | 159 | 1.3809 | 0.88376 | 2.3189e-09 | 0 | 0 | 0 | 0 | 0 | 1 | -90 | 90 | 0.0061684 | 0.0015458 | -0.0061678 | -0.0015457
100 | 98 | 0.057342 | 0.036699 | 3.8517e-10 | 0 | 0 | 0 | 0 | 0 | 1 | -90 | 90 | 0.18933 | 0.048452 | -0.18931 | -0.048438
151 | 154 | 1.0174 | 0.65116 | 1.7085e-09 | 0 | 0 | 0 | 0 | 0 | 1 | -90 | 90 | 0.0043129 | 0.0010807 | -0.0043127 | -0.0010808
146 | 148 | 0.80109 | 0.5127 | 1.3453e-09 | 0 | 0 | 0 | 0 | 0 | 1 | -90 | 90 | 0.0011502 | 0.00028815 | -0.0011502 | -0.00028827
146 | 145 | 0.24283 | 0.15541 | 4.0777e-10 | 0 | 0 | 0 | 0 | 0 | 1 | -90 | 90 | 0.00522 | 0.0013077 | -0.0052199 | -0.0013077
159 | 160 | 1.139 | 0.72896 | 1.9127e-09 | 0 | 0 | 0 | 0 | 0 | 1 | -90 | 90 | 0.0061678 | 0.0015457 | -0.0061674 | -0.0015456
98 | 96 | 0.33766 | 0.2161 | 2.2681e-09 | 0 | 0 | 0 | 0 | 0 | 1 | -90 | 90 | 0.18664 | 0.04777 | -0.18652 | -0.04769
96 | 97 | 0.56342 | 0.36059 | 3.7845e-09 | 0 | 0 | 0 | 0 | 0 | 1 | -90 | 90 | 0.17577 | 0.044997 | -0.17558 | -0.044878
97 | 99 | 0.45519 | 0.29132 | 3.0575e-09 | 0 | 0 | 0 | 0 | 0 | 1 | -90 | 90 | 0.17314 | 0.044266 | -0.173 | -0.044173
99 | 101 | 0.388 | 0.24832 | 2.6062e-09 | 0 | 0 | 0 | 0 | 0 | 1 | -90 | 90 | 0.17058 | 0.043568 | -0.17046 | -0.043491
101 | 117 | 0.14941 | 0.095625 | 1.0036e-09 | 0 | 0 | 0 | 0 | 0 | 1 | -90 | 90 | 0.16923 | 0.043181 | -0.16918 | -0.043152
117 | 134 | 1.1292 | 0.72271 | 1.8963e-09 | 0 | 0 | 0 | 0 | 0 | 1 | -90 | 90 | 0.01521 | 0.0038134 | -0.015207 | -0.0038118
117 | 131 | 0.61802 | 0.39554 | 4.1513e-09 | 0 | 0 | 0 | 0 | 0 | 1 | -90 | 90 | 0.15397 | 0.039338 | -0.15381 | -0.039238
118 | 141 | 1.4946 | 0.95656 | 2.5099e-09 | 0 | 0 | 0 | 0 | 0 | 1 | -90 | 90 | -0.020268 | -0.005085 | 0.020275 | 0.0050891
118 | 139 | 1.3186 | 0.84389 | 2.2142e-09 | 0 | 0 | 0 | 0 | 0 | 1 | -90 | 90 | 0.020268 | 0.005085 | -0.020262 | -0.0050814
141 | 206 | 2.2523 | 1.4414 | 3.7822e-09 | 0 | 0 | 0 | 0 | 0 | 1 | -90 | 90 | -0.024066 | -0.0060395 | 0.024081 | 0.0060484
139 | 137 | 2.0563 | 1.3161 | 3.4532e-09 | 0 | 0 | 0 | 0 | 0 | 1 | -90 | 90 | 0.016886 | 0.0042353 | -0.016879 | -0.0042314
134 | 105 | 0.16319 | 0.10444 | 2.7404e-10 | 0 | 0 | 0 | 0 | 0 | 1 | -90 | 90 | 0.01307 | 0.0032762 | -0.01307 | -0.003276
102 | 103 | 0.28218 | 0.18059 | 4.7386e-10 | 0 | 0 | 0 | 0 | 0 | 1 | -90 | 90 | -0.0067171 | -0.0016834 | 0.0067172 | 0.0016835
102 | 104 | 0.51728 | 0.33106 | 8.6866e-10 | 0 | 0 | 0 | 0 | 0 | 1 | -90 | 90 | 0.0046163 | 0.0011569 | -0.0046162 | -0.0011569
103 | 105 | 1.6519 | 1.0572 | 2.7741e-09 | 0 | 0 | 0 | 0 | 0 | 1 | -90 | 90 | -0.010005 | -0.0025074 | 0.010007 | 0.0025083
106 | 107 | 2.3555 | 1.5075 | 3.9554e-09 | 0 | 0 | 0 | 0 | 0 | 1 | -90 | 90 | -0.0056661 | -0.0014193 | 0.0056669 | 0.0014195
106 | 108 | 2.4959 | 1.5974 | 4.1913e-09 | 0 | 0 | 0 | 0 | 0 | 1 | -90 | 90 | 0.0031507 | 0.0007889 | -0.0031505 | -0.00078914
108 | 110 | 3.5958 | 2.3013 | 6.0383e-09 | 0 | 0 | 0 | 0 | 0 | 1 | -90 | 90 | 0.0031505 | 0.00078914 | -0.0031501 | -0.00078949
127 | 129 | 1.9208 | 1.2293 | 3.2256e-09 | 0 | 0 | 0 | 0 | 0 | 1 | -90 | 90 | 0.049343 | 0.01241 | -0.04929 | -0.012377
127 | 125 | 1.0658 | 0.68214 | 1.7898e-09 | 0 | 0 | 0 | 0 | 0 | 1 | -90 | 90 | -0.091884 | -0.023105 | 0.091985 | 0.02317
114 | 115 | 1.0338 | 0.66162 | 1.736e-09 | 0 | 0 | 0 | 0 | 0 | 1 | -90 | 90 | 0.0036584 | 0.00091672 | -0.0036583 | -0.0009168
115 | 116 | 0.40165 | 0.25706 | 6.7448e-10 | 0 | 0 | 0 | 0 | 0 | 1 | -90 | 90 | 0.0019306 | 0.00048379 | -0.0019306 | -0.00048384
206 | 228 | 0.64748 | 0.41439 | 4.3492e-09 | 0 | 0 | 0 | 0 | 0 | 1 | -90 | 90 | -0.17024 | -0.043076 | 0.17044 | 0.043208
206 | 138 | 1.0381 | 0.66437 | 3.4865e-09 | 0 | 0 | 0 | 0 | 0 | 1 | -90 | 90 | 0.14616 | 0.037028 | -0.14591 | -0.036871
137 | 140 | 0.59047 | 0.3779 | 9.9156e-10 | 0 | 0 | 0 | 0 | 0 | 1 | -90 | 90 | 0.01367 | 0.0034271 | -0.013668 | -0.0034264
137 | 136 | 0.94984 | 0.6079 | 1.595e-09 | 0 | 0 | 0 | 0 | 0 | 1 | -90 | 90 | 0.0032097 | 0.00080436 | -0.0032096 | -0.00080445
123 | 190 | 1.8929 | 1.2115 | 3.1787e-09 | 0 | 0 | 0 | 0 | 0 | 1 | -90 | 90 | 0.015771 | 0.0039571 | -0.015766 | -0.0039541
190 | 189 | 1.639 | 1.049 | 2.7524e-09 | 0 | 0 | 0 | 0 | 0 | 1 | -90 | 90 | 0.014156 | 0.0035507 | -0.014152 | -0.0035486
167 | 166 | 1.8851 | 1.2064 | 3.1655e-09 | 0 | 0 | 0 | 0 | 0 | 1 | -90 | 90 | 0.0039694 | 0.00099469 | -0.0039691 | -0.00099479
189 | 191 | 2.5861 | 1.6551 | 4.3427e-09 | 0 | 0 | 0 | 0 | 0 | 1 | -90 | 90 | 0.012819 | 0.0032144 | -0.012814 | -0.0032118
154 | 155 | 0.7766 | 0.49703 | 1.3041e-09 | 0 | 0 | 0 | 0 | 0 | 1 | -90 | 90 | 0.0029898 | 0.00074922 | -0.0029897 | -0.0007493
145 | 147 | 1.8382 | 1.1764 | 3.0868e-09 | 0 | 0 | 0 | 0 | 0 | 1 | -90 | 90 | 0.0038684 | 0.00096901 | -0.0038681 | -0.00096913
125 | 126 | 1.1937 | 0.76398 | 2.0046e-09 | 0 | 0 | 0 | 0 | 0 | 1 | -90 | 90 | -0.092646 | -0.023335 | 0.092761 | 0.023408
126 | 128 | 1.6193 | 1.0364 | 2.7192e-09 | 0 | 0 | 0 | 0 | 0 | 1 | -90 | 90 | -0.098587 | -0.024869 | 0.098763 | 0.024981
128 | 138 | 0.46391 | 0.2969 | 7.7902e-10 | 0 | 0 | 0 | 0 | 0 | 1 | -90 | 90 | -0.09979 | -0.025238 | 0.099841 | 0.025271
128 | 135 | 1.2165 | 0.77859 | 2.0429e-09 | 0 | 0 | 0 | 0 | 0 | 1 | -90 | 90 | 0.0010267 | 0.00025715 | -0.0010267 | -0.00025733
129 | 171 | 0.95231 | 0.60948 | 1.5992e-09 | 0 | 0 | 0 | 0 | 0 | 1 | -90 | 90 | 0.047552 | 0.011941 | -0.047528 | -0.011926
138 | 205 | 1.3203 | 0.84502 | 2.2172e-09 | 0 | 0 | 0 | 0 | 0 | 1 | -90 | 90 | 0.046069 | 0.0116 | -0.046037 | -0.01158
171 | 172 | 1.9289 | 1.2345 | 3.2392e-09 | 0 | 0 | 0 | 0 | 0 | 1 | -90 | 90 | 0.032565 | 0.0081754 | -0.032542 | -0.008161
205 | 200 | 2.4151 | 1.5457 | 4.0556e-09 | 0 | 0 | 0 | 0 | 0 | 1 | -90 | 90 | 0.044147 | 0.011107 | -0.044095 | -0.011074
172 | 173 | 0.66792 | 0.42747 | 1.1216e-09 | 0 | 0 | 0 | 0 | 0 | 1 | -90 | 90 | 0.028118 | 0.0070523 | -0.028112 | -0.0070486
140 | 239 | 0.92531 | 0.5922 | 1.5538e-09 | 0 | 0 | 0 | 0 | 0 | 1 | -90 | 90 | 0.0034254 | 0.00085842 | -0.0034252 | -0.00085849
140 | 238 | 2.4741 | 1.5835 | 4.1547e-09 | 0 | 0 | 0 | 0 | 0 | 1 | -90 | 90 | 0.010243 | 0.002568 | -0.01024 | -0.0025665
228 | 224 | 0.3956 | 0.25318 | 2.6572e-09 | 0 | 0 | 0 | 0 | 0 | 1 | -90 | 90 | -0.17044 | -0.043208 | 0.17057 | 0.043289
200 | 198 | 0.25641 | 0.1641 | 4.3058e-10 | 0 | 0 | 0 | 0 | 0 | 1 | -90 | 90 | 0.038984 | 0.0097927 | -0.038979 | -0.0097899
147 | 149 | 0.78469 | 0.5022 | 1.3177e-09 | 0 | 0 | 0 | 0 | 0 | 1 | -90 | 90 | 0.001727 | 0.0004327 | -0.0017269 | -0.00043281
147 | 150 | 0.89121 | 0.57038 | 1.4966e-09 | 0 | 0 | 0 | 0 | 0 | 1 | -90 | 90 | 0.0021412 | 0.00053643 | -0.0021411 | -0.00053655
150 | 153 | 0.38492 | 0.24635 | 6.4638e-10 | 0 | 0 | 0 | 0 | 0 | 1 | -90 | 90 | 0.00085301 | 0.00021372 | -0.000853 | -0.00021378
163 | 161 | 2.1944 | 1.4044 | 3.6849e-09 | 0 | 0 | 0 | 0 | 0 | 1 | -90 | 90 | 0.022986 | 0.0057714 | -0.022973 | -0.0057636
160 | 233 | 0.94913 | 0.60744 | 1.5938e-09 | 0 | 0 | 0 | 0 | 0 | 1 | -90 | 90 | 0.0042303 | 0.0010601 | -0.0042301 | -0.0010602
161 | 162 | 1.1259 | 0.72056 | 1.8906e-09 | 0 | 0 | 0 | 0 | 0 | 1 | -90 | 90 | 0.020858 | 0.0052336 | -0.020853 | -0.0052303
162 | 164 | 1.0464 | 0.66968 | 1.7571e-09 | 0 | 0 | 0 | 0 | 0 | 1 | -90 | 90 | 0.018571 | 0.0046584 | -0.018567 | -0.0046561
164 | 169 | 1.3001 | 0.83209 | 2.1833e-09 | 0 | 0 | 0 | 0 | 0 | 1 | -90 | 90 | 0.015275 | 0.0038309 | -0.015271 | -0.0038289
169 | 170 | 1.7668 | 1.1308 | 2.967e-09 | 0 | 0 | 0 | 0 | 0 | 1 | -90 | 90 | 0.013988 | 0.0035072 | -0.013984 | -0.003505
170 | 202 | 0.40623 | 0.25999 | 6.8216e-10 | 0 | 0 | 0 | 0 | 0 | 1 | -90 | 90 | 0.01183 | 0.0029651 | -0.011829 | -0.0029648
202 | 201 | 1.8854 | 1.2067 | 3.1662e-09 | 0 | 0 | 0 | 0 | 0 | 1 | -90 | 90 | 0.0098781 | 0.0024759 | -0.009876 | -0.0024749
201 | 203 | 1.328 | 0.84993 | 2.2301e-09 | 0 | 0 | 0 | 0 | 0 | 1 | -90 | 90 | 0.0088992 | 0.00223 | -0.008898 | -0.0022295
173 | 216 | 0.054865 | 0.035114 | 9.2134e-11 | 0 | 0 | 0 | 0 | 0 | 1 | -90 | 90 | 0.024101 | 0.0060432 | -0.024101 | -0.006043
216 | 217 | 0.492 | 0.31488 | 8.262e-10 | 0 | 0 | 0 | 0 | 0 | 1 | -90 | 90 | 0.020289 | 0.0050876 | -0.020287 | -0.0050862
217 | 177 | 1.7757 | 1.1365 | 2.982e-09 | 0 | 0 | 0 | 0 | 0 | 1 | -90 | 90 | 0.014998 | 0.0037605 | -0.014993 | -0.0037579
174 | 175 | 0.032737 | 0.020952 | 5.4974e-11 | 0 | 0 | 0 | 0 | 0 | 1 | -90 | 90 | -0.0071697 | -0.001797 | 0.0071697 | 0.001797
174 | 176 | 0.61621 | 0.39437 | 1.0348e-09 | 0 | 0 | 0 | 0 | 0 | 1 | -90 | 90 | 0.00090541 | 0.00022684 | -0.00090541 | -0.00022694
175 | 177 | 0.054658 | 0.034981 | 9.1786e-11 | 0 | 0 | 0 | 0 | 0 | 1 | -90 | 90 | -0.010982 | -0.0027524 | 0.010982 | 0.0027524
178 | 179 | 1.5466 | 0.98985 | 2.5972e-09 | 0 | 0 | 0 | 0 | 0 | 1 | -90 | 90 | 0.0039287 | 0.00098429 | -0.0039284 | -0.00098437
178 | 180 | 1.0423 | 0.66707 | 1.7503e-09 | 0 | 0 | 0 | 0 | 0 | 1 | -90 | 90 | -0.0065296 | -0.0016362 | 0.0065301 | 0.0016363
179 | 181 | 1.5886 | 1.0167 | 2.6677e-09 | 0 | 0 | 0 | 0 | 0 | 1 | -90 | 90 | 0.00097935 | 0.00024522 | -0.00097934 | -0.00024546
180 | 182 | 0.74117 | 0.47435 | 1.2446e-09 | 0 | 0 | 0 | 0 | 0 | 1 | -90 | 90 | -0.014211 | -0.0035611 | 0.014212 | 0.0035621
180 | 183 | 1.0963 | 0.7016 | 1.8409e-09 | 0 | 0 | 0 | 0 | 0 | 1 | -90 | 90 | 0.0076807 | 0.0019248 | -0.0076799 | -0.0019245
182 | 218 | 2.2531 | 1.442 | 3.7836e-09 | 0 | 0 | 0 | 0 | 0 | 1 | -90 | 90 | -0.015154 | -0.0037982 | 0.01516 | 0.0038015
183 | 219 | 3.6098 | 2.3103 | 6.0619e-09 | 0 | 0 | 0 | 0 | 0 | 1 | -90 | 90 | 0.0066044 | 0.0016549 | -0.0066026 | -0.0016543
218 | 215 | 0.033589 | 0.021497 | 5.6404e-11 | 0 | 0 | 0 | 0 | 0 | 1 | -90 | 90 | -0.016042 | -0.0040225 | 0.016042 | 0.0040226
219 | 220 | 3.5919 | 2.2988 | 6.0318e-09 | 0 | 0 | 0 | 0 | 0 | 1 | -90 | 90 | 0.0052519 | 0.0013158 | -0.0052507 | -0.0013157
215 | 199 | 1.4229 | 0.91065 | 2.3894e-09 | 0 | 0 | 0 | 0 | 0 | 1 | -90 | 90 | -0.02173 | -0.0054481 | 0.021737 | 0.0054527
220 | 221 | 1.5399 | 0.98556 | 2.586e-09 | 0 | 0 | 0 | 0 | 0 | 1 | -90 | 90 | 0.0037782 | 0.00094657 | -0.003778 | -0.00094666
184 | 185 | 0.20281 | 0.1298 | 1.3623e-09 | 0 | 0 | 0 | 0 | 0 | 1 | -90 | 90 | 0.17369 | 0.04416 | -0.17362 | -0.044117
184 | 186 | 0.59292 | 0.37947 | 3.9827e-09 | 0 | 0 | 0 | 0 | 0 | 1 | -90 | 90 | -0.17467 | -0.044404 | 0.17487 | 0.044531
185 | 187 | 0.058264 | 0.037289 | 3.9136e-10 | 0 | 0 | 0 | 0 | 0 | 1 | -90 | 90 | 0.17282 | 0.043915 | -0.1728 | -0.043903
186 | 188 | 0.20242 | 0.12955 | 1.3597e-09 | 0 | 0 | 0 | 0 | 0 | 1 | -90 | 90 | -0.17685 | -0.04503 | 0.17692 | 0.045074
187 | 224 | 0.44693 | 0.28603 | 3.002e-09 | 0 | 0 | 0 | 0 | 0 | 1 | -90 | 90 | 0.1715 | 0.043578 | -0.17135 | -0.043485
188 | 225 | 0.12894 | 0.082524 | 8.6612e-10 | 0 | 0 | 0 | 0 | 0 | 1 | -90 | 90 | -0.17854 | -0.04548 | 0.17859 | 0.045509
225 | 226 | 0.14738 | 0.094322 | 9.8995e-10 | 0 | 0 | 0 | 0 | 0 | 1 | -90 | 90 | -0.17997 | -0.045855 | 0.18002 | 0.045888
191 | 192 | 0.63744 | 0.40796 | 1.0704e-09 | 0 | 0 | 0 | 0 | 0 | 1 | -90 | 90 | 0.01111 | 0.0027847 | -0.011109 | -0.0027842
192 | 207 | 1.4405 | 0.92194 | 2.419e-09 | 0 | 0 | 0 | 0 | 0 | 1 | -90 | 90 | 0.0093742 | 0.0023494 | -0.0093728 | -0.0023487
207 | 208 | 0.52923 | 0.33871 | 8.8872e-10 | 0 | 0 | 0 | 0 | 0 | 1 | -90 | 90 | 0.007031 | 0.0017618 | -0.0070307 | -0.0017617
208 | 227 | 2.7859 | 1.783 | 4.6782e-09 | 0 | 0 | 0 | 0 | 0 | 1 | -90 | 90 | 0.0058803 | 0.0014734 | -0.0058792 | -0.0014731
193 | 194 | 0.86247 | 0.55198 | 1.4483e-09 | 0 | 0 | 0 | 0 | 0 | 1 | -90 | 90 | -0.0014963 | -0.00037503 | 0.0014964 | 0.0003749
194 | 195 | 3.4639 | 2.2169 | 5.8168e-09 | 0 | 0 | 0 | 0 | 0 | 1 | -90 | 90 | -0.0031697 | -0.00079429 | 0.0031701 | 0.00079398
195 | 223 | 0.42062 | 0.2692 | 7.0634e-10 | 0 | 0 | 0 | 0 | 0 | 1 | -90 | 90 | 0.0047321 | 0.0011855 | -0.004732 | -0.0011855
195 | 204 | 1.3487 | 0.86314 | 2.2648e-09 | 0 | 0 | 0 | 0 | 0 | 1 | -90 | 90 | -0.0079022 | -0.0019795 | 0.0079031 | 0.0019799
223 | 235 | 0.20641 | 0.1321 | 3.4661e-10 | 0 | 0 | 0 | 0 | 0 | 1 | -90 | 90 | 0.0035047 | 0.00087838 | -0.0035047 | -0.00087839
223 | 236 | 1.4053 | 0.8994 | 2.3599e-09 | 0 | 0 | 0 | 0 | 0 | 1 | -90 | 90 | 0.0012272 | 0.00030713 | -0.0012272 | -0.00030734
204 | 203 | 1.545 | 0.98881 | 2.5945e-09 | 0 | 0 | 0 | 0 | 0 | 1 | -90 | 90 | -0.0088966 | -0.0022289 | 0.008898 | 0.0022295
236 | 237 | 1.5034 | 0.96215 | 2.5245e-09 | 0 | 0 | 0 | 0 | 0 | 1 | -90 | 90 | 0.0012272 | 0.00030734 | -0.0012272 | -0.00030757
196 | 197 | 0.064066 | 0.041002 | 1.0758e-10 | 0 | 0 | 0 | 0 | 0 | 1 | -90 | 90 | 0.032591 | 0.0081763 | -0.03259 | -0.0081758
196 | 198 | 2.0641 | 1.321 | 3.4662e-09 | 0 | 0 | 0 | 0 | 0 | 1 | -90 | 90 | -0.03797 | -0.0095245 | 0.038004 | 0.0095454
197 | 199 | 0.8779 | 0.56186 | 1.4742e-09 | 0 | 0 | 0 | 0 | 0 | 1 | -90 | 90 | 0.030097 | 0.007551 | -0.030088 | -0.0075454
199 | 214 | 2.6676 | 1.7073 | 4.4796e-09 | 0 | 0 | 0 | 0 | 0 | 1 | -90 | 90 | 0.0083512 | 0.0020927 | -0.0083491 | -0.0020918
214 | 211 | 1.8237 | 1.1671 | 3.0624e-09 | 0 | 0 | 0 | 0 | 0 | 1 | -90 | 90 | 0.0071299 | 0.0017862 | -0.0071289 | -0.0017859
211 | 213 | 1.6351 | 1.0465 | 2.7458e-09 | 0 | 0 | 0 | 0 | 0 | 1 | -90 | 90 | 0.0025653 | 0.00064252 | -0.0025652 | -0.0006427
211 | 209 | 1.9517 | 1.2491 | 3.2775e-09 | 0 | 0 | 0 | 0 | 0 | 1 | -90 | 90 | 0.0045636 | 0.0011433 | -0.0045631 | -0.0011434
227 | 234 | 3.2734 | 2.095 | 5.4969e-09 | 0 | 0 | 0 | 0 | 0 | 1 | -90 | 90 | 0.0032815 | 0.00082208 | -0.0032811 | -0.00082235
209 | 210 | 1.5304 | 0.97947 | 2.57e-09 | 0 | 0 | 0 | 0 | 0 | 1 | -90 | 90 | 0.0022058 | 0.00055253 | -0.0022057 | -0.00055272
210 | 212 | 0.75477 | 0.48305 | 1.2675e-09 | 0 | 0 | 0 | 0 | 0 | 1 | -90 | 90 | 0.0011642 | 0.00029167 | -0.0011642 | -0.00029179
213 | 230 | 1.5122 | 0.96778 | 2.5393e-09 | 0 | 0 | 0 | 0 | 0 | 1 | -90 | 90 | 0.00098145 | 0.00024576 | -0.00098144 | -0.00024599
221 | 222 | 0.10581 | 0.067717 | 1.7768e-10 | 0 | 0 | 0 | 0 | 0 | 1 | -90 | 90 | 0.0025951 | 0.00065019 | -0.0025951 | -0.0006502
222 | 232 | 1.5441 | 0.98822 | 2.5929e-09 | 0 | 0 | 0 | 0 | 0 | 1 | -90 | 90 | 0.0011272 | 0.00028228 | -0.0011271 | -0.00028251