## bus_data
BUS_I | BUS_TYPE | Pd | Qd | Gs | Bs | area | Vm | Va | baseKV | zone | Vmax | Vmin
1 | 1 | 0.0027522 | 0.00068978 | 0 | 0 | 1 | 0.98082 | -0.36674 | 0.4 | 1 | 1.1 | 0.9
2 | 1 | 0.0005526 | 0.00013849 | 0 | 0 | 1 | 0.98264 | -0.33121 | 0.4 | 1 | 1.1 | 0.9
3 | 1 | 0 | 0 | 0 | 0 | 1 | 0.98011 | -0.3804 | 0.4 | 1 | 1.1 | 0.9
4 | 1 | 0.00095915 | 0.00024039 | 0 | 0 | 1 | 0.98278 | -0.32858 | 0.4 | 1 | 1.1 | 0.9
5 | 1 | 0.0050155 | 0.001257 | 0 | 0 | 1 | 0.9761 | -0.45899 | 0.4 | 1 | 1.1 | 0.9
49 | 1 | 0.0010041 | 0.00025164 | 0 | 0 | 1 | 0.98467 | -0.29209 | 0.4 | 1 | 1.1 | 0.9
39 | 1 | 0 | 0 | 0 | 0 | 1 | 0.97568 | -0.46733 | 0.4 | 1 | 1.1 | 0.9
47 | 1 | 0.0018451 | 0.00046242 | 0 | 0 | 1 | 0.98636 | -0.25938 | 0.4 | 1 | 1.1 | 0.9
40 | 1 | 0 | 0 | 0 | 0 | 1 | 0.97454 | -0.48974 | 0.4 | 1 | 1.1 | 0.9
38 | 1 | 0.0027478 | 0.00068866 | 0 | 0 | 1 | 0.97452 | -0.49002 | 0.4 | 1 | 1.1 | 0.9
6 | 1 | 0.013325 | 0.0033396 | 0 | 0 | 1 | 0.98015 | -0.38092 | 0.4 | 1 | 1.1 | 0.9
7 | 1 | 0.014992 | 0.0037572 | 0 | 0 | 1 | 0.9819 | -0.34669 | 0.4 | 1 | 1.1 | 0.9
8 | 1 | 0.055375 | 0.013878 | 0 | 0 | 1 | 0.97762 | -0.4305 | 0.4 | 1 | 1.1 | 0.9
9 | 1 | 0 | 0 | 0 | 0 | 1 | 0.98292 | -0.32699 | 0.4 | 1 | 1.1 | 0.9
10 | 1 | 0.0053014 | 0.0013286 | 0 | 0 | 1 | 0.97706 | -0.44159 | 0.4 | 1 | 1.1 | 0.9
11 | 1 | 0 | 0 | 0 | 0 | 1 | 0.98789 | -0.23055 | 0.4 | 1 | 1.1 | 0.9
12 | 1 | 0.011446 | 0.0028686 | 0 | 0 | 1 | 0.98258 | -0.33365 | 0.4 | 1 | 1.1 | 0.9
13 | 1 | 0 | 0 | 0 | 0 | 1 | 0.97662 | -0.45014 | 0.4 | 1 | 1.1 | 0.9
20 | 1 | 0.0077308 | 0.0019375 | 0 | 0 | 1 | 0.98991 | -0.19177 | 0.4 | 1 | 1.1 | 0.9
15 | 1 | 0.00067722 | 0.00016973 | 0 | 0 | 1 | 0.98255 | -0.33413 | 0.4 | 1 | 1.1 | 0.9
14 | 1 | 0.0060778 | 0.0015232 | 0 | 0 | 1 | 0.97622 | -0.45816 | 0.4 | 1 | 1.1 | 0.9
18 | 1 | 0 | 0 | 0 | 0 | 1 | 0.99176 | -0.15642 | 0.4 | 1 | 1.1 | 0.9
27 | 1 | 0.0011278 | 0.00028266 | 0 | 0 | 1 | 0.97622 | -0.45817 | 0.4 | 1 | 1.1 | 0.9
16 | 1 | 0.0020847 | 0.00052247 | 0 | 0 | 1 | 0.99503 | -0.093902 | 0.4 | 1 | 1.1 | 0.9
17 | 1 | 0.0020952 | 0.00052512 | 0 | 0 | 1 | 0.99655 | -0.065191 | 0.4 | 1 | 1.1 | 0.9
19 | 1 | 0 | 0 | 0 | 0 | 1 | 0.99931 | -0.012931 | 0.4 | 1 | 1.1 | 0.9
21 | 1 | 0.00082451 | 0.00020664 | 0 | 0 | 1 | 0.99173 | -0.15701 | 0.4 | 1 | 1.1 | 0.9
37 | 3 | 0.0051972 | 0.0013025 | 0 | 0 | 1 | 1 | 0 | 0.4 | 1 | 1.1 | 0.9
35 | 1 | 0.0025473 | 0.00063841 | 0 | 0 | 1 | 0.99924 | -0.014257 | 0.4 | 1 | 1.1 | 0.9
31 | 1 | 0.00085291 | 0.00021376 | 0 | 0 | 1 | 0.99168 | -0.15794 | 0.4 | 1 | 1.1 | 0.9
41 | 1 | 0.001283 | 0.00032154 | 0 | 0 | 1 | 0.99702 | -0.05616 | 0.4 | 1 | 1.1 | 0.9
30 | 1 | 0.00038881 | 9.7445e-05 | 0 | 0 | 1 | 0.99166 | -0.15827 | 0.4 | 1 | 1.1 | 0.9
22 | 1 | 0.00066484 | 0.00016662 | 0 | 0 | 1 | 0.9941 | -0.11148 | 0.4 | 1 | 1.1 | 0.9
23 | 1 | 0.0025505 | 0.00063923 | 0 | 0 | 1 | 0.99279 | -0.13623 | 0.4 | 1 | 1.1 | 0.9
24 | 1 | 0.00070288 | 0.00017616 | 0 | 0 | 1 | 0.99469 | -0.10018 | 0.4 | 1 | 1.1 | 0.9
25 | 1 | 0.0011647 | 0.00029191 | 0 | 0 | 1 | 0.99094 | -0.17163 | 0.4 | 1 | 1.1 | 0.9
26 | 1 | 0 | 0 | 0 | 0 | 1 | 0.99536 | -0.087468 | 0.4 | 1 | 1.1 | 0.9
48 | 1 | 0 | 0 | 0 | 0 | 1 | 0.98889 | -0.21085 | 0.4 | 1 | 1.1 | 0.9
42 | 1 | 0.00086 | 0.00021554 | 0 | 0 | 1 | 0.99629 | -0.069855 | 0.4 | 1 | 1.1 | 0.9
50 | 1 | 0.0012891 | 0.00032307 | 0 | 0 | 1 | 0.98879 | -0.21277 | 0.4 | 1 | 1.1 | 0.9
46 | 1 | 0.0013874 | 0.00034771 | 0 | 0 | 1 | 0.98747 | -0.23813 | 0.4 | 1 | 1.1 | 0.9
28 | 1 | 0.012271 | 0.0030754 | 0 | 0 | 1 | 0.97339 | -0.51248 | 0.4 | 1 | 1.1 | 0.9
29 | 1 | 0.00071295 | 0.00017868 | 0 | 0 | 1 | 0.9735 | -0.51014 | 0.4 | 1 | 1.1 | 0.9
33 | 1 | 0.0020401 | 0.0005113 | 0 | 0 | 1 | 0.97376 | -0.50509 | 0.4 | 1 | 1.1 | 0.9
34 | 1 | 0.0048277 | 0.0012099 | 0 | 0 | 1 | 0.97404 | -0.49951 | 0.4 | 1 | 1.1 | 0.9
32 | 1 | 0.0011543 | 0.00028929 | 0 | 0 | 1 | 0.99166 | -0.15829 | 0.4 | 1 | 1.1 | 0.9
51 | 1 | 0.0060964 | 0.0015279 | 0 | 0 | 1 | 0.97441 | -0.49235 | 0.4 | 1 | 1.1 | 0.9
44 | 1 | 0.0056846 | 0.0014247 | 0 | 0 | 1 | 0.97421 | -0.49616 | 0.4 | 1 | 1.1 | 0.9
55 | 1 | 0 | 0 | 0 | 0 | 1 | 0.97433 | -0.49399 | 0.4 | 1 | 1.1 | 0.9
43 | 1 | 0.0061937 | 0.0015523 | 0 | 0 | 1 | 0.97369 | -0.50644 | 0.4 | 1 | 1.1 | 0.9
45 | 1 | 0.010739 | 0.0026914 | 0 | 0 | 1 | 0.97357 | -0.50893 | 0.4 | 1 | 1.1 | 0.9
52 | 1 | 0.0011902 | 0.00029828 | 0 | 0 | 1 | 0.98876 | -0.21339 | 0.4 | 1 | 1.1 | 0.9
53 | 1 | 0.0019278 | 0.00048315 | 0 | 0 | 1 | 0.98875 | -0.21354 | 0.4 | 1 | 1.1 | 0.9
57 | 1 | 0.0003032 | 7.599e-05 | 0 | 0 | 1 | 0.97379 | -0.50482 | 0.4 | 1 | 1.1 | 0.9
54 | 1 | 0.00064558 | 0.0001618 | 0 | 0 | 1 | 0.98874 | -0.21368 | 0.4 | 1 | 1.1 | 0.9
56 | 1 | 9.6945e-05 | 2.4297e-05 | 0 | 0 | 1 | 0.97379 | -0.50484 | 0.4 | 1 | 1.1 | 0.9
58 | 1 | 0.00057497 | 0.0001441 | 0 | 0 | 1 | 0.9737 | -0.50658 | 0.4 | 1 | 1.1 | 0.9

## generator_data
GEN_BUS | PG | QG | QMAX | QMIN | VG | MBASE | GEN_STATUS | PMAX | PMIN
37 | 0.21314 | 0.054895 | 10 | -10 | 1 | 100 | 1 | 10 | 0

## branch_data
F_BUS | T_BUS | BR_R | BR_X | BR_B | RATE_A | RATE_B | RATE_C | TAP | SHIFT | BR_STATUS | ANGMIN | ANGMAX | P_in | Q_in | P_out | Q_out
1 | 2 | 2.5542 | 1.6347 | 4.2891e-09 | 0 | 0 | 0 | 0 | 0 | 1 | -90 | 90 | -0.060421 | -0.015271 | 0.060524 | 0.015336
1 | 3 | 1.027 | 0.65726 | 1.7246e-09 | 0 | 0 | 0 | 0 | 0 | 1 | -90 | 90 | 0.057669 | 0.014581 | -0.057631 | -0.014557
2 | 4 | 0.18757 | 0.12005 | 3.1499e-10 | 0 | 0 | 0 | 0 | 0 | 1 | -90 | 90 | -0.061077 | -0.015475 | 0.061084 | 0.01548
3 | 5 | 5.8773 | 3.7615 | 9.8696e-09 | 0 | 0 | 0 | 0 | 0 | 1 | -90 | 90 | 0.057631 | 0.014557 | -0.057415 | -0.01442
4 | 49 | 2.5691 | 1.6442 | 4.3142e-09 | 0 | 0 | 0 | 0 | 0 | 1 | -90 | 90 | -0.062044 | -0.01572 | 0.062153 | 0.015789
5 | 39 | 0.68056 | 0.43556 | 1.1428e-09 | 0 | 0 | 0 | 0 | 0 | 1 | -90 | 90 | 0.052399 | 0.013163 | -0.052378 | -0.01315
49 | 47 | 2.2743 | 1.4556 | 3.8192e-09 | 0 | 0 | 0 | 0 | 0 | 1 | -90 | 90 | -0.063157 | -0.016041 | 0.063256 | 0.016104
39 | 40 | 3.2139 | 2.0569 | 5.397e-09 | 0 | 0 | 0 | 0 | 0 | 1 | -90 | 90 | 0.029738 | 0.0074605 | -0.029706 | -0.0074407
39 | 38 | 4.2791 | 2.7386 | 7.1857e-09 | 0 | 0 | 0 | 0 | 0 | 1 | -90 | 90 | 0.022641 | 0.0056893 | -0.022616 | -0.0056743
47 | 46 | 1.4391 | 0.92105 | 2.4167e-09 | 0 | 0 | 0 | 0 | 0 | 1 | -90 | 90 | -0.065101 | -0.016567 | 0.065168 | 0.016609
40 | 51 | 1.5659 | 1.0022 | 2.6296e-09 | 0 | 0 | 0 | 0 | 0 | 1 | -90 | 90 | 0.0070729 | 0.0017623 | -0.007072 | -0.001762
40 | 44 | 1.2081 | 0.77318 | 2.0287e-09 | 0 | 0 | 0 | 0 | 0 | 1 | -90 | 90 | 0.022633 | 0.0056784 | -0.022626 | -0.0056741
38 | 34 | 2.0334 | 1.3014 | 3.4146e-09 | 0 | 0 | 0 | 0 | 0 | 1 | -90 | 90 | 0.019869 | 0.0049857 | -0.01986 | -0.0049803
6 | 7 | 1.8182 | 1.1636 | 3.0532e-09 | 0 | 0 | 0 | 0 | 0 | 1 | -90 | 90 | -0.081379 | -0.020461 | 0.081513 | 0.020546
6 | 8 | 3.1372 | 2.0078 | 5.2683e-09 | 0 | 0 | 0 | 0 | 0 | 1 | -90 | 90 | 0.068054 | 0.017121 | -0.067893 | -0.017019
7 | 9 | 0.88583 | 0.56693 | 1.4875e-09 | 0 | 0 | 0 | 0 | 0 | 1 | -90 | 90 | -0.096504 | -0.024303 | 0.096595 | 0.024361
8 | 10 | 3.7953 | 2.429 | 6.3734e-09 | 0 | 0 | 0 | 0 | 0 | 1 | -90 | 90 | 0.012519 | 0.0031403 | -0.012512 | -0.0031367
9 | 11 | 3.8749 | 2.4799 | 6.507e-09 | 0 | 0 | 0 | 0 | 0 | 1 | -90 | 90 | -0.10872 | -0.027401 | 0.10923 | 0.027723
9 | 12 | 2.3789 | 1.5225 | 3.9949e-09 | 0 | 0 | 0 | 0 | 0 | 1 | -90 | 90 | 0.012127 | 0.00304 | -0.012123 | -0.0030379
10 | 13 | 5.0728 | 3.2466 | 8.5185e-09 | 0 | 0 | 0 | 0 | 0 | 1 | -90 | 90 | 0.0072112 | 0.001808 | -0.0072082 | -0.0018069
11 | 20 | 1.5689 | 1.0041 | 2.6346e-09 | 0 | 0 | 0 | 0 | 0 | 1 | -90 | 90 | -0.10923 | -0.027723 | 0.10943 | 0.027853
12 | 15 | 3.0226 | 1.9344 | 5.0757e-09 | 0 | 0 | 0 | 0 | 0 | 1 | -90 | 90 | 0.00067723 | 0.00016925 | -0.00067721 | -0.00016973
13 | 14 | 4.753 | 3.0419 | 7.9815e-09 | 0 | 0 | 0 | 0 | 0 | 1 | -90 | 90 | 0.0072082 | 0.0018069 | -0.0072055 | -0.0018059
20 | 18 | 1.3404 | 0.85784 | 2.2508e-09 | 0 | 0 | 0 | 0 | 0 | 1 | -90 | 90 | -0.11716 | -0.02979 | 0.11736 | 0.029918
14 | 27 | 0.042846 | 0.027421 | 7.195e-11 | 0 | 0 | 0 | 0 | 0 | 1 | -90 | 90 | 0.0011278 | 0.00028266 | -0.0011278 | -0.00028267
18 | 21 | 0.80382 | 0.51445 | 1.3498e-09 | 0 | 0 | 0 | 0 | 0 | 1 | -90 | 90 | 0.0032207 | 0.00080669 | -0.0032206 | -0.00080677
18 | 16 | 2.3182 | 1.4836 | 3.8929e-09 | 0 | 0 | 0 | 0 | 0 | 1 | -90 | 90 | -0.12058 | -0.030725 | 0.12095 | 0.030958
16 | 17 | 1.0514 | 0.67288 | 1.7656e-09 | 0 | 0 | 0 | 0 | 0 | 1 | -90 | 90 | -0.12303 | -0.03148 | 0.1232 | 0.03159
17 | 19 | 1.8894 | 1.2092 | 3.1728e-09 | 0 | 0 | 0 | 0 | 0 | 1 | -90 | 90 | -0.1253 | -0.032115 | 0.12562 | 0.032318
19 | 37 | 0.45963 | 0.29416 | 7.7184e-10 | 0 | 0 | 0 | 0 | 0 | 1 | -90 | 90 | -0.12816 | -0.032956 | 0.12824 | 0.033008
19 | 35 | 2.3293 | 1.4908 | 3.9116e-09 | 0 | 0 | 0 | 0 | 0 | 1 | -90 | 90 | 0.0025474 | 0.00063812 | -0.0025473 | -0.00063841
21 | 31 | 1.7141 | 1.097 | 2.8784e-09 | 0 | 0 | 0 | 0 | 0 | 1 | -90 | 90 | 0.0023961 | 0.00060013 | -0.002396 | -0.00060034
37 | 41 | 3.2122 | 2.0558 | 5.3942e-09 | 0 | 0 | 0 | 0 | 0 | 1 | -90 | 90 | 0.0797 | 0.020585 | -0.079482 | -0.020446
31 | 30 | 0.94865 | 0.60714 | 1.593e-09 | 0 | 0 | 0 | 0 | 0 | 1 | -90 | 90 | 0.0015431 | 0.00038658 | -0.0015431 | -0.00038672
41 | 42 | 0.79344 | 0.5078 | 1.3324e-09 | 0 | 0 | 0 | 0 | 0 | 1 | -90 | 90 | 0.078199 | 0.020125 | -0.078147 | -0.020091
30 | 32 | 0.072886 | 0.046647 | 1.224e-10 | 0 | 0 | 0 | 0 | 0 | 1 | -90 | 90 | 0.0011543 | 0.00028928 | -0.0011543 | -0.00028929
22 | 23 | 1.4675 | 0.9392 | 2.4643e-09 | 0 | 0 | 0 | 0 | 0 | 1 | -90 | 90 | 0.075764 | 0.019434 | -0.075673 | -0.019376
22 | 24 | 0.66485 | 0.42551 | 1.1165e-09 | 0 | 0 | 0 | 0 | 0 | 1 | -90 | 90 | -0.076429 | -0.019601 | 0.076471 | 0.019627
23 | 25 | 2.1664 | 1.3865 | 3.6379e-09 | 0 | 0 | 0 | 0 | 0 | 1 | -90 | 90 | 0.073122 | 0.018737 | -0.072997 | -0.018657
24 | 26 | 0.74263 | 0.47529 | 1.2471e-09 | 0 | 0 | 0 | 0 | 0 | 1 | -90 | 90 | -0.077173 | -0.019803 | 0.077221 | 0.019834
25 | 48 | 2.4292 | 1.5547 | 4.0793e-09 | 0 | 0 | 0 | 0 | 0 | 1 | -90 | 90 | 0.071832 | 0.018365 | -0.071696 | -0.018279
26 | 42 | 1.0303 | 0.65941 | 1.7302e-09 | 0 | 0 | 0 | 0 | 0 | 1 | -90 | 90 | -0.077221 | -0.019834 | 0.077287 | 0.019876
48 | 50 | 1.6713 | 1.0697 | 2.8066e-09 | 0 | 0 | 0 | 0 | 0 | 1 | -90 | 90 | 0.0050532 | 0.0012661 | -0.0050527 | -0.0012661
48 | 46 | 1.8138 | 1.1609 | 3.0459e-09 | 0 | 0 | 0 | 0 | 0 | 1 | -90 | 90 | 0.066643 | 0.017013 | -0.066555 | -0.016957
50 | 52 | 0.71536 | 0.45783 | 1.2013e-09 | 0 | 0 | 0 | 0 | 0 | 1 | -90 | 90 | 0.0037636 | 0.00094301 | -0.0037635 | -0.00094305
28 | 29 | 0.80869 | 0.51756 | 1.358e-09 | 0 | 0 | 0 | 0 | 0 | 1 | -90 | 90 | -0.01227 | -0.0030755 | 0.012272 | 0.0030762
29 | 33 | 1.6531 | 1.058 | 2.776e-09 | 0 | 0 | 0 | 0 | 0 | 1 | -90 | 90 | -0.012985 | -0.0032549 | 0.012988 | 0.0032567
33 | 34 | 1.5801 | 1.0113 | 2.6534e-09 | 0 | 0 | 0 | 0 | 0 | 1 | -90 | 90 | -0.015028 | -0.003768 | 0.015032 | 0.0037703
51 | 55 | 6.9574 | 4.4527 | 1.1683e-08 | 0 | 0 | 0 | 0 | 0 | 1 | -90 | 90 | 0.00097571 | 0.00023406 | -0.00097563 | -0.00023513
44 | 43 | 2.582 | 1.6525 | 4.3358e-09 | 0 | 0 | 0 | 0 | 0 | 1 | -90 | 90 | 0.016942 | 0.0042494 | -0.016933 | -0.0042445
55 | 57 | 46.5195 | 29.7725 | 7.8119e-08 | 0 | 0 | 0 | 0 | 0 | 1 | -90 | 90 | 0.00097563 | 0.00023513 | -0.00097514 | -0.00024222
43 | 45 | 0.98462 | 0.63016 | 1.6534e-09 | 0 | 0 | 0 | 0 | 0 | 1 | -90 | 90 | 0.01074 | 0.0026922 | -0.010739 | -0.0026915
52 | 53 | 0.25431 | 0.16276 | 4.2706e-10 | 0 | 0 | 0 | 0 | 0 | 1 | -90 | 90 | 0.0025734 | 0.00064477 | -0.0025734 | -0.0006448
53 | 54 | 0.93773 | 0.60015 | 1.5747e-09 | 0 | 0 | 0 | 0 | 0 | 1 | -90 | 90 | 0.00064558 | 0.00016165 | -0.00064558 | -0.0001618
57 | 58 | 12.9879 | 8.3123 | 2.181e-08 | 0 | 0 | 0 | 0 | 0 | 1 | -90 | 90 | 0.000575 | 0.00014207 | -0.00057496 | -0.00014411
57 | 56 | 0.87253 | 0.55842 | 1.4652e-09 | 0 | 0 | 0 | 0 | 0 | 1 | -90 | 90 | 9.6942e-05 | 2.4159e-05 | -9.6942e-05 | -2.4298e-05