## bus_data
BUS_I | BUS_TYPE | Pd | Qd | Gs | Bs | area | Vm | Va | baseKV | zone | Vmax | Vmin
1 | 1 | 0.0072356 | 0.0018134 | 0 | 0 | 1 | 0.97022 | -0.57476 | 0.4 | 1 | 1.1 | 0.9
2 | 1 | 0 | 0 | 0 | 0 | 1 | 0.97057 | -0.5678 | 0.4 | 1 | 1.1 | 0.9
3 | 1 | 0.0074039 | 0.0018556 | 0 | 0 | 1 | 0.97023 | -0.57454 | 0.4 | 1 | 1.1 | 0.9
4 | 1 | 0 | 0 | 0 | 0 | 1 | 0.97132 | -0.55297 | 0.4 | 1 | 1.1 | 0.9
11 | 1 | 0.0010133 | 0.00025395 | 0 | 0 | 1 | 0.97154 | -0.54878 | 0.4 | 1 | 1.1 | 0.9
8 | 1 | 0.00077512 | 0.00019426 | 0 | 0 | 1 | 0.97159 | -0.5478 | 0.4 | 1 | 1.1 | 0.9
5 | 1 | 0.00073525 | 0.00018427 | 0 | 0 | 1 | 0.97197 | -0.54026 | 0.4 | 1 | 1.1 | 0.9
6 | 1 | 0.00054525 | 0.00013665 | 0 | 0 | 1 | 0.97176 | -0.54433 | 0.4 | 1 | 1.1 | 0.9
7 | 1 | 0 | 0 | 0 | 0 | 1 | 0.97262 | -0.52746 | 0.4 | 1 | 1.1 | 0.9
9 | 1 | 0 | 0 | 0 | 0 | 1 | 0.97273 | -0.52518 | 0.4 | 1 | 1.1 | 0.9
12 | 1 | 0.0028344 | 0.00071038 | 0 | 0 | 1 | 0.97309 | -0.518 | 0.4 | 1 | 1.1 | 0.9
13 | 1 | 0.00089761 | 0.00022496 | 0 | 0 | 1 | 0.97254 | -0.52894 | 0.4 | 1 | 1.1 | 0.9
10 | 1 | 0 | 0 | 0 | 0 | 1 | 0.97552 | -0.47059 | 0.4 | 1 | 1.1 | 0.9
32 | 1 | 0.002526 | 0.00063307 | 0 | 0 | 1 | 0.97536 | -0.47364 | 0.4 | 1 | 1.1 | 0.9
31 | 1 | 0.0018338 | 0.0004596 | 0 | 0 | 1 | 0.97565 | -0.46806 | 0.4 | 1 | 1.1 | 0.9
18 | 1 | 0.014732 | 0.0036923 | 0 | 0 | 1 | 0.97334 | -0.51322 | 0.4 | 1 | 1.1 | 0.9
14 | 1 | 0.013561 | 0.0033987 | 0 | 0 | 1 | 0.97203 | -0.539 | 0.4 | 1 | 1.1 | 0.9
33 | 1 | 0.00066158 | 0.00016581 | 0 | 0 | 1 | 0.97536 | -0.47366 | 0.4 | 1 | 1.1 | 0.9
25 | 1 | 0.0035948 | 0.00090095 | 0 | 0 | 1 | 0.97582 | -0.46466 | 0.4 | 1 | 1.1 | 0.9
27 | 1 | 0.021808 | 0.0054656 | 0 | 0 | 1 | 0.97383 | -0.50347 | 0.4 | 1 | 1.1 | 0.9
15 | 1 | 0 | 0 | 0 | 0 | 1 | 0.99362 | -0.12212 | 0.4 | 1 | 1.1 | 0.9
16 | 1 | 0 | 0 | 0 | 0 | 1 | 0.99462 | -0.10299 | 0.4 | 1 | 1.1 | 0.9
17 | 1 | 0 | 0 | 0 | 0 | 1 | 0.98794 | -0.23148 | 0.4 | 1 | 1.1 | 0.9
37 | 1 | 0.019668 | 0.0049293 | 0 | 0 | 1 | 0.99536 | -0.088818 | 0.4 | 1 | 1.1 | 0.9
34 | 1 | 0.0031708 | 0.00079468 | 0 | 0 | 1 | 0.99438 | -0.1076 | 0.4 | 1 | 1.1 | 0.9
82 | 1 | 0 | 0 | 0 | 0 | 1 | 0.98692 | -0.25125 | 0.4 | 1 | 1.1 | 0.9
81 | 1 | 0.00080086 | 0.00020071 | 0 | 0 | 1 | 0.98791 | -0.23207 | 0.4 | 1 | 1.1 | 0.9
43 | 1 | 0.0080097 | 0.0020074 | 0 | 0 | 1 | 0.99544 | -0.087437 | 0.4 | 1 | 1.1 | 0.9
35 | 1 | 0.0032872 | 0.00082386 | 0 | 0 | 1 | 0.9943 | -0.10918 | 0.4 | 1 | 1.1 | 0.9
96 | 1 | 0.00017579 | 4.4058e-05 | 0 | 0 | 1 | 0.98687 | -0.25219 | 0.4 | 1 | 1.1 | 0.9
83 | 1 | 0 | 0 | 0 | 0 | 1 | 0.98646 | -0.26006 | 0.4 | 1 | 1.1 | 0.9
94 | 1 | 0.00063741 | 0.00015975 | 0 | 0 | 1 | 0.98616 | -0.26584 | 0.4 | 1 | 1.1 | 0.9
80 | 1 | 0.00035451 | 8.8849e-05 | 0 | 0 | 1 | 0.9879 | -0.2323 | 0.4 | 1 | 1.1 | 0.9
26 | 1 | 0.043997 | 0.011027 | 0 | 0 | 1 | 0.97387 | -0.5027 | 0.4 | 1 | 1.1 | 0.9
19 | 1 | 0.0040784 | 0.0010221 | 0 | 0 | 1 | 0.97623 | -0.45648 | 0.4 | 1 | 1.1 | 0.9
20 | 1 | 0.0015871 | 0.00039776 | 0 | 0 | 1 | 0.97603 | -0.46051 | 0.4 | 1 | 1.1 | 0.9
21 | 1 | 0 | 0 | 0 | 0 | 1 | 0.97663 | -0.44873 | 0.4 | 1 | 1.1 | 0.9
22 | 1 | 0.0012441 | 0.0003118 | 0 | 0 | 1 | 0.9759 | -0.46303 | 0.4 | 1 | 1.1 | 0.9
23 | 1 | 0.0070013 | 0.0017547 | 0 | 0 | 1 | 0.97691 | -0.44318 | 0.4 | 1 | 1.1 | 0.9
24 | 1 | 0 | 0 | 0 | 0 | 1 | 0.97702 | -0.44099 | 0.4 | 1 | 1.1 | 0.9
40 | 1 | 0 | 0 | 0 | 0 | 1 | 0.9803 | -0.37665 | 0.4 | 1 | 1.1 | 0.9
76 | 1 | 0.0008192 | 0.00020531 | 0 | 0 | 1 | 0.98145 | -0.35423 | 0.4 | 1 | 1.1 | 0.9
28 | 1 | 0.013581 | 0.0034038 | 0 | 0 | 1 | 0.97489 | -0.48263 | 0.4 | 1 | 1.1 | 0.9
29 | 1 | 0.026061 | 0.0065316 | 0 | 0 | 1 | 0.97545 | -0.47164 | 0.4 | 1 | 1.1 | 0.9
30 | 1 | 0.017674 | 0.0044296 | 0 | 0 | 1 | 0.97545 | -0.47155 | 0.4 | 1 | 1.1 | 0.9
48 | 1 | 0.014913 | 0.0037375 | 0 | 0 | 1 | 0.97574 | -0.46592 | 0.4 | 1 | 1.1 | 0.9
46 | 1 | 0.048415 | 0.012134 | 0 | 0 | 1 | 0.97616 | -0.45764 | 0.4 | 1 | 1.1 | 0.9
36 | 1 | 0 | 0 | 0 | 0 | 1 | 0.98791 | -0.22981 | 0.4 | 1 | 1.1 | 0.9
38 | 1 | 0 | 0 | 0 | 0 | 1 | 0.98516 | -0.28324 | 0.4 | 1 | 1.1 | 0.9
39 | 1 | 0.0018355 | 0.00046001 | 0 | 0 | 1 | 0.98836 | -0.221 | 0.4 | 1 | 1.1 | 0.9
41 | 1 | 0 | 0 | 0 | 0 | 1 | 0.9876 | -0.23588 | 0.4 | 1 | 1.1 | 0.9
78 | 1 | 0.0019861 | 0.00049776 | 0 | 0 | 1 | 0.98488 | -0.28871 | 0.4 | 1 | 1.1 | 0.9
79 | 1 | 0.0014208 | 0.00035608 | 0 | 0 | 1 | 0.98504 | -0.2857 | 0.4 | 1 | 1.1 | 0.9
74 | 1 | 0.0011189 | 0.00028043 | 0 | 0 | 1 | 0.98868 | -0.21495 | 0.4 | 1 | 1.1 | 0.9
77 | 1 | 0.0038862 | 0.00097397 | 0 | 0 | 1 | 0.98757 | -0.23641 | 0.4 | 1 | 1.1 | 0.9
42 | 1 | 0 | 0 | 0 | 0 | 1 | 0.98187 | -0.34601 | 0.4 | 1 | 1.1 | 0.9
72 | 1 | 0.0031807 | 0.00079715 | 0 | 0 | 1 | 0.98178 | -0.34779 | 0.4 | 1 | 1.1 | 0.9
68 | 1 | 0.0014059 | 0.00035235 | 0 | 0 | 1 | 0.98192 | -0.34514 | 0.4 | 1 | 1.1 | 0.9
54 | 1 | 0.053613 | 0.013437 | 0 | 0 | 1 | 0.99646 | -0.067765 | 0.4 | 1 | 1.1 | 0.9
115 | 1 | 0 | 0 | 0 | 0 | 1 | 0.98457 | -0.29481 | 0.4 | 1 | 1.1 | 0.9
102 | 1 | 0.0016157 | 0.00040494 | 0 | 0 | 1 | 0.98499 | -0.28661 | 0.4 | 1 | 1.1 | 0.9
75 | 1 | 0.001238 | 0.00031028 | 0 | 0 | 1 | 0.98901 | -0.20854 | 0.4 | 1 | 1.1 | 0.9
73 | 1 | 0.0027845 | 0.00069785 | 0 | 0 | 1 | 0.98162 | -0.35095 | 0.4 | 1 | 1.1 | 0.9
69 | 1 | 0 | 0 | 0 | 0 | 1 | 0.982 | -0.34357 | 0.4 | 1 | 1.1 | 0.9
52 | 1 | 0.017846 | 0.0044725 | 0 | 0 | 1 | 0.99894 | -0.02024 | 0.4 | 1 | 1.1 | 0.9
44 | 1 | 0.013466 | 0.0033748 | 0 | 0 | 1 | 0.97696 | -0.44183 | 0.4 | 1 | 1.1 | 0.9
45 | 1 | 0.074602 | 0.018697 | 0 | 0 | 1 | 0.97716 | -0.43796 | 0.4 | 1 | 1.1 | 0.9
47 | 1 | 0.0039194 | 0.00098231 | 0 | 0 | 1 | 0.97864 | -0.40898 | 0.4 | 1 | 1.1 | 0.9
49 | 1 | 0 | 0 | 0 | 0 | 1 | 0.97938 | -0.39449 | 0.4 | 1 | 1.1 | 0.9
58 | 1 | 0.0013132 | 0.00032913 | 0 | 0 | 1 | 0.98179 | -0.34753 | 0.4 | 1 | 1.1 | 0.9
60 | 1 | 0 | 0 | 0 | 0 | 1 | 0.983 | -0.32401 | 0.4 | 1 | 1.1 | 0.9
56 | 1 | 0.0017497 | 0.00043851 | 0 | 0 | 1 | 0.99445 | -0.10452 | 0.4 | 1 | 1.1 | 0.9
57 | 1 | 0 | 0 | 0 | 0 | 1 | 0.99448 | -0.10399 | 0.4 | 1 | 1.1 | 0.9
50 | 1 | 0.01789 | 0.0044837 | 0 | 0 | 1 | 0.99897 | -0.01977 | 0.4 | 1 | 1.1 | 0.9
51 | 3 | 0.0018947 | 0.00047485 | 0 | 0 | 1 | 1 | 0 | 0.4 | 1 | 1.1 | 0.9
53 | 1 | 0.0027403 | 0.00068679 | 0 | 0 | 1 | 0.99849 | -0.028255 | 0.4 | 1 | 1.1 | 0.9
55 | 1 | 0.0036532 | 0.00091557 | 0 | 0 | 1 | 0.99541 | -0.086452 | 0.4 | 1 | 1.1 | 0.9
59 | 1 | 0.0012675 | 0.00031766 | 0 | 0 | 1 | 0.99177 | -0.15551 | 0.4 | 1 | 1.1 | 0.9
61 | 1 | 0.0023458 | 0.00058791 | 0 | 0 | 1 | 0.99169 | -0.15705 | 0.4 | 1 | 1.1 | 0.9
65 | 1 | 0.00076542 | 0.00019183 | 0 | 0 | 1 | 0.98525 | -0.28052 | 0.4 | 1 | 1.1 | 0.9
71 | 1 | 0.00098036 | 0.0002457 | 0 | 0 | 1 | 0.98225 | -0.33859 | 0.4 | 1 | 1.1 | 0.9
64 | 1 | 0 | 0 | 0 | 0 | 1 | 0.98995 | -0.19029 | 0.4 | 1 | 1.1 | 0.9
63 | 1 | 0.00084999 | 0.00021303 | 0 | 0 | 1 | 0.98595 | -0.26702 | 0.4 | 1 | 1.1 | 0.9
66 | 1 | 0.0019926 | 0.0004994 | 0 | 0 | 1 | 0.98961 | -0.1969 | 0.4 | 1 | 1.1 | 0.9
62 | 1 | 0.0017959 | 0.00045009 | 0 | 0 | 1 | 0.98872 | -0.21375 | 0.4 | 1 | 1.1 | 0.9
67 | 1 | 0.0010535 | 0.00026402 | 0 | 0 | 1 | 0.98903 | -0.20802 | 0.4 | 1 | 1.1 | 0.9
70 | 1 | 0.00044567 | 0.00011169 | 0 | 0 | 1 | 0.98178 | -0.34781 | 0.4 | 1 | 1.1 | 0.9
110 | 1 | 0.0014054 | 0.00035224 | 0 | 0 | 1 | 0.98439 | -0.2984 | 0.4 | 1 | 1.1 | 0.9
114 | 1 | 0.0015217 | 0.00038137 | 0 | 0 | 1 | 0.98452 | -0.29581 | 0.4 | 1 | 1.1 | 0.9
116 | 1 | 0.00062624 | 0.00015695 | 0 | 0 | 1 | 0.98687 | -0.25222 | 0.4 | 1 | 1.1 | 0.9
95 | 1 | 0.00012899 | 3.2328e-05 | 0 | 0 | 1 | 0.9858 | -0.27298 | 0.4 | 1 | 1.1 | 0.9
84 | 1 | 0.00026011 | 6.5189e-05 | 0 | 0 | 1 | 0.98442 | -0.29978 | 0.4 | 1 | 1.1 | 0.9
85 | 1 | 0.00022858 | 5.7287e-05 | 0 | 0 | 1 | 0.98485 | -0.29133 | 0.4 | 1 | 1.1 | 0.9
86 | 1 | 0 | 0 | 0 | 0 | 1 | 0.98181 | -0.35065 | 0.4 | 1 | 1.1 | 0.9
87 | 1 | 9.5922e-05 | 2.404e-05 | 0 | 0 | 1 | 0.98529 | -0.28286 | 0.4 | 1 | 1.1 | 0.9
88 | 1 | 0 | 0 | 0 | 0 | 1 | 0.98129 | -0.36099 | 0.4 | 1 | 1.1 | 0.9
89 | 1 | 0.0021019 | 0.00052678 | 0 | 0 | 1 | 0.98171 | -0.35269 | 0.4 | 1 | 1.1 | 0.9
90 | 1 | 0 | 0 | 0 | 0 | 1 | 0.98043 | -0.37774 | 0.4 | 1 | 1.1 | 0.9
91 | 1 | 0.00045453 | 0.00011392 | 0 | 0 | 1 | 0.98578 | -0.27331 | 0.4 | 1 | 1.1 | 0.9
92 | 1 | 0.0016225 | 0.00040663 | 0 | 0 | 1 | 0.9811 | -0.3647 | 0.4 | 1 | 1.1 | 0.9
93 | 1 | 0.0013874 | 0.00034772 | 0 | 0 | 1 | 0.98154 | -0.35609 | 0.4 | 1 | 1.1 | 0.9
124 | 1 | 0.0012321 | 0.0003088 | 0 | 0 | 1 | 0.97876 | -0.41055 | 0.4 | 1 | 1.1 | 0.9
106 | 1 | 0.0022583 | 0.00056599 | 0 | 0 | 1 | 0.98107 | -0.3652 | 0.4 | 1 | 1.1 | 0.9
117 | 1 | 0.0025671 | 0.00064338 | 0 | 0 | 1 | 0.9815 | -0.35685 | 0.4 | 1 | 1.1 | 0.9
125 | 1 | 0 | 0 | 0 | 0 | 1 | 0.97836 | -0.41846 | 0.4 | 1 | 1.1 | 0.9
107 | 1 | 0.0019572 | 0.00049052 | 0 | 0 | 1 | 0.98096 | -0.36738 | 0.4 | 1 | 1.1 | 0.9
118 | 1 | 0.00065026 | 0.00016297 | 0 | 0 | 1 | 0.9815 | -0.35687 | 0.4 | 1 | 1.1 | 0.9
97 | 1 | 0.0018488 | 0.00046336 | 0 | 0 | 1 | 0.98388 | -0.30828 | 0.4 | 1 | 1.1 | 0.9
98 | 1 | 0.0016695 | 0.00041842 | 0 | 0 | 1 | 0.98395 | -0.30695 | 0.4 | 1 | 1.1 | 0.9
99 | 1 | 0.0019898 | 0.00049869 | 0 | 0 | 1 | 0.98387 | -0.30837 | 0.4 | 1 | 1.1 | 0.9
100 | 1 | 0.0022023 | 0.00055195 | 0 | 0 | 1 | 0.98398 | -0.30627 | 0.4 | 1 | 1.1 | 0.9
101 | 1 | 0.0016319 | 0.000409 | 0 | 0 | 1 | 0.9841 | -0.30404 | 0.4 | 1 | 1.1 | 0.9
103 | 1 | 0.0018033 | 0.00045195 | 0 | 0 | 1 | 0.98414 | -0.30326 | 0.4 | 1 | 1.1 | 0.9
104 | 1 | 0.0017751 | 0.00044487 | 0 | 0 | 1 | 0.98436 | -0.29898 | 0.4 | 1 | 1.1 | 0.9
105 | 1 | 0.0015474 | 0.00038781 | 0 | 0 | 1 | 0.98436 | -0.29885 | 0.4 | 1 | 1.1 | 0.9
108 | 1 | 0.0024741 | 0.00062006 | 0 | 0 | 1 | 0.98095 | -0.36767 | 0.4 | 1 | 1.1 | 0.9
109 | 1 | 0.0012898 | 0.00032326 | 0 | 0 | 1 | 0.98095 | -0.36768 | 0.4 | 1 | 1.1 | 0.9
111 | 1 | 0.00027395 | 6.8659e-05 | 0 | 0 | 1 | 0.98443 | -0.29758 | 0.4 | 1 | 1.1 | 0.9
112 | 1 | 0.0026848 | 0.00067289 | 0 | 0 | 1 | 0.98443 | -0.2975 | 0.4 | 1 | 1.1 | 0.9
113 | 1 | 0.00036899 | 9.2477e-05 | 0 | 0 | 1 | 0.98442 | -0.29776 | 0.4 | 1 | 1.1 | 0.9
119 | 1 | 0.00028793 | 7.2163e-05 | 0 | 0 | 1 | 0.97799 | -0.42578 | 0.4 | 1 | 1.1 | 0.9
120 | 1 | 0.0010988 | 0.00027539 | 0 | 0 | 1 | 0.978 | -0.42569 | 0.4 | 1 | 1.1 | 0.9
121 | 1 | 0 | 0 | 0 | 0 | 1 | 0.97803 | -0.42492 | 0.4 | 1 | 1.1 | 0.9
122 | 1 | 0 | 0 | 0 | 0 | 1 | 0.97825 | -0.42067 | 0.4 | 1 | 1.1 | 0.9
123 | 1 | 0.00062866 | 0.00015756 | 0 | 0 | 1 | 0.97799 | -0.42586 | 0.4 | 1 | 1.1 | 0.9
129 | 1 | 0.0003611 | 9.05e-05 | 0 | 0 | 1 | 0.97825 | -0.42073 | 0.4 | 1 | 1.1 | 0.9
126 | 1 | 0.00036948 | 9.26e-05 | 0 | 0 | 1 | 0.97829 | -0.41997 | 0.4 | 1 | 1.1 | 0.9
127 | 1 | 0.00020528 | 5.1447e-05 | 0 | 0 | 1 | 0.97826 | -0.42038 | 0.4 | 1 | 1.1 | 0.9
128 | 1 | 0.003106 | 0.00077843 | 0 | 0 | 1 | 0.97822 | -0.42135 | 0.4 | 1 | 1.1 | 0.9

## generator_data
GEN_BUS | PG | QG | QMAX | QMIN | VG | MBASE | GEN_STATUS | PMAX | PMIN
51 | 0.57616 | 0.14815 | 10 | -10 | 1 | 100 | 1 | 10 | 0

## branch_data
F_BUS | T_BUS | BR_R | BR_X | BR_B | RATE_A | RATE_B | RATE_C | TAP | SHIFT | BR_STATUS | ANGMIN | ANGMAX | P_in | Q_in | P_out | Q_out
1 | 2 | 4.055 | 2.5952 | 6.8094e-09 | 0 | 0 | 0 | 0 | 0 | 1 | -90 | 90 | -0.0072356 | -0.0018134 | 0.007238 | 0.0018143
2 | 3 | 3.8391 | 2.457 | 6.4469e-09 | 0 | 0 | 0 | 0 | 0 | 1 | -90 | 90 | 0.0074063 | 0.0018565 | -0.0074039 | -0.0018556
2 | 4 | 4.2813 | 2.74 | 7.1894e-09 | 0 | 0 | 0 | 0 | 0 | 1 | -90 | 90 | -0.014644 | -0.0036708 | 0.014655 | 0.0036768
4 | 11 | 1.2104 | 0.77466 | 2.0326e-09 | 0 | 0 | 0 | 0 | 0 | 1 | -90 | 90 | -0.014655 | -0.0036768 | 0.014658 | 0.0036785
11 | 8 | 0.26521 | 0.16973 | 4.4536e-10 | 0 | 0 | 0 | 0 | 0 | 1 | -90 | 90 | -0.015671 | -0.0039324 | 0.015672 | 0.0039328
8 | 6 | 0.89121 | 0.57037 | 1.4966e-09 | 0 | 0 | 0 | 0 | 0 | 1 | -90 | 90 | -0.016447 | -0.0041271 | 0.01645 | 0.0041287
5 | 6 | 1.0171 | 0.65095 | 1.708e-09 | 0 | 0 | 0 | 0 | 0 | 1 | -90 | 90 | 0.016998 | 0.0042673 | -0.016995 | -0.0042654
5 | 7 | 3.0609 | 1.959 | 5.1401e-09 | 0 | 0 | 0 | 0 | 0 | 1 | -90 | 90 | -0.017733 | -0.0044516 | 0.017744 | 0.004458
7 | 9 | 0.54508 | 0.34885 | 9.1533e-10 | 0 | 0 | 0 | 0 | 0 | 1 | -90 | 90 | -0.017744 | -0.004458 | 0.017746 | 0.0044592
9 | 12 | 0.94677 | 0.60593 | 1.5899e-09 | 0 | 0 | 0 | 0 | 0 | 1 | -90 | 90 | -0.032214 | -0.008088 | 0.032225 | 0.0080949
9 | 13 | 1.1021 | 0.70536 | 1.8508e-09 | 0 | 0 | 0 | 0 | 0 | 1 | -90 | 90 | 0.014468 | 0.0036288 | -0.014465 | -0.0036273
12 | 18 | 0.57982 | 0.37108 | 9.7367e-10 | 0 | 0 | 0 | 0 | 0 | 1 | -90 | 90 | -0.035059 | -0.0088053 | 0.035067 | 0.0088103
13 | 14 | 3.1447 | 2.0126 | 5.2808e-09 | 0 | 0 | 0 | 0 | 0 | 1 | -90 | 90 | 0.013567 | 0.0034023 | -0.013561 | -0.0033987
10 | 32 | 4.0853 | 2.6146 | 6.8604e-09 | 0 | 0 | 0 | 0 | 0 | 1 | -90 | 90 | 0.003188 | 0.0007985 | -0.0031876 | -0.00079886
10 | 31 | 3.3838 | 2.1657 | 5.6824e-09 | 0 | 0 | 0 | 0 | 0 | 1 | -90 | 90 | -0.003188 | -0.0007985 | 0.0031884 | 0.00079821
32 | 33 | 0.12818 | 0.082036 | 2.1525e-10 | 0 | 0 | 0 | 0 | 0 | 1 | -90 | 90 | 0.00066158 | 0.00016579 | -0.00066158 | -0.00016581
31 | 25 | 2.8806 | 1.8436 | 4.8372e-09 | 0 | 0 | 0 | 0 | 0 | 1 | -90 | 90 | -0.0050223 | -0.0012578 | 0.0050231 | 0.0012579
18 | 27 | 0.83313 | 0.5332 | 4.1971e-09 | 0 | 0 | 0 | 0 | 0 | 1 | -90 | 90 | -0.049799 | -0.012503 | 0.049823 | 0.012517
25 | 22 | 0.81085 | 0.51894 | 1.3616e-09 | 0 | 0 | 0 | 0 | 0 | 1 | -90 | 90 | -0.0086179 | -0.0021588 | 0.0086186 | 0.0021591
27 | 26 | 0.045704 | 0.029251 | 2.3025e-10 | 0 | 0 | 0 | 0 | 0 | 1 | -90 | 90 | -0.071631 | -0.017983 | 0.071633 | 0.017984
15 | 16 | 3.0907 | 1.9781 | 5.1901e-09 | 0 | 0 | 0 | 0 | 0 | 1 | -90 | 90 | -0.027679 | -0.0070393 | 0.027704 | 0.0070552
15 | 17 | 17.5548 | 11.2351 | 2.9479e-08 | 0 | 0 | 0 | 0 | 0 | 1 | -90 | 90 | 0.027679 | 0.0070393 | -0.027534 | -0.0069494
16 | 37 | 1.8564 | 1.1881 | 3.1173e-09 | 0 | 0 | 0 | 0 | 0 | 1 | -90 | 90 | -0.034164 | -0.0086739 | 0.034187 | 0.0086885
16 | 34 | 3.1618 | 2.0236 | 5.3095e-09 | 0 | 0 | 0 | 0 | 0 | 1 | -90 | 90 | 0.0064597 | 0.0016187 | -0.0064583 | -0.0016183
17 | 82 | 3.2903 | 2.1058 | 5.5253e-09 | 0 | 0 | 0 | 0 | 0 | 1 | -90 | 90 | 0.026378 | 0.0066607 | -0.026353 | -0.0066452
17 | 81 | 2.2148 | 1.4175 | 3.7192e-09 | 0 | 0 | 0 | 0 | 0 | 1 | -90 | 90 | 0.0011554 | 0.00028875 | -0.0011554 | -0.00028909
37 | 43 | 0.11459 | 0.073336 | 1.9242e-10 | 0 | 0 | 0 | 0 | 0 | 1 | -90 | 90 | -0.053856 | -0.013618 | 0.053859 | 0.01362
34 | 35 | 2.1358 | 1.3669 | 3.5866e-09 | 0 | 0 | 0 | 0 | 0 | 1 | -90 | 90 | 0.0032875 | 0.00082367 | -0.0032872 | -0.00082386
82 | 96 | 5.1151 | 3.2737 | 8.5896e-09 | 0 | 0 | 0 | 0 | 0 | 1 | -90 | 90 | 0.00080207 | 0.00020016 | -0.00080203 | -0.00020098
82 | 83 | 1.5121 | 0.96775 | 2.5392e-09 | 0 | 0 | 0 | 0 | 0 | 1 | -90 | 90 | 0.025551 | 0.0064451 | -0.02554 | -0.0064384
81 | 80 | 2.8858 | 1.8469 | 4.8461e-09 | 0 | 0 | 0 | 0 | 0 | 1 | -90 | 90 | 0.00035452 | 8.8379e-05 | -0.00035451 | -8.8849e-05
43 | 54 | 1.4208 | 0.90933 | 2.386e-09 | 0 | 0 | 0 | 0 | 0 | 1 | -90 | 90 | -0.061869 | -0.015628 | 0.061927 | 0.015665
96 | 116 | 0.2079 | 0.13306 | 3.4912e-10 | 0 | 0 | 0 | 0 | 0 | 1 | -90 | 90 | 0.00062624 | 0.00015692 | -0.00062624 | -0.00015695
83 | 94 | 0.99047 | 0.6339 | 1.6633e-09 | 0 | 0 | 0 | 0 | 0 | 1 | -90 | 90 | 0.02554 | 0.0064384 | -0.025533 | -0.0064341
94 | 95 | 1.2535 | 0.80225 | 2.105e-09 | 0 | 0 | 0 | 0 | 0 | 1 | -90 | 90 | 0.024896 | 0.0062743 | -0.024888 | -0.0062691
26 | 28 | 0.73917 | 0.47307 | 3.7238e-09 | 0 | 0 | 0 | 0 | 0 | 1 | -90 | 90 | -0.11563 | -0.029011 | 0.11574 | 0.029082
19 | 20 | 1.5007 | 0.96047 | 2.5201e-09 | 0 | 0 | 0 | 0 | 0 | 1 | -90 | 90 | 0.011453 | 0.0028704 | -0.011451 | -0.0028693
19 | 21 | 2.1318 | 1.3643 | 3.5798e-09 | 0 | 0 | 0 | 0 | 0 | 1 | -90 | 90 | -0.015532 | -0.0038926 | 0.015537 | 0.0038959
20 | 22 | 1.0907 | 0.69802 | 1.8315e-09 | 0 | 0 | 0 | 0 | 0 | 1 | -90 | 90 | 0.0098639 | 0.0024715 | -0.0098627 | -0.0024709
21 | 23 | 1.5299 | 0.97911 | 2.569e-09 | 0 | 0 | 0 | 0 | 0 | 1 | -90 | 90 | -0.015537 | -0.0038959 | 0.015541 | 0.0038983
23 | 24 | 0.41579 | 0.2661 | 6.9822e-10 | 0 | 0 | 0 | 0 | 0 | 1 | -90 | 90 | -0.022543 | -0.005653 | 0.022545 | 0.0056544
24 | 40 | 12.2548 | 7.8431 | 2.0579e-08 | 0 | 0 | 0 | 0 | 0 | 1 | -90 | 90 | -0.022545 | -0.0056544 | 0.022614 | 0.0056968
40 | 76 | 4.2896 | 2.7454 | 7.2034e-09 | 0 | 0 | 0 | 0 | 0 | 1 | -90 | 90 | -0.022614 | -0.0056968 | 0.022639 | 0.0057117
76 | 73 | 0.6063 | 0.38803 | 1.0181e-09 | 0 | 0 | 0 | 0 | 0 | 1 | -90 | 90 | -0.023458 | -0.005917 | 0.023462 | 0.0059193
28 | 29 | 0.36265 | 0.23209 | 1.8269e-09 | 0 | 0 | 0 | 0 | 0 | 1 | -90 | 90 | -0.12932 | -0.032485 | 0.12939 | 0.032529
29 | 30 | 0.0025166 | 0.0016106 | 1.2678e-11 | 0 | 0 | 0 | 0 | 0 | 1 | -90 | 90 | -0.15545 | -0.03906 | 0.15545 | 0.039061
30 | 48 | 0.13892 | 0.088906 | 6.9983e-10 | 0 | 0 | 0 | 0 | 0 | 1 | -90 | 90 | -0.17313 | -0.04349 | 0.17317 | 0.04352
48 | 46 | 0.18826 | 0.12049 | 9.4844e-10 | 0 | 0 | 0 | 0 | 0 | 1 | -90 | 90 | -0.18809 | -0.047257 | 0.18816 | 0.047305
46 | 44 | 0.28617 | 0.18315 | 1.4417e-09 | 0 | 0 | 0 | 0 | 0 | 1 | -90 | 90 | -0.23658 | -0.059439 | 0.23675 | 0.059553
36 | 38 | 9.0501 | 5.792 | 1.5198e-08 | 0 | 0 | 0 | 0 | 0 | 1 | -90 | 90 | 0.025831 | 0.0065024 | -0.025766 | -0.0064618
36 | 39 | 1.3004 | 0.83227 | 2.1838e-09 | 0 | 0 | 0 | 0 | 0 | 1 | -90 | 90 | -0.029719 | -0.007476 | 0.029731 | 0.0074838
36 | 41 | 6.8292 | 4.3707 | 1.1468e-08 | 0 | 0 | 0 | 0 | 0 | 1 | -90 | 90 | 0.0038874 | 0.00097353 | -0.0038863 | -0.00097393
38 | 78 | 1.0463 | 0.66962 | 1.757e-09 | 0 | 0 | 0 | 0 | 0 | 1 | -90 | 90 | 0.022729 | 0.0057015 | -0.022723 | -0.0056979
38 | 79 | 3.5187 | 2.252 | 5.9089e-09 | 0 | 0 | 0 | 0 | 0 | 1 | -90 | 90 | 0.0030369 | 0.00076032 | -0.0030366 | -0.00076067
39 | 74 | 0.84217 | 0.53899 | 1.4142e-09 | 0 | 0 | 0 | 0 | 0 | 1 | -90 | 90 | -0.031567 | -0.0079438 | 0.031576 | 0.0079495
41 | 77 | 0.59798 | 0.3827 | 1.0042e-09 | 0 | 0 | 0 | 0 | 0 | 1 | -90 | 90 | 0.0038863 | 0.00097393 | -0.0038862 | -0.00097397
78 | 115 | 1.2797 | 0.81902 | 2.149e-09 | 0 | 0 | 0 | 0 | 0 | 1 | -90 | 90 | 0.020737 | 0.0052001 | -0.020731 | -0.0051964
79 | 102 | 2.4424 | 1.5631 | 4.1014e-09 | 0 | 0 | 0 | 0 | 0 | 1 | -90 | 90 | 0.0016158 | 0.00040459 | -0.0016157 | -0.00040494
74 | 75 | 0.8613 | 0.55123 | 1.4464e-09 | 0 | 0 | 0 | 0 | 0 | 1 | -90 | 90 | -0.032695 | -0.0082299 | 0.032705 | 0.0082362
42 | 72 | 2.4211 | 1.5495 | 4.0657e-09 | 0 | 0 | 0 | 0 | 0 | 1 | -90 | 90 | 0.0031809 | 0.00079693 | -0.0031807 | -0.00079715
42 | 68 | 1.1731 | 0.75076 | 1.9699e-09 | 0 | 0 | 0 | 0 | 0 | 1 | -90 | 90 | -0.0031809 | -0.00079693 | 0.0031811 | 0.00079682
68 | 69 | 1.4827 | 0.94896 | 2.4899e-09 | 0 | 0 | 0 | 0 | 0 | 1 | -90 | 90 | -0.004587 | -0.0011492 | 0.0045873 | 0.0011492
54 | 52 | 1.8412 | 1.1784 | 3.0918e-09 | 0 | 0 | 0 | 0 | 0 | 1 | -90 | 90 | -0.11554 | -0.029101 | 0.1158 | 0.02927
115 | 110 | 0.98325 | 0.62928 | 1.6511e-09 | 0 | 0 | 0 | 0 | 0 | 1 | -90 | 90 | 0.015881 | 0.0039817 | -0.015878 | -0.0039801
115 | 114 | 0.89676 | 0.57393 | 1.5059e-09 | 0 | 0 | 0 | 0 | 0 | 1 | -90 | 90 | 0.00485 | 0.0012148 | -0.0048497 | -0.0012148
75 | 67 | 0.06725 | 0.04304 | 1.1293e-10 | 0 | 0 | 0 | 0 | 0 | 1 | -90 | 90 | -0.033943 | -0.0085465 | 0.033944 | 0.008547
73 | 70 | 0.51952 | 0.33249 | 8.7242e-10 | 0 | 0 | 0 | 0 | 0 | 1 | -90 | 90 | -0.026246 | -0.0066171 | 0.02625 | 0.0066195
69 | 70 | 0.68887 | 0.44088 | 1.1568e-09 | 0 | 0 | 0 | 0 | 0 | 1 | -90 | 90 | 0.026701 | 0.0067346 | -0.026696 | -0.0067312
69 | 71 | 0.69087 | 0.44215 | 1.1601e-09 | 0 | 0 | 0 | 0 | 0 | 1 | -90 | 90 | -0.031288 | -0.0078838 | 0.031296 | 0.0078884
52 | 50 | 0.0158 | 0.010112 | 2.6533e-11 | 0 | 0 | 0 | 0 | 0 | 1 | -90 | 90 | -0.13365 | -0.033742 | 0.13365 | 0.033744
44 | 45 | 0.066185 | 0.042358 | 3.3343e-10 | 0 | 0 | 0 | 0 | 0 | 1 | -90 | 90 | -0.25022 | -0.062928 | 0.25027 | 0.062957
45 | 47 | 0.38317 | 0.24523 | 1.9303e-09 | 0 | 0 | 0 | 0 | 0 | 1 | -90 | 90 | -0.32487 | -0.081654 | 0.32532 | 0.081942
47 | 49 | 0.18971 | 0.12142 | 9.5573e-10 | 0 | 0 | 0 | 0 | 0 | 1 | -90 | 90 | -0.32924 | -0.082925 | 0.32947 | 0.083071
49 | 58 | 0.61664 | 0.39465 | 3.1065e-09 | 0 | 0 | 0 | 0 | 0 | 1 | -90 | 90 | -0.32947 | -0.083071 | 0.33021 | 0.083545
58 | 60 | 0.30878 | 0.19762 | 1.5556e-09 | 0 | 0 | 0 | 0 | 0 | 1 | -90 | 90 | -0.33152 | -0.083875 | 0.3319 | 0.084114
60 | 65 | 0.52207 | 0.33412 | 2.6301e-09 | 0 | 0 | 0 | 0 | 0 | 1 | -90 | 90 | -0.36419 | -0.092262 | 0.36496 | 0.09275
60 | 71 | 1.9613 | 1.2552 | 3.2936e-09 | 0 | 0 | 0 | 0 | 0 | 1 | -90 | 90 | 0.032299 | 0.0081482 | -0.032276 | -0.0081341
56 | 57 | 1.3233 | 0.84693 | 2.2222e-09 | 0 | 0 | 0 | 0 | 0 | 1 | -90 | 90 | -0.0017497 | -0.00043851 | 0.0017497 | 0.00043831
57 | 59 | 0.56159 | 0.35942 | 2.8292e-09 | 0 | 0 | 0 | 0 | 0 | 1 | -90 | 90 | 0.41232 | 0.10596 | -0.41129 | -0.1053
57 | 55 | 0.1911 | 0.1223 | 9.627e-10 | 0 | 0 | 0 | 0 | 0 | 1 | -90 | 90 | -0.41407 | -0.1064 | 0.41442 | 0.10663
50 | 51 | 0.58662 | 0.37544 | 1.9702e-09 | 0 | 0 | 0 | 0 | 0 | 1 | -90 | 90 | -0.15154 | -0.038228 | 0.15169 | 0.038319
51 | 53 | 0.30566 | 0.19562 | 1.5399e-09 | 0 | 0 | 0 | 0 | 0 | 1 | -90 | 90 | 0.42258 | 0.10936 | -0.422 | -0.10899
53 | 55 | 0.63087 | 0.40375 | 3.1782e-09 | 0 | 0 | 0 | 0 | 0 | 1 | -90 | 90 | 0.41926 | 0.1083 | -0.41807 | -0.10754
59 | 61 | 0.016768 | 0.010731 | 8.4474e-11 | 0 | 0 | 0 | 0 | 0 | 1 | -90 | 90 | 0.41002 | 0.10499 | -0.40999 | -0.10497
61 | 64 | 0.36382 | 0.23284 | 1.8328e-09 | 0 | 0 | 0 | 0 | 0 | 1 | -90 | 90 | 0.40765 | 0.10438 | -0.40699 | -0.10396
65 | 63 | 0.16216 | 0.10378 | 8.1693e-10 | 0 | 0 | 0 | 0 | 0 | 1 | -90 | 90 | -0.36572 | -0.092942 | 0.36596 | 0.093094
64 | 66 | 0.78682 | 0.50357 | 1.3213e-09 | 0 | 0 | 0 | 0 | 0 | 1 | -90 | 90 | 0.03702 | 0.0093295 | -0.037008 | -0.0093221
64 | 62 | 0.28203 | 0.1805 | 1.4208e-09 | 0 | 0 | 0 | 0 | 0 | 1 | -90 | 90 | 0.36997 | 0.09463 | -0.36955 | -0.094361
63 | 62 | 0.64073 | 0.41007 | 3.2279e-09 | 0 | 0 | 0 | 0 | 0 | 1 | -90 | 90 | -0.36681 | -0.093307 | 0.36775 | 0.093911
66 | 67 | 1.3988 | 0.89522 | 2.3489e-09 | 0 | 0 | 0 | 0 | 0 | 1 | -90 | 90 | 0.035016 | 0.0088227 | -0.034997 | -0.008811
110 | 105 | 0.13432 | 0.085962 | 2.2555e-10 | 0 | 0 | 0 | 0 | 0 | 1 | -90 | 90 | 0.014472 | 0.0036279 | -0.014472 | -0.0036277
114 | 112 | 2.2102 | 1.4145 | 3.7116e-09 | 0 | 0 | 0 | 0 | 0 | 1 | -90 | 90 | 0.0033281 | 0.0008334 | -0.0033278 | -0.00083359
95 | 91 | 0.058987 | 0.037752 | 9.9056e-11 | 0 | 0 | 0 | 0 | 0 | 1 | -90 | 90 | 0.024759 | 0.0062368 | -0.024758 | -0.0062365
84 | 85 | 1.5374 | 0.98391 | 2.5817e-09 | 0 | 0 | 0 | 0 | 0 | 1 | -90 | 90 | -0.023949 | -0.0060225 | 0.023958 | 0.0060284
84 | 86 | 9.3234 | 5.967 | 1.5657e-08 | 0 | 0 | 0 | 0 | 0 | 1 | -90 | 90 | 0.023688 | 0.0059573 | -0.023631 | -0.0059221
85 | 87 | 1.5268 | 0.97714 | 2.5639e-09 | 0 | 0 | 0 | 0 | 0 | 1 | -90 | 90 | -0.024187 | -0.0060857 | 0.024197 | 0.0060917
86 | 88 | 4.6529 | 2.9779 | 7.8135e-09 | 0 | 0 | 0 | 0 | 0 | 1 | -90 | 90 | 0.0096092 | 0.0024097 | -0.0096044 | -0.0024074
86 | 89 | 1.3186 | 0.84388 | 2.2142e-09 | 0 | 0 | 0 | 0 | 0 | 1 | -90 | 90 | 0.0067082 | 0.0016809 | -0.0067075 | -0.0016807
86 | 90 | 15.981 | 10.2278 | 2.6836e-08 | 0 | 0 | 0 | 0 | 0 | 1 | -90 | 90 | 0.0073137 | 0.0018315 | -0.0073043 | -0.001828
87 | 91 | 1.7161 | 1.0983 | 2.8818e-09 | 0 | 0 | 0 | 0 | 0 | 1 | -90 | 90 | -0.024293 | -0.0061158 | 0.024304 | 0.0061226
88 | 92 | 1.6666 | 1.0666 | 2.7986e-09 | 0 | 0 | 0 | 0 | 0 | 1 | -90 | 90 | 0.0096044 | 0.0024074 | -0.0096027 | -0.0024066
89 | 93 | 3.1823 | 2.0367 | 5.3439e-09 | 0 | 0 | 0 | 0 | 0 | 1 | -90 | 90 | 0.0046056 | 0.0011539 | -0.0046049 | -0.0011539
90 | 124 | 19.3178 | 12.3634 | 3.244e-08 | 0 | 0 | 0 | 0 | 0 | 1 | -90 | 90 | 0.0073043 | 0.001828 | -0.0072929 | -0.0018238
92 | 106 | 0.26825 | 0.17168 | 4.5047e-10 | 0 | 0 | 0 | 0 | 0 | 1 | -90 | 90 | 0.0079803 | 0.002 | -0.0079801 | -0.0019999
93 | 117 | 1.0197 | 0.65261 | 1.7124e-09 | 0 | 0 | 0 | 0 | 0 | 1 | -90 | 90 | 0.0032175 | 0.00080623 | -0.0032174 | -0.00080632
124 | 125 | 5.5922 | 3.579 | 9.3908e-09 | 0 | 0 | 0 | 0 | 0 | 1 | -90 | 90 | 0.0060607 | 0.001515 | -0.0060585 | -0.0015145
106 | 107 | 1.643 | 1.0515 | 2.759e-09 | 0 | 0 | 0 | 0 | 0 | 1 | -90 | 90 | 0.0057217 | 0.0014339 | -0.0057211 | -0.0014338
117 | 118 | 0.1507 | 0.096445 | 2.5306e-10 | 0 | 0 | 0 | 0 | 0 | 1 | -90 | 90 | 0.00065026 | 0.00016295 | -0.00065026 | -0.00016297
125 | 127 | 2.4888 | 1.5928 | 4.1793e-09 | 0 | 0 | 0 | 0 | 0 | 1 | -90 | 90 | 0.0033117 | 0.00082954 | -0.0033114 | -0.00082975
125 | 126 | 2.3577 | 1.5089 | 3.9592e-09 | 0 | 0 | 0 | 0 | 0 | 1 | -90 | 90 | 0.0027468 | 0.00068492 | -0.0027466 | -0.00068517
107 | 108 | 0.33079 | 0.21171 | 5.5549e-10 | 0 | 0 | 0 | 0 | 0 | 1 | -90 | 90 | 0.0037639 | 0.00094329 | -0.0037639 | -0.00094331
97 | 98 | 1.4979 | 0.95864 | 2.5153e-09 | 0 | 0 | 0 | 0 | 0 | 1 | -90 | 90 | -0.0038386 | -0.00096202 | 0.0038389 | 0.00096194
97 | 99 | 0.21122 | 0.13518 | 3.547e-10 | 0 | 0 | 0 | 0 | 0 | 1 | -90 | 90 | 0.0019898 | 0.00049866 | -0.0019898 | -0.00049869
98 | 100 | 0.53774 | 0.34415 | 9.0301e-10 | 0 | 0 | 0 | 0 | 0 | 1 | -90 | 90 | -0.0055084 | -0.0013804 | 0.0055086 | 0.0013804
100 | 101 | 1.2542 | 0.80269 | 2.1061e-09 | 0 | 0 | 0 | 0 | 0 | 1 | -90 | 90 | -0.0077109 | -0.0019323 | 0.0077117 | 0.0019327
101 | 103 | 0.36269 | 0.23212 | 6.0906e-10 | 0 | 0 | 0 | 0 | 0 | 1 | -90 | 90 | -0.0093436 | -0.0023417 | 0.009344 | 0.0023418
103 | 104 | 1.6674 | 1.0672 | 2.8001e-09 | 0 | 0 | 0 | 0 | 0 | 1 | -90 | 90 | -0.011147 | -0.0027938 | 0.01115 | 0.002795
104 | 105 | 0.043437 | 0.0278 | 7.2943e-11 | 0 | 0 | 0 | 0 | 0 | 1 | -90 | 90 | -0.012925 | -0.0032398 | 0.012925 | 0.0032399
108 | 109 | 0.037004 | 0.023682 | 6.2139e-11 | 0 | 0 | 0 | 0 | 0 | 1 | -90 | 90 | 0.0012898 | 0.00032325 | -0.0012898 | -0.00032326
111 | 112 | 0.4823 | 0.30867 | 8.0991e-10 | 0 | 0 | 0 | 0 | 0 | 1 | -90 | 90 | -0.00064295 | -0.00016078 | 0.00064295 | 0.0001607
111 | 113 | 2.2089 | 1.4137 | 3.7093e-09 | 0 | 0 | 0 | 0 | 0 | 1 | -90 | 90 | 0.00036899 | 9.212e-05 | -0.00036899 | -9.2477e-05
119 | 120 | 1.4592 | 0.93392 | 2.4505e-09 | 0 | 0 | 0 | 0 | 0 | 1 | -90 | 90 | -0.00028793 | -7.2163e-05 | 0.00028793 | 7.1929e-05
120 | 121 | 2.3644 | 1.5132 | 3.9705e-09 | 0 | 0 | 0 | 0 | 0 | 1 | -90 | 90 | -0.0013868 | -0.00034732 | 0.0013868 | 0.00034698
121 | 122 | 9.0249 | 5.7759 | 1.5155e-08 | 0 | 0 | 0 | 0 | 0 | 1 | -90 | 90 | -0.0020155 | -0.00050352 | 0.0020159 | 0.00050233
121 | 123 | 6.4059 | 4.0998 | 1.0757e-08 | 0 | 0 | 0 | 0 | 0 | 1 | -90 | 90 | 0.00062869 | 0.00015655 | -0.00062866 | -0.00015756
122 | 129 | 0.71659 | 0.45862 | 1.2033e-09 | 0 | 0 | 0 | 0 | 0 | 1 | -90 | 90 | 0.0003611 | 9.0385e-05 | -0.0003611 | -9.05e-05
122 | 126 | 1.244 | 0.79615 | 2.089e-09 | 0 | 0 | 0 | 0 | 0 | 1 | -90 | 90 | -0.002377 | -0.00059272 | 0.0023771 | 0.00059257
127 | 128 | 1.3372 | 0.85579 | 2.2455e-09 | 0 | 0 | 0 | 0 | 0 | 1 | -90 | 90 | 0.0031061 | 0.0007783 | -0.003106 | -0.00077843