## bus_data
BUS_I | BUS_TYPE | Pd | Qd | Gs | Bs | area | Vm | Va | baseKV | zone | Vmax | Vmin
1 | 1 | 0.012506 | 0.0031343 | 0 | 0 | 1 | 0.97038 | -0.57267 | 0.4 | 1 | 1.1 | 0.9
2 | 1 | 0 | 0 | 0 | 0 | 1 | 0.97104 | -0.55963 | 0.4 | 1 | 1.1 | 0.9
3 | 1 | 0 | 0 | 0 | 0 | 1 | 0.97037 | -0.57301 | 0.4 | 1 | 1.1 | 0.9
4 | 1 | 0 | 0 | 0 | 0 | 1 | 0.97132 | -0.55418 | 0.4 | 1 | 1.1 | 0.9
5 | 1 | 0 | 0 | 0 | 0 | 1 | 0.97035 | -0.57333 | 0.4 | 1 | 1.1 | 0.9
33 | 1 | 0.0020006 | 0.0005014 | 0 | 0 | 1 | 0.97439 | -0.49364 | 0.4 | 1 | 1.1 | 0.9
6 | 1 | 0.0025992 | 0.00065143 | 0 | 0 | 1 | 0.9718 | -0.54467 | 0.4 | 1 | 1.1 | 0.9
32 | 1 | 0.00068973 | 0.00017286 | 0 | 0 | 1 | 0.97487 | -0.48415 | 0.4 | 1 | 1.1 | 0.9
7 | 1 | 0.00028245 | 7.0789e-05 | 0 | 0 | 1 | 0.97157 | -0.54909 | 0.4 | 1 | 1.1 | 0.9
67 | 1 | 0.0014824 | 0.00037153 | 0 | 0 | 1 | 0.9703 | -0.57435 | 0.4 | 1 | 1.1 | 0.9
8 | 1 | 0.0024727 | 0.00061973 | 0 | 0 | 1 | 0.99442 | -0.10598 | 0.4 | 1 | 1.1 | 0.9
9 | 1 | 0.0014984 | 0.00037553 | 0 | 0 | 1 | 0.99438 | -0.10672 | 0.4 | 1 | 1.1 | 0.9
10 | 1 | 0 | 0 | 0 | 0 | 1 | 0.99451 | -0.10429 | 0.4 | 1 | 1.1 | 0.9
11 | 1 | 0 | 0 | 0 | 0 | 1 | 0.99218 | -0.1488 | 0.4 | 1 | 1.1 | 0.9
12 | 1 | 0.00069932 | 0.00017527 | 0 | 0 | 1 | 0.99561 | -0.083225 | 0.4 | 1 | 1.1 | 0.9
24 | 1 | 0.00086768 | 0.00021746 | 0 | 0 | 1 | 0.99017 | -0.18751 | 0.4 | 1 | 1.1 | 0.9
27 | 1 | 0.001508 | 0.00037795 | 0 | 0 | 1 | 0.99199 | -0.15235 | 0.4 | 1 | 1.1 | 0.9
30 | 1 | 0.0005082 | 0.00012737 | 0 | 0 | 1 | 0.9957 | -0.0816 | 0.4 | 1 | 1.1 | 0.9
23 | 1 | 0.00195 | 0.00048873 | 0 | 0 | 1 | 0.98966 | -0.19736 | 0.4 | 1 | 1.1 | 0.9
28 | 1 | 0.00091916 | 0.00023036 | 0 | 0 | 1 | 0.99178 | -0.15652 | 0.4 | 1 | 1.1 | 0.9
31 | 1 | 0.00053148 | 0.0001332 | 0 | 0 | 1 | 0.99763 | -0.044786 | 0.4 | 1 | 1.1 | 0.9
13 | 1 | 0.0027251 | 0.00068297 | 0 | 0 | 1 | 0.9852 | -0.28314 | 0.4 | 1 | 1.1 | 0.9
14 | 1 | 0 | 0 | 0 | 0 | 1 | 0.98518 | -0.28348 | 0.4 | 1 | 1.1 | 0.9
15 | 1 | 0 | 0 | 0 | 0 | 1 | 0.98533 | -0.28058 | 0.4 | 1 | 1.1 | 0.9
16 | 1 | 0 | 0 | 0 | 0 | 1 | 0.98483 | -0.29023 | 0.4 | 1 | 1.1 | 0.9
17 | 1 | 0.0055319 | 0.0013864 | 0 | 0 | 1 | 0.98592 | -0.26915 | 0.4 | 1 | 1.1 | 0.9
18 | 1 | 0.0049736 | 0.0012465 | 0 | 0 | 1 | 0.98886 | -0.21238 | 0.4 | 1 | 1.1 | 0.9
29 | 1 | 0.00095583 | 0.00023955 | 0 | 0 | 1 | 0.99056 | -0.17985 | 0.4 | 1 | 1.1 | 0.9
45 | 1 | 0.00065203 | 0.00016341 | 0 | 0 | 1 | 0.98481 | -0.29071 | 0.4 | 1 | 1.1 | 0.9
21 | 1 | 0.00024319 | 6.0949e-05 | 0 | 0 | 1 | 0.98457 | -0.29519 | 0.4 | 1 | 1.1 | 0.9
19 | 1 | 0.00063016 | 0.00015793 | 0 | 0 | 1 | 0.98451 | -0.29649 | 0.4 | 1 | 1.1 | 0.9
20 | 1 | 0.0015408 | 0.00038616 | 0 | 0 | 1 | 0.98433 | -0.29995 | 0.4 | 1 | 1.1 | 0.9
22 | 1 | 0.00328 | 0.00082206 | 0 | 0 | 1 | 0.98419 | -0.30269 | 0.4 | 1 | 1.1 | 0.9
65 | 1 | 0 | 0 | 0 | 0 | 1 | 0.98158 | -0.35317 | 0.4 | 1 | 1.1 | 0.9
63 | 1 | 0.0010889 | 0.0002729 | 0 | 0 | 1 | 0.98134 | -0.35775 | 0.4 | 1 | 1.1 | 0.9
25 | 1 | 0.0017239 | 0.00043205 | 0 | 0 | 1 | 0.98804 | -0.22864 | 0.4 | 1 | 1.1 | 0.9
26 | 1 | 0 | 0 | 0 | 0 | 1 | 0.98638 | -0.2608 | 0.4 | 1 | 1.1 | 0.9
44 | 1 | 0.0021272 | 0.00053312 | 0 | 0 | 1 | 0.9854 | -0.27991 | 0.4 | 1 | 1.1 | 0.9
48 | 1 | 0.0021589 | 0.00054107 | 0 | 0 | 1 | 0.98518 | -0.28414 | 0.4 | 1 | 1.1 | 0.9
38 | 1 | 0 | 0 | 0 | 0 | 1 | 0.99825 | -0.033062 | 0.4 | 1 | 1.1 | 0.9
47 | 3 | 0.0021243 | 0.00053239 | 0 | 0 | 1 | 1 | 0 | 0.4 | 1 | 1.1 | 0.9
36 | 1 | 0.0011094 | 0.00027805 | 0 | 0 | 1 | 0.99816 | -0.034851 | 0.4 | 1 | 1.1 | 0.9
41 | 1 | 0.00079387 | 0.00019896 | 0 | 0 | 1 | 0.97689 | -0.44463 | 0.4 | 1 | 1.1 | 0.9
40 | 1 | 0.00065937 | 0.00016525 | 0 | 0 | 1 | 0.97742 | -0.43414 | 0.4 | 1 | 1.1 | 0.9
35 | 1 | 0.0013695 | 0.00034324 | 0 | 0 | 1 | 0.99814 | -0.035259 | 0.4 | 1 | 1.1 | 0.9
37 | 1 | 0.0011968 | 0.00029995 | 0 | 0 | 1 | 0.9981 | -0.036056 | 0.4 | 1 | 1.1 | 0.9
39 | 1 | 0.0011095 | 0.00027806 | 0 | 0 | 1 | 0.99808 | -0.036431 | 0.4 | 1 | 1.1 | 0.9
46 | 1 | 0.00086902 | 0.0002178 | 0 | 0 | 1 | 0.99997 | -0.0005059 | 0.4 | 1 | 1.1 | 0.9
42 | 1 | 0 | 0 | 0 | 0 | 1 | 0.97968 | -0.39 | 0.4 | 1 | 1.1 | 0.9
43 | 1 | 0.0010798 | 0.00027063 | 0 | 0 | 1 | 0.98028 | -0.37845 | 0.4 | 1 | 1.1 | 0.9
64 | 1 | 0.0011607 | 0.0002909 | 0 | 0 | 1 | 0.981 | -0.36441 | 0.4 | 1 | 1.1 | 0.9
49 | 1 | 0.002247 | 0.00056315 | 0 | 0 | 1 | 0.98446 | -0.29828 | 0.4 | 1 | 1.1 | 0.9
50 | 1 | 0.0026249 | 0.00065785 | 0 | 0 | 1 | 0.98392 | -0.30881 | 0.4 | 1 | 1.1 | 0.9
53 | 1 | 0.0022168 | 0.00055559 | 0 | 0 | 1 | 0.98375 | -0.3121 | 0.4 | 1 | 1.1 | 0.9
57 | 1 | 0.0026398 | 0.00066161 | 0 | 0 | 1 | 0.98325 | -0.32189 | 0.4 | 1 | 1.1 | 0.9
51 | 1 | 0.0016735 | 0.00041941 | 0 | 0 | 1 | 0.98347 | -0.31752 | 0.4 | 1 | 1.1 | 0.9
58 | 1 | 0 | 0 | 0 | 0 | 1 | 0.98289 | -0.32886 | 0.4 | 1 | 1.1 | 0.9
59 | 1 | 0 | 0 | 0 | 0 | 1 | 0.98257 | -0.33516 | 0.4 | 1 | 1.1 | 0.9
62 | 1 | 0 | 0 | 0 | 0 | 1 | 0.98253 | -0.33594 | 0.4 | 1 | 1.1 | 0.9
60 | 1 | 0.0068279 | 0.0017112 | 0 | 0 | 1 | 0.98224 | -0.34159 | 0.4 | 1 | 1.1 | 0.9
52 | 1 | 0.0046897 | 0.0011753 | 0 | 0 | 1 | 0.98331 | -0.32061 | 0.4 | 1 | 1.1 | 0.9
54 | 1 | 0.0037031 | 0.00092808 | 0 | 0 | 1 | 0.98324 | -0.322 | 0.4 | 1 | 1.1 | 0.9
55 | 1 | 0.0017693 | 0.00044342 | 0 | 0 | 1 | 0.98319 | -0.32309 | 0.4 | 1 | 1.1 | 0.9
61 | 1 | 0.0034844 | 0.00087328 | 0 | 0 | 1 | 0.98224 | -0.34165 | 0.4 | 1 | 1.1 | 0.9
66 | 1 | 0.0011863 | 0.00029732 | 0 | 0 | 1 | 0.98247 | -0.33712 | 0.4 | 1 | 1.1 | 0.9
56 | 1 | 0.0015205 | 0.00038106 | 0 | 0 | 1 | 0.98316 | -0.32367 | 0.4 | 1 | 1.1 | 0.9

## generator_data
GEN_BUS | PG | QG | QMAX | QMIN | VG | MBASE | GEN_STATUS | PMAX | PMIN
47 | 0.10579 | 0.027094 | 10 | -10 | 1 | 100 | 1 | 10 | 0

## branch_data
F_BUS | T_BUS | BR_R | BR_X | BR_B | RATE_A | RATE_B | RATE_C | TAP | SHIFT | BR_STATUS | ANGMIN | ANGMAX | P_in | Q_in | P_out | Q_out
1 | 2 | 3.9383 | 2.5205 | 6.6135e-09 | 0 | 0 | 0 | 0 | 0 | 1 | -90 | 90 | -0.013988 | -0.0035053 | 0.013997 | 0.0035102
1 | 3 | 0.97182 | 0.62197 | 1.632e-09 | 0 | 0 | 0 | 0 | 0 | 1 | -90 | 90 | 0.0014825 | 0.00037087 | -0.0014825 | -0.000371
2 | 4 | 1.6441 | 1.0522 | 2.761e-09 | 0 | 0 | 0 | 0 | 0 | 1 | -90 | 90 | -0.013997 | -0.0035102 | 0.014 | 0.0035123
3 | 5 | 0.90727 | 0.58065 | 1.5235e-09 | 0 | 0 | 0 | 0 | 0 | 1 | -90 | 90 | 0.0014825 | 0.000371 | -0.0014824 | -0.00037113
4 | 7 | 1.5395 | 0.98529 | 2.5853e-09 | 0 | 0 | 0 | 0 | 0 | 1 | -90 | 90 | -0.014 | -0.0035123 | 0.014004 | 0.0035142
5 | 67 | 2.9082 | 1.8613 | 4.8837e-09 | 0 | 0 | 0 | 0 | 0 | 1 | -90 | 90 | 0.0014824 | 0.00037113 | -0.0014824 | -0.00037155
33 | 6 | 12.8327 | 8.2129 | 2.155e-08 | 0 | 0 | 0 | 0 | 0 | 1 | -90 | 90 | 0.016929 | 0.0042624 | -0.016888 | -0.0042381
33 | 32 | 2.1411 | 1.3703 | 3.5956e-09 | 0 | 0 | 0 | 0 | 0 | 1 | -90 | 90 | -0.01893 | -0.0047638 | 0.018939 | 0.004769
6 | 7 | 1.3114 | 0.83931 | 2.2022e-09 | 0 | 0 | 0 | 0 | 0 | 1 | -90 | 90 | 0.014289 | 0.0035867 | -0.014286 | -0.003585
32 | 41 | 8.6189 | 5.5161 | 1.4473e-08 | 0 | 0 | 0 | 0 | 0 | 1 | -90 | 90 | -0.019628 | -0.0049418 | 0.019666 | 0.0049642
8 | 9 | 2.1612 | 1.3832 | 3.6292e-09 | 0 | 0 | 0 | 0 | 0 | 1 | -90 | 90 | 0.0014984 | 0.0003752 | -0.0014984 | -0.00037553
8 | 10 | 1.8934 | 1.2118 | 3.1795e-09 | 0 | 0 | 0 | 0 | 0 | 1 | -90 | 90 | -0.0039712 | -0.00099493 | 0.0039715 | 0.00099482
10 | 11 | 2.1684 | 1.3878 | 1.0924e-08 | 0 | 0 | 0 | 0 | 0 | 1 | -90 | 90 | 0.091799 | 0.023399 | -0.091602 | -0.023274
10 | 12 | 0.9864 | 0.6313 | 4.9693e-09 | 0 | 0 | 0 | 0 | 0 | 1 | -90 | 90 | -0.09577 | -0.024393 | 0.095868 | 0.024455
11 | 24 | 3.9252 | 2.5121 | 6.5914e-09 | 0 | 0 | 0 | 0 | 0 | 1 | -90 | 90 | 0.043743 | 0.011085 | -0.043662 | -0.011034
11 | 27 | 0.33066 | 0.21162 | 1.6658e-09 | 0 | 0 | 0 | 0 | 0 | 1 | -90 | 90 | 0.047859 | 0.012188 | -0.04785 | -0.012183
12 | 30 | 0.07566 | 0.048423 | 3.8116e-10 | 0 | 0 | 0 | 0 | 0 | 1 | -90 | 90 | -0.096567 | -0.024631 | 0.096575 | 0.024635
24 | 23 | 1.017 | 0.65088 | 1.7078e-09 | 0 | 0 | 0 | 0 | 0 | 1 | -90 | 90 | 0.042794 | 0.010817 | -0.042774 | -0.010804
27 | 28 | 0.40109 | 0.2567 | 2.0206e-09 | 0 | 0 | 0 | 0 | 0 | 1 | -90 | 90 | 0.046342 | 0.011805 | -0.046333 | -0.0118
30 | 31 | 1.7079 | 1.093 | 8.6039e-09 | 0 | 0 | 0 | 0 | 0 | 1 | -90 | 90 | -0.097083 | -0.024763 | 0.097256 | 0.024873
23 | 25 | 3.376 | 2.1607 | 5.6693e-09 | 0 | 0 | 0 | 0 | 0 | 1 | -90 | 90 | 0.040824 | 0.010315 | -0.040763 | -0.010277
28 | 29 | 2.2861 | 1.4631 | 1.1517e-08 | 0 | 0 | 0 | 0 | 0 | 1 | -90 | 90 | 0.045414 | 0.011569 | -0.045363 | -0.011538
31 | 38 | 0.54229 | 0.34707 | 2.732e-09 | 0 | 0 | 0 | 0 | 0 | 1 | -90 | 90 | -0.097787 | -0.025006 | 0.097843 | 0.025041
13 | 14 | 0.047312 | 0.03028 | 2.3835e-10 | 0 | 0 | 0 | 0 | 0 | 1 | -90 | 90 | 0.030977 | 0.0078603 | -0.030977 | -0.00786
13 | 15 | 0.33323 | 0.21327 | 1.6788e-09 | 0 | 0 | 0 | 0 | 0 | 1 | -90 | 90 | -0.033702 | -0.0085433 | 0.033706 | 0.0085458
14 | 16 | 0.95516 | 0.6113 | 4.8119e-09 | 0 | 0 | 0 | 0 | 0 | 1 | -90 | 90 | 0.030977 | 0.0078601 | -0.030966 | -0.0078541
15 | 17 | 1.4876 | 0.95206 | 7.4942e-09 | 0 | 0 | 0 | 0 | 0 | 1 | -90 | 90 | -0.033706 | -0.0085458 | 0.033725 | 0.0085569
16 | 45 | 3.2214 | 2.0617 | 5.4097e-09 | 0 | 0 | 0 | 0 | 0 | 1 | -90 | 90 | 0.00065204 | 0.0001629 | -0.00065202 | -0.00016342
16 | 21 | 0.71787 | 0.45944 | 3.6165e-09 | 0 | 0 | 0 | 0 | 0 | 1 | -90 | 90 | 0.030314 | 0.0076912 | -0.030307 | -0.0076869
17 | 18 | 6.363 | 4.0723 | 3.2055e-08 | 0 | 0 | 0 | 0 | 0 | 1 | -90 | 90 | -0.039257 | -0.0099433 | 0.039364 | 0.010009
18 | 29 | 3.2484 | 2.079 | 1.6365e-08 | 0 | 0 | 0 | 0 | 0 | 1 | -90 | 90 | -0.044338 | -0.011255 | 0.044407 | 0.011298
21 | 19 | 0.18822 | 0.12046 | 9.4821e-10 | 0 | 0 | 0 | 0 | 0 | 1 | -90 | 90 | 0.030064 | 0.007626 | -0.030062 | -0.0076249
19 | 20 | 0.51596 | 0.33021 | 2.5993e-09 | 0 | 0 | 0 | 0 | 0 | 1 | -90 | 90 | 0.029432 | 0.0074669 | -0.029427 | -0.007464
20 | 22 | 0.42963 | 0.27496 | 2.1644e-09 | 0 | 0 | 0 | 0 | 0 | 1 | -90 | 90 | 0.027886 | 0.0070779 | -0.027883 | -0.0070757
22 | 65 | 8.9693 | 5.7404 | 4.5186e-08 | 0 | 0 | 0 | 0 | 0 | 1 | -90 | 90 | 0.024603 | 0.0062537 | -0.024543 | -0.0062199
65 | 63 | 0.81166 | 0.51946 | 4.089e-09 | 0 | 0 | 0 | 0 | 0 | 1 | -90 | 90 | 0.024543 | 0.0062199 | -0.024538 | -0.0062169
63 | 64 | 1.2339 | 0.78968 | 4.144e-09 | 0 | 0 | 0 | 0 | 0 | 1 | -90 | 90 | 0.023449 | 0.005944 | -0.023441 | -0.0059396
25 | 26 | 3.6122 | 2.3118 | 6.0659e-09 | 0 | 0 | 0 | 0 | 0 | 1 | -90 | 90 | 0.039039 | 0.0098446 | -0.038979 | -0.0098068
26 | 44 | 2.1414 | 1.3705 | 3.5959e-09 | 0 | 0 | 0 | 0 | 0 | 1 | -90 | 90 | 0.038979 | 0.0098069 | -0.038944 | -0.0097845
44 | 48 | 0.5017 | 0.32109 | 8.425e-10 | 0 | 0 | 0 | 0 | 0 | 1 | -90 | 90 | 0.036816 | 0.0092514 | -0.036809 | -0.0092467
48 | 49 | 1.7764 | 1.1369 | 2.9831e-09 | 0 | 0 | 0 | 0 | 0 | 1 | -90 | 90 | 0.03465 | 0.0087056 | -0.034627 | -0.008691
38 | 47 | 1.4604 | 0.93467 | 7.3573e-09 | 0 | 0 | 0 | 0 | 0 | 1 | -90 | 90 | -0.10263 | -0.02624 | 0.10279 | 0.026344
38 | 36 | 1.6693 | 1.0683 | 2.8032e-09 | 0 | 0 | 0 | 0 | 0 | 1 | -90 | 90 | 0.0047859 | 0.0011988 | -0.0047855 | -0.0011988
47 | 46 | 2.6077 | 1.6689 | 4.379e-09 | 0 | 0 | 0 | 0 | 0 | 1 | -90 | 90 | 0.00086904 | 0.00021737 | -0.00086902 | -0.0002178
36 | 35 | 0.49494 | 0.31676 | 8.3114e-10 | 0 | 0 | 0 | 0 | 0 | 1 | -90 | 90 | 0.003676 | 0.00092078 | -0.003676 | -0.00092082
41 | 40 | 2.2037 | 1.4104 | 3.7007e-09 | 0 | 0 | 0 | 0 | 0 | 1 | -90 | 90 | -0.020459 | -0.0051631 | 0.02047 | 0.0051694
40 | 42 | 9.0095 | 5.7661 | 1.5129e-08 | 0 | 0 | 0 | 0 | 0 | 1 | -90 | 90 | -0.021129 | -0.0053346 | 0.021174 | 0.0053618
35 | 37 | 1.5423 | 0.9871 | 2.59e-09 | 0 | 0 | 0 | 0 | 0 | 1 | -90 | 90 | 0.0023064 | 0.00057758 | -0.0023063 | -0.00057778
37 | 39 | 1.511 | 0.96702 | 2.5373e-09 | 0 | 0 | 0 | 0 | 0 | 1 | -90 | 90 | 0.0011095 | 0.00027782 | -0.0011095 | -0.00027806
42 | 43 | 2.3636 | 1.5127 | 3.9692e-09 | 0 | 0 | 0 | 0 | 0 | 1 | -90 | 90 | -0.021174 | -0.0053617 | 0.021186 | 0.0053689
43 | 64 | 2.7368 | 1.7515 | 4.5958e-09 | 0 | 0 | 0 | 0 | 0 | 1 | -90 | 90 | -0.022265 | -0.0056395 | 0.02228 | 0.0056487
49 | 50 | 1.4129 | 0.90426 | 2.3726e-09 | 0 | 0 | 0 | 0 | 0 | 1 | -90 | 90 | 0.03238 | 0.0081278 | -0.032364 | -0.0081176
50 | 53 | 0.91764 | 0.58729 | 1.541e-09 | 0 | 0 | 0 | 0 | 0 | 1 | -90 | 90 | 0.015581 | 0.003907 | -0.015578 | -0.0039056
50 | 57 | 4.0117 | 2.5675 | 6.7367e-09 | 0 | 0 | 0 | 0 | 0 | 1 | -90 | 90 | 0.014158 | 0.0035528 | -0.014149 | -0.0035478
53 | 51 | 1.7587 | 1.1256 | 2.9534e-09 | 0 | 0 | 0 | 0 | 0 | 1 | -90 | 90 | 0.013362 | 0.00335 | -0.013358 | -0.0033481
57 | 58 | 2.6233 | 1.6789 | 4.4052e-09 | 0 | 0 | 0 | 0 | 0 | 1 | -90 | 90 | 0.011509 | 0.0028862 | -0.011505 | -0.0028842
51 | 52 | 1.1458 | 0.73334 | 1.9242e-09 | 0 | 0 | 0 | 0 | 0 | 1 | -90 | 90 | 0.011685 | 0.0029286 | -0.011683 | -0.0029277
58 | 59 | 2.3707 | 1.5172 | 3.981e-09 | 0 | 0 | 0 | 0 | 0 | 1 | -90 | 90 | 0.011505 | 0.0028842 | -0.011502 | -0.0028824
59 | 62 | 2.8531 | 1.826 | 4.7912e-09 | 0 | 0 | 0 | 0 | 0 | 1 | -90 | 90 | 0.0011864 | 0.00029624 | -0.0011864 | -0.00029667
59 | 60 | 2.6984 | 1.727 | 4.5314e-09 | 0 | 0 | 0 | 0 | 0 | 1 | -90 | 90 | 0.010315 | 0.0025861 | -0.010312 | -0.0025845
62 | 66 | 4.2791 | 2.7386 | 7.1858e-09 | 0 | 0 | 0 | 0 | 0 | 1 | -90 | 90 | 0.0011864 | 0.00029667 | -0.0011863 | -0.00029732
60 | 61 | 0.070427 | 0.045073 | 1.1827e-10 | 0 | 0 | 0 | 0 | 0 | 1 | -90 | 90 | 0.0034844 | 0.00087329 | -0.0034844 | -0.00087329
52 | 54 | 0.86152 | 0.55137 | 1.4467e-09 | 0 | 0 | 0 | 0 | 0 | 1 | -90 | 90 | 0.0069934 | 0.0017524 | -0.0069929 | -0.0017522
54 | 55 | 1.4448 | 0.92468 | 2.4262e-09 | 0 | 0 | 0 | 0 | 0 | 1 | -90 | 90 | 0.0032899 | 0.00082412 | -0.0032897 | -0.00082425
55 | 56 | 1.6507 | 1.0564 | 2.772e-09 | 0 | 0 | 0 | 0 | 0 | 1 | -90 | 90 | 0.0015205 | 0.00038083 | -0.0015204 | -0.00038107