## bus_data
BUS_I | BUS_TYPE | Pd | Qd | Gs | Bs | area | Vm | Va | baseKV | zone | Vmax | Vmin
1 | 1 | 0.0031272 | 0.00078375 | 0 | 0 | 1 | 0.99007 | -0.19066 | 0.4 | 1 | 1.1 | 0.9
2 | 1 | 0 | 0 | 0 | 0 | 1 | 0.99032 | -0.18582 | 0.4 | 1 | 1.1 | 0.9
3 | 1 | 0 | 0 | 0 | 0 | 1 | 0.99001 | -0.19178 | 0.4 | 1 | 1.1 | 0.9
5 | 1 | 0 | 0 | 0 | 0 | 1 | 0.99101 | -0.17237 | 0.4 | 1 | 1.1 | 0.9
7 | 1 | 0.0064241 | 0.00161 | 0 | 0 | 1 | 0.9899 | -0.19388 | 0.4 | 1 | 1.1 | 0.9
11 | 1 | 0 | 0 | 0 | 0 | 1 | 0.99247 | -0.14416 | 0.4 | 1 | 1.1 | 0.9
6 | 1 | 0 | 0 | 0 | 0 | 1 | 0.99083 | -0.17589 | 0.4 | 1 | 1.1 | 0.9
9 | 1 | 0.090252 | 0.022619 | 0 | 0 | 1 | 0.98838 | -0.22336 | 0.4 | 1 | 1.1 | 0.9
48 | 1 | 0.0029094 | 0.00072916 | 0 | 0 | 1 | 0.99077 | -0.17706 | 0.4 | 1 | 1.1 | 0.9
8 | 1 | 0.0050733 | 0.0012715 | 0 | 0 | 1 | 0.98887 | -0.21418 | 0.4 | 1 | 1.1 | 0.9
27 | 1 | 0 | 0 | 0 | 0 | 1 | 0.98915 | -0.20867 | 0.4 | 1 | 1.1 | 0.9
17 | 1 | 0.0064243 | 0.0016101 | 0 | 0 | 1 | 0.99225 | -0.14848 | 0.4 | 1 | 1.1 | 0.9
15 | 1 | 0 | 0 | 0 | 0 | 1 | 0.99534 | -0.08893 | 0.4 | 1 | 1.1 | 0.9
24 | 1 | 0 | 0 | 0 | 0 | 1 | 0.98948 | -0.20224 | 0.4 | 1 | 1.1 | 0.9
10 | 1 | 0 | 0 | 0 | 0 | 1 | 0.99609 | -0.074721 | 0.4 | 1 | 1.1 | 0.9
12 | 1 | 0.024229 | 0.0060723 | 0 | 0 | 1 | 0.99497 | -0.096091 | 0.4 | 1 | 1.1 | 0.9
16 | 1 | 0 | 0 | 0 | 0 | 1 | 0.99745 | -0.048521 | 0.4 | 1 | 1.1 | 0.9
18 | 1 | 0 | 0 | 0 | 0 | 1 | 0.99441 | -0.10694 | 0.4 | 1 | 1.1 | 0.9
14 | 1 | 0 | 0 | 0 | 0 | 1 | 0.99579 | -0.080292 | 0.4 | 1 | 1.1 | 0.9
88 | 1 | 0.01796 | 0.0045012 | 0 | 0 | 1 | 0.9962 | -0.07239 | 0.4 | 1 | 1.1 | 0.9
84 | 1 | 0.00080438 | 0.0002016 | 0 | 0 | 1 | 0.99479 | -0.099535 | 0.4 | 1 | 1.1 | 0.9
89 | 1 | 0.02941 | 0.0073708 | 0 | 0 | 1 | 0.99993 | -0.0012842 | 0.4 | 1 | 1.1 | 0.9
87 | 1 | 0.0044647 | 0.001119 | 0 | 0 | 1 | 0.99679 | -0.061193 | 0.4 | 1 | 1.1 | 0.9
104 | 1 | 0.0013927 | 0.00034905 | 0 | 0 | 1 | 0.99224 | -0.14852 | 0.4 | 1 | 1.1 | 0.9
100 | 1 | 0.015374 | 0.003853 | 0 | 0 | 1 | 0.99395 | -0.11585 | 0.4 | 1 | 1.1 | 0.9
99 | 1 | 0.018203 | 0.004562 | 0 | 0 | 1 | 0.99402 | -0.11445 | 0.4 | 1 | 1.1 | 0.9
72 | 1 | 0 | 0 | 0 | 0 | 1 | 0.99129 | -0.16712 | 0.4 | 1 | 1.1 | 0.9
101 | 1 | 0.032169 | 0.0080623 | 0 | 0 | 1 | 0.99063 | -0.18002 | 0.4 | 1 | 1.1 | 0.9
98 | 1 | 0.011376 | 0.002851 | 0 | 0 | 1 | 0.99021 | -0.18806 | 0.4 | 1 | 1.1 | 0.9
97 | 1 | 0.01184 | 0.0029674 | 0 | 0 | 1 | 0.98904 | -0.21079 | 0.4 | 1 | 1.1 | 0.9
25 | 1 | 0 | 0 | 0 | 0 | 1 | 0.98629 | -0.26328 | 0.4 | 1 | 1.1 | 0.9
26 | 1 | 0 | 0 | 0 | 0 | 1 | 0.98615 | -0.26614 | 0.4 | 1 | 1.1 | 0.9
91 | 1 | 0.0014221 | 0.00035641 | 0 | 0 | 1 | 0.98632 | -0.26282 | 0.4 | 1 | 1.1 | 0.9
93 | 1 | 0.0011156 | 0.00027959 | 0 | 0 | 1 | 0.98595 | -0.27001 | 0.4 | 1 | 1.1 | 0.9
28 | 1 | 0 | 0 | 0 | 0 | 1 | 0.98453 | -0.29753 | 0.4 | 1 | 1.1 | 0.9
71 | 1 | 0.0022008 | 0.00055157 | 0 | 0 | 1 | 0.98511 | -0.28621 | 0.4 | 1 | 1.1 | 0.9
70 | 1 | 0.025553 | 0.0064043 | 0 | 0 | 1 | 0.98228 | -0.3415 | 0.4 | 1 | 1.1 | 0.9
90 | 3 | 0.0089272 | 0.0022374 | 0 | 0 | 1 | 1 | 0 | 0.4 | 1 | 1.1 | 0.9
83 | 1 | 0.0045147 | 0.0011315 | 0 | 0 | 1 | 0.99464 | -0.10235 | 0.4 | 1 | 1.1 | 0.9
19 | 1 | 0.0011613 | 0.00029105 | 0 | 0 | 1 | 0.98564 | -0.27609 | 0.4 | 1 | 1.1 | 0.9
20 | 1 | 0.0021758 | 0.00054531 | 0 | 0 | 1 | 0.9856 | -0.27683 | 0.4 | 1 | 1.1 | 0.9
21 | 1 | 0 | 0 | 0 | 0 | 1 | 0.98572 | -0.2744 | 0.4 | 1 | 1.1 | 0.9
23 | 1 | 0 | 0 | 0 | 0 | 1 | 0.98574 | -0.27409 | 0.4 | 1 | 1.1 | 0.9
32 | 1 | 0.00071237 | 0.00017854 | 0 | 0 | 1 | 0.98585 | -0.27204 | 0.4 | 1 | 1.1 | 0.9
33 | 1 | 0.0011279 | 0.00028268 | 0 | 0 | 1 | 0.98573 | -0.27429 | 0.4 | 1 | 1.1 | 0.9
29 | 1 | 0 | 0 | 0 | 0 | 1 | 0.98862 | -0.21863 | 0.4 | 1 | 1.1 | 0.9
34 | 1 | 0.0021097 | 0.00052874 | 0 | 0 | 1 | 0.9885 | -0.22083 | 0.4 | 1 | 1.1 | 0.9
30 | 1 | 0 | 0 | 0 | 0 | 1 | 0.98899 | -0.21134 | 0.4 | 1 | 1.1 | 0.9
59 | 1 | 0.0033321 | 0.0008351 | 0 | 0 | 1 | 0.9891 | -0.2092 | 0.4 | 1 | 1.1 | 0.9
56 | 1 | 0.0025339 | 0.00063506 | 0 | 0 | 1 | 0.98881 | -0.21485 | 0.4 | 1 | 1.1 | 0.9
31 | 1 | 0 | 0 | 0 | 0 | 1 | 0.98837 | -0.22349 | 0.4 | 1 | 1.1 | 0.9
61 | 1 | 0.0079405 | 0.0019901 | 0 | 0 | 1 | 0.98822 | -0.22624 | 0.4 | 1 | 1.1 | 0.9
58 | 1 | 0.0063325 | 0.0015871 | 0 | 0 | 1 | 0.9884 | -0.22289 | 0.4 | 1 | 1.1 | 0.9
36 | 1 | 0.00071728 | 0.00017977 | 0 | 0 | 1 | 0.98585 | -0.27202 | 0.4 | 1 | 1.1 | 0.9
96 | 1 | 0.010666 | 0.0026732 | 0 | 0 | 1 | 0.98871 | -0.21713 | 0.4 | 1 | 1.1 | 0.9
81 | 1 | 0.0031086 | 0.00077909 | 0 | 0 | 1 | 0.98649 | -0.25937 | 0.4 | 1 | 1.1 | 0.9
92 | 1 | 0.00072001 | 0.00018045 | 0 | 0 | 1 | 0.98585 | -0.27196 | 0.4 | 1 | 1.1 | 0.9
78 | 1 | 0.001729 | 0.00043333 | 0 | 0 | 1 | 0.98586 | -0.27175 | 0.4 | 1 | 1.1 | 0.9
69 | 1 | 0.029623 | 0.0074242 | 0 | 0 | 1 | 0.98213 | -0.34441 | 0.4 | 1 | 1.1 | 0.9
35 | 1 | 0.003526 | 0.00088369 | 0 | 0 | 1 | 0.98842 | -0.22248 | 0.4 | 1 | 1.1 | 0.9
60 | 1 | 0.0017714 | 0.00044395 | 0 | 0 | 1 | 0.99011 | -0.18961 | 0.4 | 1 | 1.1 | 0.9
57 | 1 | 0.0041363 | 0.0010367 | 0 | 0 | 1 | 0.98865 | -0.21799 | 0.4 | 1 | 1.1 | 0.9
50 | 1 | 0 | 0 | 0 | 0 | 1 | 0.98864 | -0.21828 | 0.4 | 1 | 1.1 | 0.9
105 | 1 | 0.002212 | 0.00055439 | 0 | 0 | 1 | 0.98855 | -0.22005 | 0.4 | 1 | 1.1 | 0.9
55 | 1 | 0 | 0 | 0 | 0 | 1 | 0.98841 | -0.22275 | 0.4 | 1 | 1.1 | 0.9
43 | 1 | 0 | 0 | 0 | 0 | 1 | 0.98924 | -0.20662 | 0.4 | 1 | 1.1 | 0.9
54 | 1 | 0.001791 | 0.00044887 | 0 | 0 | 1 | 0.9883 | -0.22486 | 0.4 | 1 | 1.1 | 0.9
62 | 1 | 0.0012652 | 0.0003171 | 0 | 0 | 1 | 0.98833 | -0.2243 | 0.4 | 1 | 1.1 | 0.9
63 | 1 | 0.00082253 | 0.00020615 | 0 | 0 | 1 | 0.98829 | -0.22498 | 0.4 | 1 | 1.1 | 0.9
37 | 1 | 0.0014601 | 0.00036594 | 0 | 0 | 1 | 0.99094 | -0.17373 | 0.4 | 1 | 1.1 | 0.9
38 | 1 | 0.0017384 | 0.00043568 | 0 | 0 | 1 | 0.9911 | -0.1706 | 0.4 | 1 | 1.1 | 0.9
39 | 1 | 0.002088 | 0.0005233 | 0 | 0 | 1 | 0.99079 | -0.17659 | 0.4 | 1 | 1.1 | 0.9
40 | 1 | 0.0029669 | 0.00074359 | 0 | 0 | 1 | 0.99115 | -0.16958 | 0.4 | 1 | 1.1 | 0.9
41 | 1 | 0 | 0 | 0 | 0 | 1 | 0.98987 | -0.19444 | 0.4 | 1 | 1.1 | 0.9
42 | 1 | 0.0021788 | 0.00054605 | 0 | 0 | 1 | 0.99138 | -0.16517 | 0.4 | 1 | 1.1 | 0.9
45 | 1 | 0.0018677 | 0.00046809 | 0 | 0 | 1 | 0.99141 | -0.1646 | 0.4 | 1 | 1.1 | 0.9
49 | 1 | 0.0078585 | 0.0019695 | 0 | 0 | 1 | 0.98868 | -0.21748 | 0.4 | 1 | 1.1 | 0.9
46 | 1 | 0.0049704 | 0.0012457 | 0 | 0 | 1 | 0.99187 | -0.15568 | 0.4 | 1 | 1.1 | 0.9
47 | 1 | 0.0012998 | 0.00032577 | 0 | 0 | 1 | 0.99218 | -0.14955 | 0.4 | 1 | 1.1 | 0.9
73 | 1 | 0 | 0 | 0 | 0 | 1 | 0.9926 | -0.14157 | 0.4 | 1 | 1.1 | 0.9
74 | 1 | 0.0017181 | 0.00043061 | 0 | 0 | 1 | 0.99377 | -0.1191 | 0.4 | 1 | 1.1 | 0.9
68 | 1 | 0 | 0 | 0 | 0 | 1 | 0.99174 | -0.1581 | 0.4 | 1 | 1.1 | 0.9
51 | 1 | 0.0016138 | 0.00040446 | 0 | 0 | 1 | 0.98825 | -0.2258 | 0.4 | 1 | 1.1 | 0.9
52 | 1 | 0.0017732 | 0.00044441 | 0 | 0 | 1 | 0.98827 | -0.22544 | 0.4 | 1 | 1.1 | 0.9
53 | 1 | 0.0016906 | 0.0004237 | 0 | 0 | 1 | 0.98823 | -0.22617 | 0.4 | 1 | 1.1 | 0.9
65 | 1 | 0.0065389 | 0.0016388 | 0 | 0 | 1 | 0.99036 | -0.18477 | 0.4 | 1 | 1.1 | 0.9
66 | 1 | 0.0014339 | 0.00035936 | 0 | 0 | 1 | 0.99063 | -0.17951 | 0.4 | 1 | 1.1 | 0.9
64 | 1 | 0.0023612 | 0.00059176 | 0 | 0 | 1 | 0.98827 | -0.22537 | 0.4 | 1 | 1.1 | 0.9
67 | 1 | 0.0034017 | 0.00085255 | 0 | 0 | 1 | 0.99104 | -0.17164 | 0.4 | 1 | 1.1 | 0.9
75 | 1 | 0.0031584 | 0.00079157 | 0 | 0 | 1 | 0.99063 | -0.17934 | 0.4 | 1 | 1.1 | 0.9
77 | 1 | 0.0023115 | 0.00057932 | 0 | 0 | 1 | 0.99051 | -0.18181 | 0.4 | 1 | 1.1 | 0.9
79 | 1 | 0 | 0 | 0 | 0 | 1 | 0.98656 | -0.25801 | 0.4 | 1 | 1.1 | 0.9
102 | 1 | 0.024683 | 0.0061861 | 0 | 0 | 1 | 0.99049 | -0.18277 | 0.4 | 1 | 1.1 | 0.9
76 | 1 | 0.0019956 | 0.00050015 | 0 | 0 | 1 | 0.99411 | -0.11254 | 0.4 | 1 | 1.1 | 0.9
82 | 1 | 0.0018178 | 0.00045558 | 0 | 0 | 1 | 0.9942 | -0.11071 | 0.4 | 1 | 1.1 | 0.9
85 | 1 | 0.00055782 | 0.0001398 | 0 | 0 | 1 | 0.98881 | -0.21459 | 0.4 | 1 | 1.1 | 0.9
86 | 1 | 0.00085894 | 0.00021527 | 0 | 0 | 1 | 0.98818 | -0.22678 | 0.4 | 1 | 1.1 | 0.9
80 | 1 | 0.0011947 | 0.00029942 | 0 | 0 | 1 | 0.98747 | -0.24053 | 0.4 | 1 | 1.1 | 0.9
94 | 1 | 0.011643 | 0.002918 | 0 | 0 | 1 | 0.98835 | -0.22424 | 0.4 | 1 | 1.1 | 0.9
95 | 1 | 0.015313 | 0.0038379 | 0 | 0 | 1 | 0.98799 | -0.23119 | 0.4 | 1 | 1.1 | 0.9
103 | 1 | 0.013509 | 0.0033856 | 0 | 0 | 1 | 0.99034 | -0.18557 | 0.4 | 1 | 1.1 | 0.9

## generator_data
GEN_BUS | PG | QG | QMAX | QMIN | VG | MBASE | GEN_STATUS | PMAX | PMIN
90 | 0.54357 | 0.13811 | 10 | -10 | 1 | 100 | 1 | 10 | 0

## branch_data
F_BUS | T_BUS | BR_R | BR_X | BR_B | RATE_A | RATE_B | RATE_C | TAP | SHIFT | BR_STATUS | ANGMIN | ANGMAX | P_in | Q_in | P_out | Q_out
1 | 2 | 2.2257 | 1.4244 | 3.7375e-09 | 0 | 0 | 0 | 0 | 0 | 1 | -90 | 90 | -0.0095523 | -0.0023941 | 0.0095545 | 0.0023951
1 | 3 | 0.76807 | 0.49157 | 1.2898e-09 | 0 | 0 | 0 | 0 | 0 | 1 | -90 | 90 | 0.0064251 | 0.0016103 | -0.0064248 | -0.0016102
2 | 5 | 6.1923 | 3.9631 | 1.0398e-08 | 0 | 0 | 0 | 0 | 0 | 1 | -90 | 90 | -0.0095545 | -0.0023951 | 0.0095606 | 0.002398
3 | 7 | 1.4389 | 0.9209 | 2.4163e-09 | 0 | 0 | 0 | 0 | 0 | 1 | -90 | 90 | 0.0064248 | 0.0016102 | -0.0064241 | -0.00161
5 | 11 | 1.2109 | 0.77495 | 2.0334e-09 | 0 | 0 | 0 | 0 | 0 | 1 | -90 | 90 | -0.10294 | -0.025886 | 0.10308 | 0.025975
5 | 6 | 5.3263 | 3.4089 | 8.9444e-09 | 0 | 0 | 0 | 0 | 0 | 1 | -90 | 90 | 0.00291 | 0.0007284 | -0.0029095 | -0.00072897
5 | 9 | 2.4804 | 1.5874 | 4.1652e-09 | 0 | 0 | 0 | 0 | 0 | 1 | -90 | 90 | 0.090471 | 0.02276 | -0.090252 | -0.022619
11 | 17 | 2.4424 | 1.5631 | 4.1014e-09 | 0 | 0 | 0 | 0 | 0 | 1 | -90 | 90 | 0.0078186 | 0.0019597 | -0.007817 | -0.0019591
11 | 15 | 2.2122 | 1.4158 | 3.7149e-09 | 0 | 0 | 0 | 0 | 0 | 1 | -90 | 90 | -0.1109 | -0.027934 | 0.11119 | 0.028122
6 | 48 | 1.7574 | 1.1247 | 2.9511e-09 | 0 | 0 | 0 | 0 | 0 | 1 | -90 | 90 | 0.0029095 | 0.00072897 | -0.0029094 | -0.00072916
8 | 27 | 4.762 | 3.0477 | 7.9967e-09 | 0 | 0 | 0 | 0 | 0 | 1 | -90 | 90 | -0.0050733 | -0.0012715 | 0.0050746 | 0.0012716
27 | 24 | 5.5613 | 3.5592 | 9.3389e-09 | 0 | 0 | 0 | 0 | 0 | 1 | -90 | 90 | -0.0050746 | -0.0012716 | 0.0050761 | 0.0012716
17 | 104 | 0.1073 | 0.068671 | 1.8018e-10 | 0 | 0 | 0 | 0 | 0 | 1 | -90 | 90 | 0.0013927 | 0.00034903 | -0.0013927 | -0.00034905
15 | 84 | 0.27151 | 0.17376 | 1.8237e-09 | 0 | 0 | 0 | 0 | 0 | 1 | -90 | 90 | 0.17464 | 0.044268 | -0.17455 | -0.044211
15 | 14 | 0.13518 | 0.086512 | 9.0799e-10 | 0 | 0 | 0 | 0 | 0 | 1 | -90 | 90 | -0.28583 | -0.07239 | 0.28595 | 0.072466
24 | 98 | 1.1414 | 0.73048 | 1.9167e-09 | 0 | 0 | 0 | 0 | 0 | 1 | -90 | 90 | -0.054584 | -0.013697 | 0.054621 | 0.01372
24 | 97 | 0.75905 | 0.48579 | 1.2746e-09 | 0 | 0 | 0 | 0 | 0 | 1 | -90 | 90 | 0.049508 | 0.012425 | -0.049488 | -0.012412
10 | 12 | 0.48913 | 0.31304 | 3.2855e-09 | 0 | 0 | 0 | 0 | 0 | 1 | -90 | 90 | 0.19497 | 0.049209 | -0.19477 | -0.049082
10 | 16 | 0.60118 | 0.38475 | 4.0382e-09 | 0 | 0 | 0 | 0 | 0 | 1 | -90 | 90 | -0.19497 | -0.049209 | 0.19522 | 0.049366
12 | 18 | 0.28325 | 0.18128 | 1.9026e-09 | 0 | 0 | 0 | 0 | 0 | 1 | -90 | 90 | 0.17054 | 0.04301 | -0.17046 | -0.042953
16 | 89 | 0.42201 | 0.27009 | 2.8347e-09 | 0 | 0 | 0 | 0 | 0 | 1 | -90 | 90 | -0.50405 | -0.12775 | 0.5052 | 0.12848
16 | 87 | 0.18437 | 0.118 | 1.2385e-09 | 0 | 0 | 0 | 0 | 0 | 1 | -90 | 90 | 0.30883 | 0.07838 | -0.30864 | -0.07826
18 | 100 | 0.26018 | 0.16651 | 8.7381e-10 | 0 | 0 | 0 | 0 | 0 | 1 | -90 | 90 | 0.15225 | 0.038387 | -0.15218 | -0.038346
18 | 99 | 1.8288 | 1.1704 | 3.071e-09 | 0 | 0 | 0 | 0 | 0 | 1 | -90 | 90 | 0.018209 | 0.0045659 | -0.018203 | -0.004562
14 | 88 | 0.12378 | 0.079217 | 8.3141e-10 | 0 | 0 | 0 | 0 | 0 | 1 | -90 | 90 | -0.28595 | -0.072466 | 0.28606 | 0.072535
88 | 87 | 0.1651 | 0.10567 | 1.109e-09 | 0 | 0 | 0 | 0 | 0 | 1 | -90 | 90 | -0.30402 | -0.077036 | 0.30418 | 0.077141
84 | 83 | 0.072321 | 0.046286 | 4.8579e-10 | 0 | 0 | 0 | 0 | 0 | 1 | -90 | 90 | 0.17374 | 0.04401 | -0.17372 | -0.043995
89 | 90 | 0.010864 | 0.0069529 | 7.2973e-11 | 0 | 0 | 0 | 0 | 0 | 1 | -90 | 90 | -0.53461 | -0.13585 | 0.53464 | 0.13587
100 | 72 | 1.6615 | 1.0634 | 2.7902e-09 | 0 | 0 | 0 | 0 | 0 | 1 | -90 | 90 | 0.13681 | 0.034493 | -0.13647 | -0.034279
72 | 101 | 0.80689 | 0.51641 | 1.355e-09 | 0 | 0 | 0 | 0 | 0 | 1 | -90 | 90 | 0.070411 | 0.017666 | -0.070368 | -0.017638
72 | 98 | 1.3979 | 0.89467 | 2.3475e-09 | 0 | 0 | 0 | 0 | 0 | 1 | -90 | 90 | 0.066063 | 0.016613 | -0.065997 | -0.016571
101 | 102 | 0.3178 | 0.2034 | 5.3368e-10 | 0 | 0 | 0 | 0 | 0 | 1 | -90 | 90 | 0.038199 | 0.009576 | -0.038194 | -0.0095728
97 | 96 | 0.73859 | 0.4727 | 1.2403e-09 | 0 | 0 | 0 | 0 | 0 | 1 | -90 | 90 | 0.037648 | 0.0094449 | -0.037637 | -0.0094377
25 | 26 | 1.6141 | 1.033 | 2.7104e-09 | 0 | 0 | 0 | 0 | 0 | 1 | -90 | 90 | 0.0077342 | 0.001938 | -0.0077331 | -0.0019376
25 | 91 | 0.25477 | 0.16306 | 4.2784e-10 | 0 | 0 | 0 | 0 | 0 | 1 | -90 | 90 | -0.0077342 | -0.001938 | 0.0077343 | 0.001938
26 | 93 | 2.1808 | 1.3957 | 3.6622e-09 | 0 | 0 | 0 | 0 | 0 | 1 | -90 | 90 | 0.0077331 | 0.0019376 | -0.0077317 | -0.001937
91 | 81 | 1.6438 | 1.0521 | 2.7604e-09 | 0 | 0 | 0 | 0 | 0 | 1 | -90 | 90 | -0.0091564 | -0.0022944 | 0.0091579 | 0.0022951
93 | 92 | 1.281 | 0.81983 | 2.1511e-09 | 0 | 0 | 0 | 0 | 0 | 1 | -90 | 90 | 0.0066161 | 0.0016574 | -0.0066155 | -0.0016572
28 | 71 | 0.89219 | 0.571 | 1.4982e-09 | 0 | 0 | 0 | 0 | 0 | 1 | -90 | 90 | -0.055296 | -0.013905 | 0.055326 | 0.013924
28 | 70 | 3.4542 | 2.2107 | 5.8005e-09 | 0 | 0 | 0 | 0 | 0 | 1 | -90 | 90 | 0.055296 | 0.013905 | -0.05518 | -0.013831
71 | 78 | 1.097 | 0.70205 | 1.8421e-09 | 0 | 0 | 0 | 0 | 0 | 1 | -90 | 90 | -0.057526 | -0.014475 | 0.057566 | 0.0145
70 | 69 | 0.42611 | 0.27271 | 7.1556e-10 | 0 | 0 | 0 | 0 | 0 | 1 | -90 | 90 | 0.029627 | 0.0074268 | -0.029623 | -0.0074242
83 | 82 | 0.22064 | 0.14121 | 1.4821e-09 | 0 | 0 | 0 | 0 | 0 | 1 | -90 | 90 | 0.1692 | 0.042863 | -0.16914 | -0.04282
19 | 20 | 1.4957 | 0.95727 | 2.5117e-09 | 0 | 0 | 0 | 0 | 0 | 1 | -90 | 90 | 0.0021759 | 0.00054512 | -0.0021758 | -0.00054531
19 | 21 | 2.2012 | 1.4088 | 3.6964e-09 | 0 | 0 | 0 | 0 | 0 | 1 | -90 | 90 | -0.0033371 | -0.00083616 | 0.0033374 | 0.00083598
21 | 23 | 0.40398 | 0.25855 | 6.784e-10 | 0 | 0 | 0 | 0 | 0 | 1 | -90 | 90 | -0.0033374 | -0.00083598 | 0.0033375 | 0.00083594
23 | 32 | 2.0009 | 1.2806 | 3.36e-09 | 0 | 0 | 0 | 0 | 0 | 1 | -90 | 90 | -0.0044654 | -0.0011185 | 0.0044658 | 0.0011185
23 | 33 | 0.77429 | 0.49555 | 1.3002e-09 | 0 | 0 | 0 | 0 | 0 | 1 | -90 | 90 | 0.0011279 | 0.00028257 | -0.0011279 | -0.00028269
32 | 36 | 0.010511 | 0.0067268 | 1.765e-11 | 0 | 0 | 0 | 0 | 0 | 1 | -90 | 90 | -0.0051782 | -0.001297 | 0.0051782 | 0.001297
29 | 34 | 0.95653 | 0.61218 | 1.6063e-09 | 0 | 0 | 0 | 0 | 0 | 1 | -90 | 90 | 0.010087 | 0.002528 | -0.010086 | -0.0025275
29 | 30 | 3.1666 | 2.0266 | 5.3176e-09 | 0 | 0 | 0 | 0 | 0 | 1 | -90 | 90 | -0.010087 | -0.002528 | 0.01009 | 0.0025297
34 | 35 | 0.90158 | 0.57701 | 1.514e-09 | 0 | 0 | 0 | 0 | 0 | 1 | -90 | 90 | 0.0079761 | 0.0019987 | -0.0079754 | -0.0019985
30 | 59 | 0.30203 | 0.1933 | 5.0719e-10 | 0 | 0 | 0 | 0 | 0 | 1 | -90 | 90 | -0.031044 | -0.0077848 | 0.031048 | 0.0077867
30 | 56 | 0.73481 | 0.47028 | 1.234e-09 | 0 | 0 | 0 | 0 | 0 | 1 | -90 | 90 | 0.020954 | 0.005255 | -0.020951 | -0.0052529
59 | 60 | 2.5022 | 1.6014 | 4.2019e-09 | 0 | 0 | 0 | 0 | 0 | 1 | -90 | 90 | -0.03438 | -0.0086218 | 0.034412 | 0.008642
56 | 57 | 0.74696 | 0.47806 | 1.2544e-09 | 0 | 0 | 0 | 0 | 0 | 1 | -90 | 90 | 0.018417 | 0.0046179 | -0.018414 | -0.0046162
31 | 61 | 1.5204 | 0.97309 | 2.5532e-09 | 0 | 0 | 0 | 0 | 0 | 1 | -90 | 90 | 0.0079416 | 0.0019905 | -0.0079405 | -0.0019901
31 | 58 | 0.32897 | 0.21054 | 5.5243e-10 | 0 | 0 | 0 | 0 | 0 | 1 | -90 | 90 | -0.0079416 | -0.0019905 | 0.0079418 | 0.0019906
58 | 57 | 1.5032 | 0.96202 | 2.5242e-09 | 0 | 0 | 0 | 0 | 0 | 1 | -90 | 90 | -0.014274 | -0.0035777 | 0.014278 | 0.0035796
36 | 92 | 0.050264 | 0.032169 | 8.4406e-11 | 0 | 0 | 0 | 0 | 0 | 1 | -90 | 90 | -0.0058955 | -0.0014768 | 0.0058955 | 0.0014768
96 | 94 | 1.1543 | 0.73873 | 1.9383e-09 | 0 | 0 | 0 | 0 | 0 | 1 | -90 | 90 | 0.02697 | 0.0067645 | -0.026961 | -0.0067588
81 | 79 | 0.4832 | 0.30925 | 8.1142e-10 | 0 | 0 | 0 | 0 | 0 | 1 | -90 | 90 | -0.012267 | -0.0030742 | 0.012267 | 0.0030747
78 | 79 | 1.0129 | 0.64822 | 1.7008e-09 | 0 | 0 | 0 | 0 | 0 | 1 | -90 | 90 | -0.059295 | -0.014934 | 0.059334 | 0.014959
35 | 62 | 1.7955 | 1.1491 | 3.0151e-09 | 0 | 0 | 0 | 0 | 0 | 1 | -90 | 90 | 0.0044495 | 0.0011148 | -0.0044491 | -0.0011148
60 | 65 | 0.5892 | 0.37709 | 9.8943e-10 | 0 | 0 | 0 | 0 | 0 | 1 | -90 | 90 | -0.036183 | -0.0090859 | 0.036192 | 0.0090912
50 | 105 | 3.4993 | 2.2395 | 5.8763e-09 | 0 | 0 | 0 | 0 | 0 | 1 | -90 | 90 | 0.0022122 | 0.00055393 | -0.002212 | -0.00055439
50 | 55 | 2.847 | 1.8221 | 4.7809e-09 | 0 | 0 | 0 | 0 | 0 | 1 | -90 | 90 | 0.006871 | 0.001722 | -0.0068695 | -0.0017215
50 | 43 | 5.6289 | 3.6025 | 9.4525e-09 | 0 | 0 | 0 | 0 | 0 | 1 | -90 | 90 | -0.0090832 | -0.0022759 | 0.0090882 | 0.0022782
55 | 54 | 1.3441 | 0.8602 | 2.257e-09 | 0 | 0 | 0 | 0 | 0 | 1 | -90 | 90 | 0.0068695 | 0.0017215 | -0.0068688 | -0.0017213
43 | 49 | 6.0595 | 3.878 | 1.0175e-08 | 0 | 0 | 0 | 0 | 0 | 1 | -90 | 90 | 0.0078625 | 0.0019711 | -0.0078585 | -0.0019695
43 | 41 | 3.1527 | 2.0177 | 5.2943e-09 | 0 | 0 | 0 | 0 | 0 | 1 | -90 | 90 | -0.016951 | -0.0042493 | 0.016961 | 0.0042551
54 | 52 | 0.49993 | 0.31995 | 8.3951e-10 | 0 | 0 | 0 | 0 | 0 | 1 | -90 | 90 | 0.0050778 | 0.0012724 | -0.0050777 | -0.0012724
62 | 63 | 0.93463 | 0.59816 | 1.5695e-09 | 0 | 0 | 0 | 0 | 0 | 1 | -90 | 90 | 0.0031838 | 0.00079773 | -0.0031837 | -0.00079782
63 | 64 | 0.72431 | 0.46356 | 1.2163e-09 | 0 | 0 | 0 | 0 | 0 | 1 | -90 | 90 | 0.0023612 | 0.00059167 | -0.0023612 | -0.00059176
37 | 38 | 0.6734 | 0.43097 | 1.1308e-09 | 0 | 0 | 0 | 0 | 0 | 1 | -90 | 90 | -0.020526 | -0.0051544 | 0.020529 | 0.0051562
37 | 39 | 0.66025 | 0.42256 | 1.1087e-09 | 0 | 0 | 0 | 0 | 0 | 1 | -90 | 90 | 0.019066 | 0.0047884 | -0.019063 | -0.0047869
38 | 40 | 0.20251 | 0.12961 | 3.4007e-10 | 0 | 0 | 0 | 0 | 0 | 1 | -90 | 90 | -0.022267 | -0.0055919 | 0.022268 | 0.0055926
39 | 41 | 4.6301 | 2.9633 | 7.7752e-09 | 0 | 0 | 0 | 0 | 0 | 1 | -90 | 90 | 0.016975 | 0.0042636 | -0.016961 | -0.0042551
40 | 42 | 0.76995 | 0.49277 | 1.293e-09 | 0 | 0 | 0 | 0 | 0 | 1 | -90 | 90 | -0.025235 | -0.0063362 | 0.025241 | 0.0063394
42 | 45 | 0.091964 | 0.058857 | 1.5443e-10 | 0 | 0 | 0 | 0 | 0 | 1 | -90 | 90 | -0.027419 | -0.0068855 | 0.02742 | 0.006886
45 | 46 | 1.3436 | 0.85993 | 2.2563e-09 | 0 | 0 | 0 | 0 | 0 | 1 | -90 | 90 | -0.029288 | -0.007354 | 0.0293 | 0.0073618
46 | 47 | 0.79013 | 0.50568 | 1.3268e-09 | 0 | 0 | 0 | 0 | 0 | 1 | -90 | 90 | -0.034271 | -0.0086075 | 0.034281 | 0.0086138
47 | 73 | 0.99172 | 0.6347 | 1.6654e-09 | 0 | 0 | 0 | 0 | 0 | 1 | -90 | 90 | -0.035581 | -0.0089396 | 0.035594 | 0.0089481
73 | 74 | 0.61147 | 0.39134 | 2.0536e-09 | 0 | 0 | 0 | 0 | 0 | 1 | -90 | 90 | -0.16336 | -0.041278 | 0.16354 | 0.041391
73 | 68 | 0.5743 | 0.36755 | 9.644e-10 | 0 | 0 | 0 | 0 | 0 | 1 | -90 | 90 | 0.12777 | 0.03233 | -0.12767 | -0.032266
74 | 76 | 0.17686 | 0.11319 | 1.188e-09 | 0 | 0 | 0 | 0 | 0 | 1 | -90 | 90 | -0.16526 | -0.041822 | 0.16531 | 0.041855
68 | 75 | 1.1771 | 0.75334 | 1.9767e-09 | 0 | 0 | 0 | 0 | 0 | 1 | -90 | 90 | 0.080042 | 0.020287 | -0.07996 | -0.020235
68 | 67 | 1.2555 | 0.8035 | 2.1083e-09 | 0 | 0 | 0 | 0 | 0 | 1 | -90 | 90 | 0.047624 | 0.011979 | -0.047593 | -0.011959
51 | 52 | 0.47225 | 0.30224 | 7.9303e-10 | 0 | 0 | 0 | 0 | 0 | 1 | -90 | 90 | -0.0033044 | -0.00082802 | 0.0033045 | 0.00082798
51 | 53 | 0.98279 | 0.62898 | 1.6504e-09 | 0 | 0 | 0 | 0 | 0 | 1 | -90 | 90 | 0.0016906 | 0.00042356 | -0.0016906 | -0.0004237
65 | 66 | 0.54197 | 0.34686 | 9.1011e-10 | 0 | 0 | 0 | 0 | 0 | 1 | -90 | 90 | -0.04273 | -0.01073 | 0.042741 | 0.010737
66 | 67 | 0.78554 | 0.50275 | 1.3191e-09 | 0 | 0 | 0 | 0 | 0 | 1 | -90 | 90 | -0.044175 | -0.011096 | 0.044192 | 0.011107
75 | 77 | 0.14289 | 0.091451 | 2.3995e-10 | 0 | 0 | 0 | 0 | 0 | 1 | -90 | 90 | 0.076802 | 0.019443 | -0.076793 | -0.019438
77 | 85 | 1.9448 | 1.2447 | 3.2659e-09 | 0 | 0 | 0 | 0 | 0 | 1 | -90 | 90 | 0.074481 | 0.018858 | -0.074364 | -0.018784
79 | 80 | 1.0695 | 0.68446 | 1.7959e-09 | 0 | 0 | 0 | 0 | 0 | 1 | -90 | 90 | -0.071602 | -0.018033 | 0.071661 | 0.018071
102 | 103 | 0.91104 | 0.58307 | 1.5299e-09 | 0 | 0 | 0 | 0 | 0 | 1 | -90 | 90 | 0.013511 | 0.0033867 | -0.013509 | -0.0033857
76 | 82 | 0.048668 | 0.031147 | 3.2691e-10 | 0 | 0 | 0 | 0 | 0 | 1 | -90 | 90 | -0.1673 | -0.042355 | 0.16732 | 0.042364
85 | 86 | 0.72685 | 0.46519 | 1.2206e-09 | 0 | 0 | 0 | 0 | 0 | 1 | -90 | 90 | 0.073806 | 0.018644 | -0.073763 | -0.018617
86 | 80 | 0.82909 | 0.53062 | 1.3923e-09 | 0 | 0 | 0 | 0 | 0 | 1 | -90 | 90 | 0.072904 | 0.018401 | -0.072856 | -0.018371
94 | 95 | 1.9883 | 1.2725 | 3.3389e-09 | 0 | 0 | 0 | 0 | 0 | 1 | -90 | 90 | 0.015318 | 0.0038408 | -0.015313 | -0.0038379