## bus_data
BUS_I | BUS_TYPE | Pd | Qd | Gs | Bs | area | Vm | Va | baseKV | zone | Vmax | Vmin
1 | 1 | 0.0018798 | 0.00047113 | 0 | 0 | 1 | 0.98858 | -0.21828 | 0.4 | 1 | 1.1 | 0.9
2 | 1 | 0.0026882 | 0.00067372 | 0 | 0 | 1 | 0.98833 | -0.22324 | 0.4 | 1 | 1.1 | 0.9
3 | 1 | 0.0053887 | 0.0013505 | 0 | 0 | 1 | 0.98906 | -0.20897 | 0.4 | 1 | 1.1 | 0.9
4 | 1 | 0 | 0 | 0 | 0 | 1 | 0.98819 | -0.22598 | 0.4 | 1 | 1.1 | 0.9
5 | 1 | 0.0029052 | 0.00072811 | 0 | 0 | 1 | 0.98929 | -0.20449 | 0.4 | 1 | 1.1 | 0.9
6 | 1 | 0.0035439 | 0.00088819 | 0 | 0 | 1 | 0.98795 | -0.23057 | 0.4 | 1 | 1.1 | 0.9
7 | 1 | 0.0040393 | 0.0010123 | 0 | 0 | 1 | 0.98815 | -0.22674 | 0.4 | 1 | 1.1 | 0.9
14 | 1 | 0.0044271 | 0.0011095 | 0 | 0 | 1 | 0.9893 | -0.20436 | 0.4 | 1 | 1.1 | 0.9
19 | 1 | 0.002295 | 0.00057517 | 0 | 0 | 1 | 0.9879 | -0.23151 | 0.4 | 1 | 1.1 | 0.9
15 | 1 | 0.004635 | 0.0011616 | 0 | 0 | 1 | 0.98965 | -0.19758 | 0.4 | 1 | 1.1 | 0.9
86 | 1 | 0.0027307 | 0.00068438 | 0 | 0 | 1 | 0.97321 | -0.51764 | 0.4 | 1 | 1.1 | 0.9
87 | 1 | 0.0025144 | 0.00063017 | 0 | 0 | 1 | 0.97327 | -0.51646 | 0.4 | 1 | 1.1 | 0.9
8 | 1 | 0.0029137 | 0.00073023 | 0 | 0 | 1 | 0.97346 | -0.51264 | 0.4 | 1 | 1.1 | 0.9
9 | 1 | 0.0010834 | 0.00027153 | 0 | 0 | 1 | 0.97345 | -0.51286 | 0.4 | 1 | 1.1 | 0.9
10 | 1 | 0 | 0 | 0 | 0 | 1 | 0.97357 | -0.5105 | 0.4 | 1 | 1.1 | 0.9
11 | 1 | 0.0018811 | 0.00047144 | 0 | 0 | 1 | 0.9734 | -0.51376 | 0.4 | 1 | 1.1 | 0.9
12 | 1 | 0.0010456 | 0.00026206 | 0 | 0 | 1 | 0.97387 | -0.50461 | 0.4 | 1 | 1.1 | 0.9
13 | 1 | 0 | 0 | 0 | 0 | 1 | 0.97329 | -0.51604 | 0.4 | 1 | 1.1 | 0.9
187 | 1 | 0.0011382 | 0.00028526 | 0 | 0 | 1 | 0.97415 | -0.4991 | 0.4 | 1 | 1.1 | 0.9
235 | 1 | 0 | 0 | 0 | 0 | 1 | 0.9732 | -0.51782 | 0.4 | 1 | 1.1 | 0.9
134 | 1 | 0.00099391 | 0.0002491 | 0 | 0 | 1 | 0.97418 | -0.49836 | 0.4 | 1 | 1.1 | 0.9
236 | 1 | 0.0017731 | 0.00044439 | 0 | 0 | 1 | 0.97291 | -0.52347 | 0.4 | 1 | 1.1 | 0.9
234 | 1 | 0.0019316 | 0.0004841 | 0 | 0 | 1 | 0.97311 | -0.51954 | 0.4 | 1 | 1.1 | 0.9
16 | 1 | 0 | 0 | 0 | 0 | 1 | 0.98976 | -0.19533 | 0.4 | 1 | 1.1 | 0.9
17 | 1 | 0.0042961 | 0.0010767 | 0 | 0 | 1 | 0.98841 | -0.22136 | 0.4 | 1 | 1.1 | 0.9
18 | 1 | 0.0081497 | 0.0020425 | 0 | 0 | 1 | 0.99155 | -0.16108 | 0.4 | 1 | 1.1 | 0.9
20 | 1 | 0.0042595 | 0.0010675 | 0 | 0 | 1 | 0.9882 | -0.22541 | 0.4 | 1 | 1.1 | 0.9
26 | 1 | 0.0034603 | 0.00086724 | 0 | 0 | 1 | 0.99177 | -0.15677 | 0.4 | 1 | 1.1 | 0.9
21 | 1 | 0 | 0 | 0 | 0 | 1 | 0.98778 | -0.23355 | 0.4 | 1 | 1.1 | 0.9
24 | 1 | 0 | 0 | 0 | 0 | 1 | 0.99279 | -0.13723 | 0.4 | 1 | 1.1 | 0.9
36 | 1 | 0 | 0 | 0 | 0 | 1 | 0.98662 | -0.25599 | 0.4 | 1 | 1.1 | 0.9
33 | 1 | 0.0045209 | 0.0011331 | 0 | 0 | 1 | 0.98772 | -0.23472 | 0.4 | 1 | 1.1 | 0.9
102 | 1 | 0.0064312 | 0.0016118 | 0 | 0 | 1 | 0.98513 | -0.28464 | 0.4 | 1 | 1.1 | 0.9
111 | 1 | 0 | 0 | 0 | 0 | 1 | 0.98649 | -0.2585 | 0.4 | 1 | 1.1 | 0.9
142 | 1 | 0.0022761 | 0.00057044 | 0 | 0 | 1 | 0.9864 | -0.26018 | 0.4 | 1 | 1.1 | 0.9
34 | 1 | 0.00090052 | 0.00022569 | 0 | 0 | 1 | 0.98753 | -0.23841 | 0.4 | 1 | 1.1 | 0.9
22 | 1 | 0.0035144 | 0.00088079 | 0 | 0 | 1 | 0.99264 | -0.14012 | 0.4 | 1 | 1.1 | 0.9
23 | 1 | 0.0056043 | 0.0014046 | 0 | 0 | 1 | 0.99258 | -0.14132 | 0.4 | 1 | 1.1 | 0.9
25 | 1 | 0.0028176 | 0.00070615 | 0 | 0 | 1 | 0.99256 | -0.14165 | 0.4 | 1 | 1.1 | 0.9
27 | 1 | 0.0024187 | 0.00060619 | 0 | 0 | 1 | 0.99389 | -0.1162 | 0.4 | 1 | 1.1 | 0.9
197 | 1 | 0.0015242 | 0.000382 | 0 | 0 | 1 | 0.99254 | -0.14208 | 0.4 | 1 | 1.1 | 0.9
38 | 1 | 0.022277 | 0.0055831 | 0 | 0 | 1 | 0.99446 | -0.10531 | 0.4 | 1 | 1.1 | 0.9
39 | 1 | 0.006529 | 0.0016363 | 0 | 0 | 1 | 0.99517 | -0.091793 | 0.4 | 1 | 1.1 | 0.9
28 | 1 | 0.017804 | 0.0044622 | 0 | 0 | 1 | 0.99882 | -0.022341 | 0.4 | 1 | 1.1 | 0.9
29 | 3 | 0.013243 | 0.0033189 | 0 | 0 | 1 | 1 | 0 | 0.4 | 1 | 1.1 | 0.9
30 | 1 | 0.02775 | 0.0069547 | 0 | 0 | 1 | 0.99763 | -0.04493 | 0.4 | 1 | 1.1 | 0.9
31 | 1 | 0.0047323 | 0.001186 | 0 | 0 | 1 | 0.99988 | -0.0023419 | 0.4 | 1 | 1.1 | 0.9
32 | 1 | 0 | 0 | 0 | 0 | 1 | 0.9974 | -0.049362 | 0.4 | 1 | 1.1 | 0.9
37 | 1 | 0.0038281 | 0.00095942 | 0 | 0 | 1 | 0.99889 | -0.021096 | 0.4 | 1 | 1.1 | 0.9
43 | 1 | 0.0062619 | 0.0015694 | 0 | 0 | 1 | 0.99722 | -0.052851 | 0.4 | 1 | 1.1 | 0.9
44 | 1 | 0 | 0 | 0 | 0 | 1 | 0.99664 | -0.063731 | 0.4 | 1 | 1.1 | 0.9
106 | 1 | 0.0084829 | 0.002126 | 0 | 0 | 1 | 0.99802 | -0.037633 | 0.4 | 1 | 1.1 | 0.9
76 | 1 | 0.0075034 | 0.0018805 | 0 | 0 | 1 | 0.99511 | -0.092823 | 0.4 | 1 | 1.1 | 0.9
77 | 1 | 0.011912 | 0.0029856 | 0 | 0 | 1 | 0.99642 | -0.067919 | 0.4 | 1 | 1.1 | 0.9
35 | 1 | 0.0010595 | 0.00026554 | 0 | 0 | 1 | 0.98751 | -0.23873 | 0.4 | 1 | 1.1 | 0.9
41 | 1 | 0.00039056 | 9.7883e-05 | 0 | 0 | 1 | 0.98739 | -0.24109 | 0.4 | 1 | 1.1 | 0.9
42 | 1 | 0.00036578 | 9.1673e-05 | 0 | 0 | 1 | 0.98734 | -0.24214 | 0.4 | 1 | 1.1 | 0.9
100 | 1 | 0.0052792 | 0.0013231 | 0 | 0 | 1 | 0.98479 | -0.29122 | 0.4 | 1 | 1.1 | 0.9
109 | 1 | 0.0005082 | 0.00012737 | 0 | 0 | 1 | 0.98629 | -0.26235 | 0.4 | 1 | 1.1 | 0.9
141 | 1 | 0.0026208 | 0.00065685 | 0 | 0 | 1 | 0.98634 | -0.26137 | 0.4 | 1 | 1.1 | 0.9
97 | 1 | 0 | 0 | 0 | 0 | 1 | 0.99671 | -0.062401 | 0.4 | 1 | 1.1 | 0.9
40 | 1 | 0.0037064 | 0.00092892 | 0 | 0 | 1 | 0.99593 | -0.077302 | 0.4 | 1 | 1.1 | 0.9
96 | 1 | 0.001546 | 0.00038748 | 0 | 0 | 1 | 0.99654 | -0.065732 | 0.4 | 1 | 1.1 | 0.9
56 | 1 | 0.0006591 | 0.00016519 | 0 | 0 | 1 | 0.98733 | -0.2423 | 0.4 | 1 | 1.1 | 0.9
57 | 1 | 0.00023704 | 5.9408e-05 | 0 | 0 | 1 | 0.98732 | -0.2425 | 0.4 | 1 | 1.1 | 0.9
73 | 1 | 0 | 0 | 0 | 0 | 1 | 0.99339 | -0.12578 | 0.4 | 1 | 1.1 | 0.9
45 | 1 | 0.0023219 | 0.00058193 | 0 | 0 | 1 | 0.98928 | -0.20477 | 0.4 | 1 | 1.1 | 0.9
46 | 1 | 0.0015449 | 0.00038719 | 0 | 0 | 1 | 0.98918 | -0.2066 | 0.4 | 1 | 1.1 | 0.9
47 | 1 | 0 | 0 | 0 | 0 | 1 | 0.98937 | -0.20286 | 0.4 | 1 | 1.1 | 0.9
48 | 1 | 0.0009023 | 0.00022614 | 0 | 0 | 1 | 0.98911 | -0.20803 | 0.4 | 1 | 1.1 | 0.9
49 | 1 | 0.0013697 | 0.00034329 | 0 | 0 | 1 | 0.98934 | -0.20355 | 0.4 | 1 | 1.1 | 0.9
50 | 1 | 0.0057221 | 0.0014341 | 0 | 0 | 1 | 0.98968 | -0.19688 | 0.4 | 1 | 1.1 | 0.9
78 | 1 | 0.0007245 | 0.00018158 | 0 | 0 | 1 | 0.98911 | -0.20808 | 0.4 | 1 | 1.1 | 0.9
139 | 1 | 0 | 0 | 0 | 0 | 1 | 0.98897 | -0.21082 | 0.4 | 1 | 1.1 | 0.9
75 | 1 | 0 | 0 | 0 | 0 | 1 | 0.99021 | -0.18672 | 0.4 | 1 | 1.1 | 0.9
55 | 1 | 0 | 0 | 0 | 0 | 1 | 0.98887 | -0.2126 | 0.4 | 1 | 1.1 | 0.9
177 | 1 | 0 | 0 | 0 | 0 | 1 | 0.98779 | -0.2332 | 0.4 | 1 | 1.1 | 0.9
51 | 1 | 0.0020344 | 0.00050987 | 0 | 0 | 1 | 0.98841 | -0.22159 | 0.4 | 1 | 1.1 | 0.9
52 | 1 | 0.0012168 | 0.00030495 | 0 | 0 | 1 | 0.98837 | -0.22242 | 0.4 | 1 | 1.1 | 0.9
53 | 1 | 0 | 0 | 0 | 0 | 1 | 0.98868 | -0.21634 | 0.4 | 1 | 1.1 | 0.9
54 | 1 | 0.00044118 | 0.00011057 | 0 | 0 | 1 | 0.98835 | -0.22272 | 0.4 | 1 | 1.1 | 0.9
269 | 1 | 0.0015249 | 0.00038218 | 0 | 0 | 1 | 0.98834 | -0.22301 | 0.4 | 1 | 1.1 | 0.9
58 | 1 | 0.001109 | 0.00027793 | 0 | 0 | 1 | 0.98723 | -0.24421 | 0.4 | 1 | 1.1 | 0.9
204 | 1 | 0.00025241 | 6.326e-05 | 0 | 0 | 1 | 0.98722 | -0.2445 | 0.4 | 1 | 1.1 | 0.9
205 | 1 | 0.00067215 | 0.00016846 | 0 | 0 | 1 | 0.98717 | -0.24534 | 0.4 | 1 | 1.1 | 0.9
59 | 1 | 0.0058452 | 0.001465 | 0 | 0 | 1 | 0.98158 | -0.35381 | 0.4 | 1 | 1.1 | 0.9
60 | 1 | 0.0047105 | 0.0011806 | 0 | 0 | 1 | 0.98197 | -0.34614 | 0.4 | 1 | 1.1 | 0.9
61 | 1 | 0 | 0 | 0 | 0 | 1 | 0.98126 | -0.36001 | 0.4 | 1 | 1.1 | 0.9
62 | 1 | 0 | 0 | 0 | 0 | 1 | 0.98233 | -0.33904 | 0.4 | 1 | 1.1 | 0.9
63 | 1 | 0.0020004 | 0.00050134 | 0 | 0 | 1 | 0.98119 | -0.36132 | 0.4 | 1 | 1.1 | 0.9
64 | 1 | 0.0014952 | 0.00037474 | 0 | 0 | 1 | 0.9809 | -0.36703 | 0.4 | 1 | 1.1 | 0.9
178 | 1 | 0.0037919 | 0.00095035 | 0 | 0 | 1 | 0.98184 | -0.34878 | 0.4 | 1 | 1.1 | 0.9
151 | 1 | 0.0014743 | 0.0003695 | 0 | 0 | 1 | 0.98285 | -0.32893 | 0.4 | 1 | 1.1 | 0.9
70 | 1 | 0.0019419 | 0.00048669 | 0 | 0 | 1 | 0.98116 | -0.36198 | 0.4 | 1 | 1.1 | 0.9
128 | 1 | 0 | 0 | 0 | 0 | 1 | 0.98056 | -0.37357 | 0.4 | 1 | 1.1 | 0.9
168 | 1 | 0.0025613 | 0.00064192 | 0 | 0 | 1 | 0.98154 | -0.3546 | 0.4 | 1 | 1.1 | 0.9
150 | 1 | 0.003597 | 0.0009015 | 0 | 0 | 1 | 0.98304 | -0.32518 | 0.4 | 1 | 1.1 | 0.9
129 | 1 | 0.0017047 | 0.00042724 | 0 | 0 | 1 | 0.98038 | -0.37718 | 0.4 | 1 | 1.1 | 0.9
130 | 1 | 0.0030059 | 0.00075335 | 0 | 0 | 1 | 0.9805 | -0.3748 | 0.4 | 1 | 1.1 | 0.9
65 | 1 | 0.0022353 | 0.00056021 | 0 | 0 | 1 | 0.98128 | -0.35963 | 0.4 | 1 | 1.1 | 0.9
66 | 1 | 0.0021135 | 0.00052969 | 0 | 0 | 1 | 0.98132 | -0.35887 | 0.4 | 1 | 1.1 | 0.9
67 | 1 | 0.0021558 | 0.00054029 | 0 | 0 | 1 | 0.98126 | -0.36 | 0.4 | 1 | 1.1 | 0.9
68 | 1 | 0.0029053 | 0.00072813 | 0 | 0 | 1 | 0.98138 | -0.35761 | 0.4 | 1 | 1.1 | 0.9
69 | 1 | 0.00042905 | 0.00010753 | 0 | 0 | 1 | 0.98125 | -0.36019 | 0.4 | 1 | 1.1 | 0.9
108 | 1 | 0.0082351 | 0.0020639 | 0 | 0 | 1 | 0.98151 | -0.35506 | 0.4 | 1 | 1.1 | 0.9
71 | 1 | 0.0013898 | 0.00034832 | 0 | 0 | 1 | 0.99304 | -0.13255 | 0.4 | 1 | 1.1 | 0.9
72 | 1 | 0.0004629 | 0.00011601 | 0 | 0 | 1 | 0.99285 | -0.13624 | 0.4 | 1 | 1.1 | 0.9
74 | 1 | 0 | 0 | 0 | 0 | 1 | 0.99242 | -0.14439 | 0.4 | 1 | 1.1 | 0.9
196 | 1 | 0.00024702 | 6.191e-05 | 0 | 0 | 1 | 0.99239 | -0.14508 | 0.4 | 1 | 1.1 | 0.9
180 | 1 | 0.0008506 | 0.00021318 | 0 | 0 | 1 | 0.99204 | -0.1518 | 0.4 | 1 | 1.1 | 0.9
203 | 1 | 0.0030058 | 0.00075332 | 0 | 0 | 1 | 0.99236 | -0.1457 | 0.4 | 1 | 1.1 | 0.9
179 | 1 | 0.0094733 | 0.0023742 | 0 | 0 | 1 | 0.99178 | -0.15678 | 0.4 | 1 | 1.1 | 0.9
186 | 1 | 0.0013831 | 0.00034665 | 0 | 0 | 1 | 0.9877 | -0.23502 | 0.4 | 1 | 1.1 | 0.9
104 | 1 | 0 | 0 | 0 | 0 | 1 | 0.98634 | -0.26132 | 0.4 | 1 | 1.1 | 0.9
80 | 1 | 0.0012704 | 0.00031839 | 0 | 0 | 1 | 0.98439 | -0.29902 | 0.4 | 1 | 1.1 | 0.9
81 | 1 | 0.0016843 | 0.00042213 | 0 | 0 | 1 | 0.98444 | -0.29804 | 0.4 | 1 | 1.1 | 0.9
82 | 1 | 0 | 0 | 0 | 0 | 1 | 0.98379 | -0.31078 | 0.4 | 1 | 1.1 | 0.9
83 | 1 | 0.0004998 | 0.00012526 | 0 | 0 | 1 | 0.98532 | -0.28106 | 0.4 | 1 | 1.1 | 0.9
84 | 1 | 0.0016756 | 0.00041993 | 0 | 0 | 1 | 0.98368 | -0.31282 | 0.4 | 1 | 1.1 | 0.9
85 | 1 | 0.00072034 | 0.00018053 | 0 | 0 | 1 | 0.98323 | -0.32156 | 0.4 | 1 | 1.1 | 0.9
103 | 1 | 0 | 0 | 0 | 0 | 1 | 0.98569 | -0.2738 | 0.4 | 1 | 1.1 | 0.9
93 | 1 | 0.0019319 | 0.00048418 | 0 | 0 | 1 | 0.98343 | -0.31767 | 0.4 | 1 | 1.1 | 0.9
105 | 1 | 0.0029404 | 0.00073693 | 0 | 0 | 1 | 0.98561 | -0.27539 | 0.4 | 1 | 1.1 | 0.9
92 | 1 | 0.0030609 | 0.00076714 | 0 | 0 | 1 | 0.98341 | -0.31808 | 0.4 | 1 | 1.1 | 0.9
88 | 1 | 0.003987 | 0.00099925 | 0 | 0 | 1 | 0.97836 | -0.4168 | 0.4 | 1 | 1.1 | 0.9
89 | 1 | 0.0027899 | 0.00069921 | 0 | 0 | 1 | 0.97835 | -0.41684 | 0.4 | 1 | 1.1 | 0.9
90 | 1 | 0.0026849 | 0.0006729 | 0 | 0 | 1 | 0.97846 | -0.41467 | 0.4 | 1 | 1.1 | 0.9
91 | 1 | 0.0017649 | 0.00044233 | 0 | 0 | 1 | 0.97856 | -0.41283 | 0.4 | 1 | 1.1 | 0.9
140 | 1 | 0.0031136 | 0.00078034 | 0 | 0 | 1 | 0.97878 | -0.40857 | 0.4 | 1 | 1.1 | 0.9
166 | 1 | 0.0029861 | 0.00074839 | 0 | 0 | 1 | 0.97889 | -0.40637 | 0.4 | 1 | 1.1 | 0.9
94 | 1 | 0.004419 | 0.0011075 | 0 | 0 | 1 | 0.98332 | -0.31979 | 0.4 | 1 | 1.1 | 0.9
95 | 1 | 0.0008758 | 0.0002195 | 0 | 0 | 1 | 0.98328 | -0.3207 | 0.4 | 1 | 1.1 | 0.9
126 | 1 | 0.0017605 | 0.00044123 | 0 | 0 | 1 | 0.98326 | -0.32111 | 0.4 | 1 | 1.1 | 0.9
124 | 1 | 0.0015638 | 0.00039193 | 0 | 0 | 1 | 0.98325 | -0.32127 | 0.4 | 1 | 1.1 | 0.9
107 | 1 | 0.00083945 | 0.00021039 | 0 | 0 | 1 | 0.99661 | -0.06443 | 0.4 | 1 | 1.1 | 0.9
121 | 1 | 0 | 0 | 0 | 0 | 1 | 0.99607 | -0.074741 | 0.4 | 1 | 1.1 | 0.9
98 | 1 | 0.0018335 | 0.00045953 | 0 | 0 | 1 | 0.98399 | -0.30671 | 0.4 | 1 | 1.1 | 0.9
99 | 1 | 0.0024013 | 0.00060182 | 0 | 0 | 1 | 0.98366 | -0.31326 | 0.4 | 1 | 1.1 | 0.9
101 | 1 | 0 | 0 | 0 | 0 | 1 | 0.98317 | -0.3226 | 0.4 | 1 | 1.1 | 0.9
116 | 1 | 0.0013675 | 0.00034272 | 0 | 0 | 1 | 0.98279 | -0.33014 | 0.4 | 1 | 1.1 | 0.9
117 | 1 | 0.0019251 | 0.00048247 | 0 | 0 | 1 | 0.98274 | -0.33101 | 0.4 | 1 | 1.1 | 0.9
171 | 1 | 0.00062686 | 0.0001571 | 0 | 0 | 1 | 0.98236 | -0.33831 | 0.4 | 1 | 1.1 | 0.9
283 | 1 | 0.0023054 | 0.0005778 | 0 | 0 | 1 | 0.98263 | -0.33321 | 0.4 | 1 | 1.1 | 0.9
113 | 1 | 0.0015533 | 0.00038929 | 0 | 0 | 1 | 0.97774 | -0.42843 | 0.4 | 1 | 1.1 | 0.9
114 | 1 | 0.0023608 | 0.00059168 | 0 | 0 | 1 | 0.97778 | -0.4277 | 0.4 | 1 | 1.1 | 0.9
277 | 1 | 0.0018347 | 0.00045981 | 0 | 0 | 1 | 0.986 | -0.26786 | 0.4 | 1 | 1.1 | 0.9
272 | 1 | 0 | 0 | 0 | 0 | 1 | 0.98585 | -0.27079 | 0.4 | 1 | 1.1 | 0.9
122 | 1 | 0.0018634 | 0.00046702 | 0 | 0 | 1 | 0.99591 | -0.077875 | 0.4 | 1 | 1.1 | 0.9
123 | 1 | 0.0028694 | 0.00071914 | 0 | 0 | 1 | 0.99598 | -0.076477 | 0.4 | 1 | 1.1 | 0.9
110 | 1 | 0.00030159 | 7.5585e-05 | 0 | 0 | 1 | 0.9862 | -0.26415 | 0.4 | 1 | 1.1 | 0.9
112 | 1 | 0.00034619 | 8.6765e-05 | 0 | 0 | 1 | 0.9861 | -0.26609 | 0.4 | 1 | 1.1 | 0.9
192 | 1 | 0.00073319 | 0.00018375 | 0 | 0 | 1 | 0.98607 | -0.26657 | 0.4 | 1 | 1.1 | 0.9
190 | 1 | 0.0030015 | 0.00075224 | 0 | 0 | 1 | 0.98596 | -0.2688 | 0.4 | 1 | 1.1 | 0.9
115 | 1 | 0.00206 | 0.00051629 | 0 | 0 | 1 | 0.97788 | -0.42578 | 0.4 | 1 | 1.1 | 0.9
239 | 1 | 0 | 0 | 0 | 0 | 1 | 0.97796 | -0.4241 | 0.4 | 1 | 1.1 | 0.9
241 | 1 | 0 | 0 | 0 | 0 | 1 | 0.97679 | -0.44719 | 0.4 | 1 | 1.1 | 0.9
242 | 1 | 0 | 0 | 0 | 0 | 1 | 0.97784 | -0.42649 | 0.4 | 1 | 1.1 | 0.9
237 | 1 | 0.00089128 | 0.00022338 | 0 | 0 | 1 | 0.97853 | -0.41308 | 0.4 | 1 | 1.1 | 0.9
172 | 1 | 0 | 0 | 0 | 0 | 1 | 0.98145 | -0.35608 | 0.4 | 1 | 1.1 | 0.9
210 | 1 | 0.0019172 | 0.00048049 | 0 | 0 | 1 | 0.98253 | -0.33512 | 0.4 | 1 | 1.1 | 0.9
118 | 1 | 0.0012788 | 0.00032049 | 0 | 0 | 1 | 0.9946 | -0.10329 | 0.4 | 1 | 1.1 | 0.9
119 | 1 | 0 | 0 | 0 | 0 | 1 | 0.99463 | -0.10264 | 0.4 | 1 | 1.1 | 0.9
120 | 1 | 0 | 0 | 0 | 0 | 1 | 0.99471 | -0.10102 | 0.4 | 1 | 1.1 | 0.9
154 | 1 | 0.0044349 | 0.0011115 | 0 | 0 | 1 | 0.99441 | -0.10683 | 0.4 | 1 | 1.1 | 0.9
155 | 1 | 0 | 0 | 0 | 0 | 1 | 0.99562 | -0.083404 | 0.4 | 1 | 1.1 | 0.9
152 | 1 | 0.0010482 | 0.0002627 | 0 | 0 | 1 | 0.9945 | -0.10517 | 0.4 | 1 | 1.1 | 0.9
158 | 1 | 0.0013637 | 0.00034178 | 0 | 0 | 1 | 0.99575 | -0.081022 | 0.4 | 1 | 1.1 | 0.9
153 | 1 | 0 | 0 | 0 | 0 | 1 | 0.99445 | -0.10611 | 0.4 | 1 | 1.1 | 0.9
175 | 1 | 0.0010414 | 0.000261 | 0 | 0 | 1 | 0.99598 | -0.076499 | 0.4 | 1 | 1.1 | 0.9
176 | 1 | 0.0019052 | 0.0004775 | 0 | 0 | 1 | 0.9959 | -0.078076 | 0.4 | 1 | 1.1 | 0.9
125 | 1 | 0.0013968 | 0.00035008 | 0 | 0 | 1 | 0.98324 | -0.32144 | 0.4 | 1 | 1.1 | 0.9
136 | 1 | 0 | 0 | 0 | 0 | 1 | 0.97995 | -0.3855 | 0.4 | 1 | 1.1 | 0.9
137 | 1 | 0.003164 | 0.00079297 | 0 | 0 | 1 | 0.97928 | -0.39874 | 0.4 | 1 | 1.1 | 0.9
138 | 1 | 0 | 0 | 0 | 0 | 1 | 0.97984 | -0.38762 | 0.4 | 1 | 1.1 | 0.9
131 | 1 | 0.0025058 | 0.00062801 | 0 | 0 | 1 | 0.97448 | -0.49246 | 0.4 | 1 | 1.1 | 0.9
132 | 1 | 0.0043621 | 0.0010932 | 0 | 0 | 1 | 0.97434 | -0.49519 | 0.4 | 1 | 1.1 | 0.9
133 | 1 | 0.0010579 | 0.00026513 | 0 | 0 | 1 | 0.97456 | -0.49104 | 0.4 | 1 | 1.1 | 0.9
135 | 1 | 0.0014361 | 0.00035992 | 0 | 0 | 1 | 0.97513 | -0.47977 | 0.4 | 1 | 1.1 | 0.9
193 | 1 | 0.0013007 | 0.00032599 | 0 | 0 | 1 | 0.97527 | -0.47703 | 0.4 | 1 | 1.1 | 0.9
160 | 1 | 0.0010728 | 0.00026888 | 0 | 0 | 1 | 0.97509 | -0.48059 | 0.4 | 1 | 1.1 | 0.9
194 | 1 | 0.0014946 | 0.00037458 | 0 | 0 | 1 | 0.97572 | -0.46808 | 0.4 | 1 | 1.1 | 0.9
167 | 1 | 0.0019027 | 0.00047686 | 0 | 0 | 1 | 0.97909 | -0.40241 | 0.4 | 1 | 1.1 | 0.9
212 | 1 | 0.0023363 | 0.00058554 | 0 | 0 | 1 | 0.97977 | -0.3891 | 0.4 | 1 | 1.1 | 0.9
149 | 1 | 0.0017711 | 0.00044388 | 0 | 0 | 1 | 0.9796 | -0.39235 | 0.4 | 1 | 1.1 | 0.9
143 | 1 | 0.00057446 | 0.00014397 | 0 | 0 | 1 | 0.98631 | -0.26192 | 0.4 | 1 | 1.1 | 0.9
144 | 1 | 0.0014729 | 0.00036915 | 0 | 0 | 1 | 0.98623 | -0.26344 | 0.4 | 1 | 1.1 | 0.9
282 | 1 | 0.0020165 | 0.00050539 | 0 | 0 | 1 | 0.98619 | -0.26439 | 0.4 | 1 | 1.1 | 0.9
145 | 1 | 0.0028228 | 0.00070746 | 0 | 0 | 1 | 0.97748 | -0.43389 | 0.4 | 1 | 1.1 | 0.9
146 | 1 | 0.0034581 | 0.00086667 | 0 | 0 | 1 | 0.97722 | -0.439 | 0.4 | 1 | 1.1 | 0.9
147 | 1 | 0 | 0 | 0 | 0 | 1 | 0.97851 | -0.4136 | 0.4 | 1 | 1.1 | 0.9
148 | 1 | 0.0040647 | 0.0010187 | 0 | 0 | 1 | 0.97583 | -0.46616 | 0.4 | 1 | 1.1 | 0.9
226 | 1 | 0 | 0 | 0 | 0 | 1 | 0.97302 | -0.52167 | 0.4 | 1 | 1.1 | 0.9
224 | 1 | 0.00178 | 0.00044612 | 0 | 0 | 1 | 0.97283 | -0.52543 | 0.4 | 1 | 1.1 | 0.9
225 | 1 | 0 | 0 | 0 | 0 | 1 | 0.97315 | -0.51904 | 0.4 | 1 | 1.1 | 0.9
216 | 1 | 0.0044937 | 0.0011262 | 0 | 0 | 1 | 0.97452 | -0.4921 | 0.4 | 1 | 1.1 | 0.9
215 | 1 | 0 | 0 | 0 | 0 | 1 | 0.97275 | -0.527 | 0.4 | 1 | 1.1 | 0.9
222 | 1 | 0.0015631 | 0.00039174 | 0 | 0 | 1 | 0.97261 | -0.52964 | 0.4 | 1 | 1.1 | 0.9
214 | 1 | 0 | 0 | 0 | 0 | 1 | 0.97265 | -0.52892 | 0.4 | 1 | 1.1 | 0.9
221 | 1 | 0.0024234 | 0.00060736 | 0 | 0 | 1 | 0.9736 | -0.51021 | 0.4 | 1 | 1.1 | 0.9
213 | 1 | 0.0022094 | 0.00055373 | 0 | 0 | 1 | 0.97257 | -0.53051 | 0.4 | 1 | 1.1 | 0.9
217 | 1 | 0.0050458 | 0.0012646 | 0 | 0 | 1 | 0.97413 | -0.49966 | 0.4 | 1 | 1.1 | 0.9
218 | 1 | 0.0048009 | 0.0012032 | 0 | 0 | 1 | 0.97382 | -0.5058 | 0.4 | 1 | 1.1 | 0.9
219 | 1 | 0.0052446 | 0.0013144 | 0 | 0 | 1 | 0.97363 | -0.50964 | 0.4 | 1 | 1.1 | 0.9
220 | 1 | 0.002138 | 0.00053583 | 0 | 0 | 1 | 0.9736 | -0.51013 | 0.4 | 1 | 1.1 | 0.9
223 | 1 | 0.0015339 | 0.00038444 | 0 | 0 | 1 | 0.97261 | -0.52974 | 0.4 | 1 | 1.1 | 0.9
156 | 1 | 0.000704 | 0.00017644 | 0 | 0 | 1 | 0.9944 | -0.10713 | 0.4 | 1 | 1.1 | 0.9
157 | 1 | 0.00092332 | 0.00023141 | 0 | 0 | 1 | 0.99441 | -0.10681 | 0.4 | 1 | 1.1 | 0.9
163 | 1 | 0.00068535 | 0.00017177 | 0 | 0 | 1 | 0.99439 | -0.1072 | 0.4 | 1 | 1.1 | 0.9
169 | 1 | 0.00093493 | 0.00023432 | 0 | 0 | 1 | 0.9944 | -0.107 | 0.4 | 1 | 1.1 | 0.9
164 | 1 | 0.00076989 | 0.00019295 | 0 | 0 | 1 | 0.99435 | -0.10803 | 0.4 | 1 | 1.1 | 0.9
170 | 1 | 0.00083364 | 0.00020893 | 0 | 0 | 1 | 0.9944 | -0.10708 | 0.4 | 1 | 1.1 | 0.9
165 | 1 | 0.00096446 | 0.00024172 | 0 | 0 | 1 | 0.99435 | -0.10807 | 0.4 | 1 | 1.1 | 0.9
173 | 1 | 0.00096228 | 0.00024117 | 0 | 0 | 1 | 0.98123 | -0.36039 | 0.4 | 1 | 1.1 | 0.9
174 | 1 | 0.00076856 | 0.00019262 | 0 | 0 | 1 | 0.98139 | -0.35718 | 0.4 | 1 | 1.1 | 0.9
248 | 1 | 0.00058399 | 0.00014636 | 0 | 0 | 1 | 0.98041 | -0.3764 | 0.4 | 1 | 1.1 | 0.9
284 | 1 | 0.0021613 | 0.00054167 | 0 | 0 | 1 | 0.98135 | -0.35809 | 0.4 | 1 | 1.1 | 0.9
249 | 1 | 0.001871 | 0.0004689 | 0 | 0 | 1 | 0.97952 | -0.39363 | 0.4 | 1 | 1.1 | 0.9
184 | 1 | 0.00043932 | 0.0001101 | 0 | 0 | 1 | 0.98022 | -0.38017 | 0.4 | 1 | 1.1 | 0.9
183 | 1 | 0.0013524 | 0.00033893 | 0 | 0 | 1 | 0.98017 | -0.381 | 0.4 | 1 | 1.1 | 0.9
181 | 1 | 0.00086639 | 0.00021714 | 0 | 0 | 1 | 0.99178 | -0.15695 | 0.4 | 1 | 1.1 | 0.9
182 | 1 | 0.0034814 | 0.00087251 | 0 | 0 | 1 | 0.99172 | -0.15804 | 0.4 | 1 | 1.1 | 0.9
285 | 1 | 0.00064665 | 0.00016207 | 0 | 0 | 1 | 0.98016 | -0.38126 | 0.4 | 1 | 1.1 | 0.9
188 | 1 | 0.00075634 | 0.00018956 | 0 | 0 | 1 | 0.98595 | -0.269 | 0.4 | 1 | 1.1 | 0.9
189 | 1 | 0.00052857 | 0.00013247 | 0 | 0 | 1 | 0.98591 | -0.26969 | 0.4 | 1 | 1.1 | 0.9
191 | 1 | 0.0010985 | 0.0002753 | 0 | 0 | 1 | 0.98591 | -0.26973 | 0.4 | 1 | 1.1 | 0.9
195 | 1 | 0.0010884 | 0.00027279 | 0 | 0 | 1 | 0.97623 | -0.45804 | 0.4 | 1 | 1.1 | 0.9
201 | 1 | 0.0012406 | 0.00031093 | 0 | 0 | 1 | 0.97637 | -0.45537 | 0.4 | 1 | 1.1 | 0.9
198 | 1 | 0.0011443 | 0.0002868 | 0 | 0 | 1 | 0.98705 | -0.2477 | 0.4 | 1 | 1.1 | 0.9
199 | 1 | 0.00075009 | 0.00018799 | 0 | 0 | 1 | 0.98708 | -0.24727 | 0.4 | 1 | 1.1 | 0.9
200 | 1 | 0.0010791 | 0.00027044 | 0 | 0 | 1 | 0.98709 | -0.24693 | 0.4 | 1 | 1.1 | 0.9
202 | 1 | 0.00068204 | 0.00017093 | 0 | 0 | 1 | 0.98713 | -0.24627 | 0.4 | 1 | 1.1 | 0.9
260 | 1 | 0.0018684 | 0.00046826 | 0 | 0 | 1 | 0.97674 | -0.44805 | 0.4 | 1 | 1.1 | 0.9
206 | 1 | 0.002534 | 0.00063508 | 0 | 0 | 1 | 0.98241 | -0.33746 | 0.4 | 1 | 1.1 | 0.9
207 | 1 | 0.0021039 | 0.00052728 | 0 | 0 | 1 | 0.98225 | -0.34068 | 0.4 | 1 | 1.1 | 0.9
208 | 1 | 0.0019174 | 0.00048055 | 0 | 0 | 1 | 0.98248 | -0.3362 | 0.4 | 1 | 1.1 | 0.9
209 | 1 | 0.0022285 | 0.00055852 | 0 | 0 | 1 | 0.9822 | -0.34168 | 0.4 | 1 | 1.1 | 0.9
227 | 1 | 0.0016743 | 0.00041963 | 0 | 0 | 1 | 0.97279 | -0.52588 | 0.4 | 1 | 1.1 | 0.9
228 | 1 | 0.001125 | 0.00028196 | 0 | 0 | 1 | 0.97293 | -0.52314 | 0.4 | 1 | 1.1 | 0.9
229 | 1 | 0.0012763 | 0.00031987 | 0 | 0 | 1 | 0.97278 | -0.52598 | 0.4 | 1 | 1.1 | 0.9
230 | 1 | 0.00053094 | 0.00013307 | 0 | 0 | 1 | 0.97306 | -0.52062 | 0.4 | 1 | 1.1 | 0.9
231 | 1 | 0.00077289 | 0.00019371 | 0 | 0 | 1 | 0.97268 | -0.52806 | 0.4 | 1 | 1.1 | 0.9
256 | 1 | 0.00073937 | 0.0001853 | 0 | 0 | 1 | 0.9726 | -0.52956 | 0.4 | 1 | 1.1 | 0.9
257 | 1 | 0 | 0 | 0 | 0 | 1 | 0.97243 | -0.53304 | 0.4 | 1 | 1.1 | 0.9
233 | 1 | 0.00090321 | 0.00022637 | 0 | 0 | 1 | 0.97181 | -0.54521 | 0.4 | 1 | 1.1 | 0.9
245 | 1 | 0 | 0 | 0 | 0 | 1 | 0.97182 | -0.5451 | 0.4 | 1 | 1.1 | 0.9
247 | 1 | 0.002629 | 0.00065888 | 0 | 0 | 1 | 0.97169 | -0.54769 | 0.4 | 1 | 1.1 | 0.9
243 | 1 | 0.0017881 | 0.00044813 | 0 | 0 | 1 | 0.97193 | -0.54294 | 0.4 | 1 | 1.1 | 0.9
255 | 1 | 0.0011549 | 0.00028945 | 0 | 0 | 1 | 0.97272 | -0.52733 | 0.4 | 1 | 1.1 | 0.9
246 | 1 | 0.0017137 | 0.0004295 | 0 | 0 | 1 | 0.97229 | -0.53583 | 0.4 | 1 | 1.1 | 0.9
238 | 1 | 0.001717 | 0.00043031 | 0 | 0 | 1 | 0.97905 | -0.40283 | 0.4 | 1 | 1.1 | 0.9
240 | 1 | 0 | 0 | 0 | 0 | 1 | 0.97928 | -0.39848 | 0.4 | 1 | 1.1 | 0.9
250 | 1 | 0 | 0 | 0 | 0 | 1 | 0.97917 | -0.40052 | 0.4 | 1 | 1.1 | 0.9
287 | 1 | 0.00081369 | 0.00020393 | 0 | 0 | 1 | 0.97783 | -0.42679 | 0.4 | 1 | 1.1 | 0.9
288 | 1 | 0.001637 | 0.00041027 | 0 | 0 | 1 | 0.97783 | -0.42667 | 0.4 | 1 | 1.1 | 0.9
252 | 1 | 0.0018364 | 0.00046024 | 0 | 0 | 1 | 0.97906 | -0.40269 | 0.4 | 1 | 1.1 | 0.9
244 | 1 | 0.0014882 | 0.00037298 | 0 | 0 | 1 | 0.97198 | -0.54191 | 0.4 | 1 | 1.1 | 0.9
264 | 1 | 0.0022924 | 0.00057452 | 0 | 0 | 1 | 0.97163 | -0.54871 | 0.4 | 1 | 1.1 | 0.9
263 | 1 | 0.00047757 | 0.00011969 | 0 | 0 | 1 | 0.97149 | -0.55152 | 0.4 | 1 | 1.1 | 0.9
251 | 1 | 0.0015454 | 0.00038731 | 0 | 0 | 1 | 0.97901 | -0.40373 | 0.4 | 1 | 1.1 | 0.9
253 | 1 | 0.0015897 | 0.00039842 | 0 | 0 | 1 | 0.97897 | -0.40448 | 0.4 | 1 | 1.1 | 0.9
258 | 1 | 0.0019779 | 0.0004957 | 0 | 0 | 1 | 0.97232 | -0.53514 | 0.4 | 1 | 1.1 | 0.9
286 | 1 | 0.0020261 | 0.0005078 | 0 | 0 | 1 | 0.97232 | -0.53522 | 0.4 | 1 | 1.1 | 0.9
261 | 1 | 0.0011833 | 0.00029656 | 0 | 0 | 1 | 0.97226 | -0.53639 | 0.4 | 1 | 1.1 | 0.9
262 | 1 | 0.0022765 | 0.00057054 | 0 | 0 | 1 | 0.97224 | -0.53679 | 0.4 | 1 | 1.1 | 0.9
267 | 1 | 0.0019744 | 0.00049483 | 0 | 0 | 1 | 0.97143 | -0.55285 | 0.4 | 1 | 1.1 | 0.9
265 | 1 | 0 | 0 | 0 | 0 | 1 | 0.97145 | -0.55229 | 0.4 | 1 | 1.1 | 0.9
266 | 1 | 0.001103 | 0.00027643 | 0 | 0 | 1 | 0.97144 | -0.55255 | 0.4 | 1 | 1.1 | 0.9
270 | 1 | 0.0075224 | 0.0018853 | 0 | 0 | 1 | 0.98562 | -0.27535 | 0.4 | 1 | 1.1 | 0.9
271 | 1 | 0.00083705 | 0.00020979 | 0 | 0 | 1 | 0.98568 | -0.27413 | 0.4 | 1 | 1.1 | 0.9
273 | 1 | 0.00083632 | 0.0002096 | 0 | 0 | 1 | 0.9857 | -0.27367 | 0.4 | 1 | 1.1 | 0.9
274 | 1 | 0.00091548 | 0.00022944 | 0 | 0 | 1 | 0.98578 | -0.27225 | 0.4 | 1 | 1.1 | 0.9
275 | 1 | 0.0018042 | 0.00045217 | 0 | 0 | 1 | 0.98583 | -0.27122 | 0.4 | 1 | 1.1 | 0.9
276 | 1 | 0.00091502 | 0.00022932 | 0 | 0 | 1 | 0.98575 | -0.27271 | 0.4 | 1 | 1.1 | 0.9
281 | 1 | 0.0009152 | 0.00022937 | 0 | 0 | 1 | 0.98573 | -0.27322 | 0.4 | 1 | 1.1 | 0.9
279 | 1 | 0.00083637 | 0.00020961 | 0 | 0 | 1 | 0.98575 | -0.2728 | 0.4 | 1 | 1.1 | 0.9
278 | 1 | 0.00083651 | 0.00020965 | 0 | 0 | 1 | 0.98573 | -0.27317 | 0.4 | 1 | 1.1 | 0.9
280 | 1 | 0.00083682 | 0.00020973 | 0 | 0 | 1 | 0.98569 | -0.27384 | 0.4 | 1 | 1.1 | 0.9

## generator_data
GEN_BUS | PG | QG | QMAX | QMIN | VG | MBASE | GEN_STATUS | PMAX | PMIN
29 | 0.58464 | 0.14932 | 10 | -10 | 1 | 100 | 1 | 10 | 0

## branch_data
F_BUS | T_BUS | BR_R | BR_X | BR_B | RATE_A | RATE_B | RATE_C | TAP | SHIFT | BR_STATUS | ANGMIN | ANGMAX | P_in | Q_in | P_out | Q_out
1 | 2 | 1.7294 | 1.1068 | 2.9042e-09 | 0 | 0 | 0 | 0 | 0 | 1 | -90 | 90 | 0.012572 | 0.0031517 | -0.012569 | -0.0031501
1 | 3 | 2.8226 | 1.8065 | 4.74e-09 | 0 | 0 | 0 | 0 | 0 | 1 | -90 | 90 | -0.014452 | -0.0036228 | 0.014458 | 0.0036265
2 | 4 | 1.2115 | 0.77539 | 2.0345e-09 | 0 | 0 | 0 | 0 | 0 | 1 | -90 | 90 | 0.009881 | 0.0024763 | -0.0098797 | -0.0024757
3 | 5 | 0.99039 | 0.63385 | 1.6631e-09 | 0 | 0 | 0 | 0 | 0 | 1 | -90 | 90 | -0.019847 | -0.004977 | 0.019851 | 0.0049795
4 | 6 | 3.4459 | 2.2054 | 5.7866e-09 | 0 | 0 | 0 | 0 | 0 | 1 | -90 | 90 | 0.0058403 | 0.0014634 | -0.005839 | -0.0014631
4 | 7 | 0.82744 | 0.52956 | 1.3895e-09 | 0 | 0 | 0 | 0 | 0 | 1 | -90 | 90 | 0.0040395 | 0.0010123 | -0.0040393 | -0.0010124
5 | 14 | 0.024473 | 0.015663 | 4.1097e-11 | 0 | 0 | 0 | 0 | 0 | 1 | -90 | 90 | -0.022756 | -0.0057077 | 0.022757 | 0.0057077
6 | 19 | 1.7742 | 1.1355 | 2.9794e-09 | 0 | 0 | 0 | 0 | 0 | 1 | -90 | 90 | 0.0022951 | 0.00057495 | -0.002295 | -0.00057518
14 | 15 | 1.0964 | 0.70169 | 1.8411e-09 | 0 | 0 | 0 | 0 | 0 | 1 | -90 | 90 | -0.027184 | -0.0068173 | 0.027192 | 0.0068227
15 | 16 | 0.30948 | 0.19807 | 5.197e-10 | 0 | 0 | 0 | 0 | 0 | 1 | -90 | 90 | -0.031827 | -0.0079844 | 0.031831 | 0.0079865
86 | 87 | 1.8396 | 1.1774 | 3.0892e-09 | 0 | 0 | 0 | 0 | 0 | 1 | -90 | 90 | -0.0027306 | -0.0006844 | 0.0027308 | 0.00068421
87 | 13 | 0.3378 | 0.21619 | 5.6726e-10 | 0 | 0 | 0 | 0 | 0 | 1 | -90 | 90 | -0.0052451 | -0.0013144 | 0.0052452 | 0.0013144
8 | 9 | 0.30601 | 0.19584 | 5.1387e-10 | 0 | 0 | 0 | 0 | 0 | 1 | -90 | 90 | 0.0029645 | 0.0007427 | -0.0029645 | -0.00074273
8 | 10 | 1.55 | 0.99202 | 2.6029e-09 | 0 | 0 | 0 | 0 | 0 | 1 | -90 | 90 | -0.0058781 | -0.001473 | 0.0058787 | 0.0014731
9 | 11 | 2.0469 | 1.31 | 3.4373e-09 | 0 | 0 | 0 | 0 | 0 | 1 | -90 | 90 | 0.0018811 | 0.00047119 | -0.001881 | -0.00047146
10 | 12 | 0.56962 | 0.36455 | 2.8696e-09 | 0 | 0 | 0 | 0 | 0 | 1 | -90 | 90 | -0.043977 | -0.011032 | 0.043989 | 0.01104
10 | 13 | 0.61839 | 0.39577 | 3.1153e-09 | 0 | 0 | 0 | 0 | 0 | 1 | -90 | 90 | 0.038098 | 0.0095593 | -0.038088 | -0.0095532
12 | 187 | 0.52036 | 0.33303 | 2.6215e-09 | 0 | 0 | 0 | 0 | 0 | 1 | -90 | 90 | -0.045035 | -0.011302 | 0.045047 | 0.011309
13 | 235 | 0.23 | 0.1472 | 1.1587e-09 | 0 | 0 | 0 | 0 | 0 | 1 | -90 | 90 | 0.032843 | 0.0082388 | -0.03284 | -0.0082371
187 | 134 | 0.068072 | 0.043566 | 3.4293e-10 | 0 | 0 | 0 | 0 | 0 | 1 | -90 | 90 | -0.046185 | -0.011595 | 0.046187 | 0.011596
235 | 236 | 1.3853 | 0.88657 | 4.6524e-09 | 0 | 0 | 0 | 0 | 0 | 1 | -90 | 90 | 0.017318 | 0.0043454 | -0.017313 | -0.0043429
235 | 234 | 0.47044 | 0.30108 | 7.9e-10 | 0 | 0 | 0 | 0 | 0 | 1 | -90 | 90 | 0.015523 | 0.0038917 | -0.015521 | -0.0038909
134 | 132 | 0.28683 | 0.18357 | 1.445e-09 | 0 | 0 | 0 | 0 | 0 | 1 | -90 | 90 | -0.047181 | -0.011845 | 0.047188 | 0.011849
236 | 255 | 1.0558 | 0.67568 | 1.7729e-09 | 0 | 0 | 0 | 0 | 0 | 1 | -90 | 90 | 0.01554 | 0.0038985 | -0.015537 | -0.0038968
234 | 230 | 0.33622 | 0.21518 | 5.646e-10 | 0 | 0 | 0 | 0 | 0 | 1 | -90 | 90 | 0.01359 | 0.0034068 | -0.013589 | -0.0034064
16 | 17 | 0.7093 | 0.45395 | 3.5733e-09 | 0 | 0 | 0 | 0 | 0 | 1 | -90 | 90 | 0.16234 | 0.041255 | -0.16214 | -0.041125
16 | 18 | 0.78191 | 0.50042 | 3.9391e-09 | 0 | 0 | 0 | 0 | 0 | 1 | -90 | 90 | -0.19417 | -0.049241 | 0.19449 | 0.049446
17 | 20 | 0.11346 | 0.072614 | 5.7159e-10 | 0 | 0 | 0 | 0 | 0 | 1 | -90 | 90 | 0.15784 | 0.040048 | -0.15781 | -0.040029
18 | 26 | 0.094574 | 0.060527 | 4.7644e-10 | 0 | 0 | 0 | 0 | 0 | 1 | -90 | 90 | -0.20264 | -0.051488 | 0.20269 | 0.051515
20 | 21 | 0.23363 | 0.14952 | 1.177e-09 | 0 | 0 | 0 | 0 | 0 | 1 | -90 | 90 | 0.15355 | 0.038961 | -0.15349 | -0.038923
26 | 24 | 0.42225 | 0.27024 | 2.1272e-09 | 0 | 0 | 0 | 0 | 0 | 1 | -90 | 90 | -0.20615 | -0.052382 | 0.20634 | 0.052506
21 | 36 | 0.70786 | 0.45303 | 3.5661e-09 | 0 | 0 | 0 | 0 | 0 | 1 | -90 | 90 | 0.13967 | 0.035458 | -0.13952 | -0.035362
21 | 33 | 0.37059 | 0.23718 | 6.2232e-10 | 0 | 0 | 0 | 0 | 0 | 1 | -90 | 90 | 0.013827 | 0.0034655 | -0.013826 | -0.003465
24 | 27 | 0.42705 | 0.27331 | 2.1514e-09 | 0 | 0 | 0 | 0 | 0 | 1 | -90 | 90 | -0.2198 | -0.055881 | 0.22003 | 0.056023
24 | 22 | 0.948 | 0.60672 | 1.5919e-09 | 0 | 0 | 0 | 0 | 0 | 1 | -90 | 90 | 0.013463 | 0.0033746 | -0.013461 | -0.0033736
36 | 102 | 1.0208 | 0.65333 | 5.1427e-09 | 0 | 0 | 0 | 0 | 0 | 1 | -90 | 90 | 0.12327 | 0.031291 | -0.1231 | -0.031183
36 | 111 | 1.5016 | 0.961 | 2.5215e-09 | 0 | 0 | 0 | 0 | 0 | 1 | -90 | 90 | 0.0072782 | 0.001824 | -0.0072773 | -0.0018237
36 | 142 | 2.0395 | 1.3053 | 3.4249e-09 | 0 | 0 | 0 | 0 | 0 | 1 | -90 | 90 | 0.0089634 | 0.0022463 | -0.0089616 | -0.0022455
33 | 34 | 1.7342 | 1.1099 | 2.9121e-09 | 0 | 0 | 0 | 0 | 0 | 1 | -90 | 90 | 0.0093056 | 0.002332 | -0.0093039 | -0.0023312
102 | 100 | 0.24708 | 0.15813 | 1.2447e-09 | 0 | 0 | 0 | 0 | 0 | 1 | -90 | 90 | 0.11667 | 0.029572 | -0.11664 | -0.029548
111 | 109 | 2.3092 | 1.4779 | 3.8777e-09 | 0 | 0 | 0 | 0 | 0 | 1 | -90 | 90 | 0.0072773 | 0.0018237 | -0.007276 | -0.0018232
142 | 141 | 0.77621 | 0.49677 | 1.3035e-09 | 0 | 0 | 0 | 0 | 0 | 1 | -90 | 90 | 0.0066855 | 0.001675 | -0.0066852 | -0.0016749
34 | 35 | 0.16415 | 0.10506 | 2.7565e-10 | 0 | 0 | 0 | 0 | 0 | 1 | -90 | 90 | 0.0084034 | 0.0021055 | -0.0084033 | -0.0021055
22 | 23 | 0.53613 | 0.34313 | 9.0031e-10 | 0 | 0 | 0 | 0 | 0 | 1 | -90 | 90 | 0.0099467 | 0.0024928 | -0.0099462 | -0.0024925
23 | 25 | 0.32775 | 0.20976 | 5.5038e-10 | 0 | 0 | 0 | 0 | 0 | 1 | -90 | 90 | 0.0043419 | 0.001088 | -0.0043418 | -0.001088
25 | 197 | 1.2727 | 0.81453 | 2.1372e-09 | 0 | 0 | 0 | 0 | 0 | 1 | -90 | 90 | 0.0015242 | 0.00038181 | -0.0015242 | -0.000382
27 | 38 | 0.21908 | 0.14021 | 1.1037e-09 | 0 | 0 | 0 | 0 | 0 | 1 | -90 | 90 | -0.22245 | -0.056629 | 0.22256 | 0.056704
38 | 39 | 0.24734 | 0.1583 | 1.2461e-09 | 0 | 0 | 0 | 0 | 0 | 1 | -90 | 90 | -0.24484 | -0.062287 | 0.245 | 0.062389
39 | 40 | 0.25854 | 0.16547 | 1.3025e-09 | 0 | 0 | 0 | 0 | 0 | 1 | -90 | 90 | -0.25153 | -0.064025 | 0.2517 | 0.064138
28 | 29 | 0.36986 | 0.23671 | 1.8633e-09 | 0 | 0 | 0 | 0 | 0 | 1 | -90 | 90 | -0.27356 | -0.069778 | 0.27386 | 0.069967
28 | 30 | 0.39937 | 0.2556 | 2.0119e-09 | 0 | 0 | 0 | 0 | 0 | 1 | -90 | 90 | 0.25576 | 0.065315 | -0.25548 | -0.065137
29 | 31 | 0.035729 | 0.022867 | 1.8e-10 | 0 | 0 | 0 | 0 | 0 | 1 | -90 | 90 | 0.29754 | 0.076039 | -0.29751 | -0.076018
30 | 32 | 0.087905 | 0.056259 | 4.4285e-10 | 0 | 0 | 0 | 0 | 0 | 1 | -90 | 90 | 0.22773 | 0.058182 | -0.22768 | -0.058151
31 | 37 | 0.29048 | 0.18591 | 1.4634e-09 | 0 | 0 | 0 | 0 | 0 | 1 | -90 | 90 | 0.29277 | 0.074832 | -0.29251 | -0.074662
32 | 43 | 2.4838 | 1.5897 | 4.171e-09 | 0 | 0 | 0 | 0 | 0 | 1 | -90 | 90 | 0.0062629 | 0.0015696 | -0.0062619 | -0.0015694
32 | 44 | 0.29284 | 0.18742 | 1.4753e-09 | 0 | 0 | 0 | 0 | 0 | 1 | -90 | 90 | 0.22142 | 0.056582 | -0.22126 | -0.056483
37 | 106 | 0.2591 | 0.16582 | 1.3053e-09 | 0 | 0 | 0 | 0 | 0 | 1 | -90 | 90 | 0.28868 | 0.073703 | -0.28845 | -0.073555
44 | 76 | 0.62568 | 0.40044 | 3.1521e-09 | 0 | 0 | 0 | 0 | 0 | 1 | -90 | 90 | 0.20935 | 0.053497 | -0.20905 | -0.053309
44 | 77 | 1.565 | 1.0016 | 2.628e-09 | 0 | 0 | 0 | 0 | 0 | 1 | -90 | 90 | 0.011915 | 0.0029868 | -0.011912 | -0.0029856
106 | 97 | 0.39908 | 0.25541 | 2.0105e-09 | 0 | 0 | 0 | 0 | 0 | 1 | -90 | 90 | 0.27997 | 0.071429 | -0.27963 | -0.071216
76 | 73 | 0.73311 | 0.46919 | 3.6933e-09 | 0 | 0 | 0 | 0 | 0 | 1 | -90 | 90 | 0.20155 | 0.051428 | -0.20123 | -0.051224
35 | 41 | 1.4086 | 0.9015 | 2.3654e-09 | 0 | 0 | 0 | 0 | 0 | 1 | -90 | 90 | 0.0073438 | 0.0018399 | -0.0073429 | -0.0018396
41 | 42 | 0.65785 | 0.42102 | 1.1047e-09 | 0 | 0 | 0 | 0 | 0 | 1 | -90 | 90 | 0.0069524 | 0.0017417 | -0.006952 | -0.0017416
42 | 56 | 0.10635 | 0.068065 | 1.7859e-10 | 0 | 0 | 0 | 0 | 0 | 1 | -90 | 90 | 0.0065863 | 0.0016499 | -0.0065862 | -0.0016499
100 | 98 | 0.60869 | 0.38956 | 3.0665e-09 | 0 | 0 | 0 | 0 | 0 | 1 | -90 | 90 | 0.11136 | 0.028225 | -0.11127 | -0.028172
109 | 110 | 1.1618 | 0.74356 | 1.951e-09 | 0 | 0 | 0 | 0 | 0 | 1 | -90 | 90 | 0.0067678 | 0.0016958 | -0.0067672 | -0.0016956
141 | 143 | 0.58624 | 0.37519 | 9.8445e-10 | 0 | 0 | 0 | 0 | 0 | 1 | -90 | 90 | 0.0040643 | 0.0010181 | -0.0040642 | -0.0010181
97 | 107 | 0.40176 | 0.25713 | 6.7467e-10 | 0 | 0 | 0 | 0 | 0 | 1 | -90 | 90 | 0.022493 | 0.0056437 | -0.022491 | -0.0056424
97 | 96 | 0.05832 | 0.037325 | 2.938e-10 | 0 | 0 | 0 | 0 | 0 | 1 | -90 | 90 | 0.25714 | 0.065572 | -0.2571 | -0.065545
40 | 96 | 0.20369 | 0.13036 | 1.0262e-09 | 0 | 0 | 0 | 0 | 0 | 1 | -90 | 90 | -0.25541 | -0.065067 | 0.25555 | 0.065158
56 | 57 | 0.14561 | 0.093193 | 2.4452e-10 | 0 | 0 | 0 | 0 | 0 | 1 | -90 | 90 | 0.0059271 | 0.0014847 | -0.0059271 | -0.0014847
57 | 58 | 1.3146 | 0.84131 | 2.2075e-09 | 0 | 0 | 0 | 0 | 0 | 1 | -90 | 90 | 0.00569 | 0.0014253 | -0.0056896 | -0.0014252
73 | 75 | 1.4976 | 0.95843 | 7.5444e-09 | 0 | 0 | 0 | 0 | 0 | 1 | -90 | 90 | 0.18143 | 0.046253 | -0.1809 | -0.045913
73 | 71 | 1.512 | 0.9677 | 2.5391e-09 | 0 | 0 | 0 | 0 | 0 | 1 | -90 | 90 | 0.019803 | 0.004971 | -0.019796 | -0.0049672
45 | 46 | 2.52 | 1.6128 | 4.2318e-09 | 0 | 0 | 0 | 0 | 0 | 1 | -90 | 90 | 0.0031721 | 0.00079406 | -0.0031718 | -0.0007943
45 | 47 | 1.5237 | 0.97519 | 2.5588e-09 | 0 | 0 | 0 | 0 | 0 | 1 | -90 | 90 | -0.005494 | -0.001376 | 0.0054945 | 0.0013761
46 | 48 | 3.8767 | 2.4811 | 6.5101e-09 | 0 | 0 | 0 | 0 | 0 | 1 | -90 | 90 | 0.0016269 | 0.00040711 | -0.0016268 | -0.00040768
47 | 49 | 0.45584 | 0.29174 | 7.6547e-10 | 0 | 0 | 0 | 0 | 0 | 1 | -90 | 90 | 0.0065919 | 0.001651 | -0.0065916 | -0.0016509
47 | 50 | 2.1708 | 1.3893 | 3.6454e-09 | 0 | 0 | 0 | 0 | 0 | 1 | -90 | 90 | -0.012086 | -0.0030271 | 0.01209 | 0.0030289
48 | 78 | 0.25241 | 0.16154 | 4.2386e-10 | 0 | 0 | 0 | 0 | 0 | 1 | -90 | 90 | 0.0007245 | 0.00018154 | -0.00072449 | -0.00018158
49 | 139 | 6.1036 | 3.9063 | 1.025e-08 | 0 | 0 | 0 | 0 | 0 | 1 | -90 | 90 | 0.0052219 | 0.0013076 | -0.0052201 | -0.0013075
50 | 75 | 2.5056 | 1.6036 | 4.2076e-09 | 0 | 0 | 0 | 0 | 0 | 1 | -90 | 90 | -0.017812 | -0.004463 | 0.01782 | 0.0044681
139 | 55 | 1.492 | 0.9549 | 2.5055e-09 | 0 | 0 | 0 | 0 | 0 | 1 | -90 | 90 | 0.0052201 | 0.0013075 | -0.0052197 | -0.0013074
75 | 177 | 1.2611 | 0.8071 | 6.3532e-09 | 0 | 0 | 0 | 0 | 0 | 1 | -90 | 90 | 0.16308 | 0.041445 | -0.16271 | -0.041213
55 | 53 | 3.1425 | 2.0112 | 5.277e-09 | 0 | 0 | 0 | 0 | 0 | 1 | -90 | 90 | 0.0052197 | 0.0013074 | -0.0052187 | -0.0013074
177 | 186 | 5.7538 | 3.6824 | 9.6622e-09 | 0 | 0 | 0 | 0 | 0 | 1 | -90 | 90 | 0.0013833 | 0.00034578 | -0.0013831 | -0.00034665
177 | 104 | 0.76651 | 0.49057 | 3.8615e-09 | 0 | 0 | 0 | 0 | 0 | 1 | -90 | 90 | 0.16133 | 0.040867 | -0.16111 | -0.040728
51 | 52 | 1.1491 | 0.73543 | 1.9297e-09 | 0 | 0 | 0 | 0 | 0 | 1 | -90 | 90 | 0.003183 | 0.00079738 | -0.0031829 | -0.00079749
51 | 53 | 4.4059 | 2.8197 | 7.3986e-09 | 0 | 0 | 0 | 0 | 0 | 1 | -90 | 90 | -0.0052174 | -0.0013073 | 0.0052187 | 0.0013074
52 | 54 | 0.66848 | 0.42783 | 1.1226e-09 | 0 | 0 | 0 | 0 | 0 | 1 | -90 | 90 | 0.0019661 | 0.00049254 | -0.0019661 | -0.00049263
54 | 269 | 0.82191 | 0.52602 | 1.3802e-09 | 0 | 0 | 0 | 0 | 0 | 1 | -90 | 90 | 0.0015249 | 0.00038206 | -0.0015249 | -0.00038218
58 | 204 | 0.27971 | 0.17901 | 4.697e-10 | 0 | 0 | 0 | 0 | 0 | 1 | -90 | 90 | 0.0045806 | 0.0011473 | -0.0045805 | -0.0011473
204 | 205 | 0.84292 | 0.53947 | 1.4155e-09 | 0 | 0 | 0 | 0 | 0 | 1 | -90 | 90 | 0.0043281 | 0.0010841 | -0.004328 | -0.0010841
205 | 202 | 1.1125 | 0.71199 | 1.8681e-09 | 0 | 0 | 0 | 0 | 0 | 1 | -90 | 90 | 0.0036558 | 0.00091563 | -0.0036556 | -0.00091571
59 | 60 | 0.39409 | 0.25222 | 1.9853e-09 | 0 | 0 | 0 | 0 | 0 | 1 | -90 | 90 | -0.084426 | -0.021288 | 0.084457 | 0.021308
59 | 61 | 0.34184 | 0.21878 | 1.7221e-09 | 0 | 0 | 0 | 0 | 0 | 1 | -90 | 90 | 0.07858 | 0.019823 | -0.078557 | -0.019809
60 | 62 | 0.34556 | 0.22116 | 1.7409e-09 | 0 | 0 | 0 | 0 | 0 | 1 | -90 | 90 | -0.089167 | -0.022489 | 0.089197 | 0.022508
61 | 63 | 1.4377 | 0.92014 | 2.4143e-09 | 0 | 0 | 0 | 0 | 0 | 1 | -90 | 90 | 0.0039425 | 0.00098777 | -0.0039423 | -0.00098784
61 | 64 | 0.40787 | 0.26103 | 2.0548e-09 | 0 | 0 | 0 | 0 | 0 | 1 | -90 | 90 | 0.074615 | 0.018821 | -0.074589 | -0.018805
62 | 178 | 1.7237 | 1.1032 | 2.8945e-09 | 0 | 0 | 0 | 0 | 0 | 1 | -90 | 90 | 0.024446 | 0.0061332 | -0.024435 | -0.0061262
62 | 151 | 0.38639 | 0.24729 | 1.9465e-09 | 0 | 0 | 0 | 0 | 0 | 1 | -90 | 90 | -0.11364 | -0.028641 | 0.1137 | 0.028676
63 | 70 | 1.4705 | 0.94112 | 2.4694e-09 | 0 | 0 | 0 | 0 | 0 | 1 | -90 | 90 | 0.001942 | 0.0004865 | -0.0019419 | -0.0004867
64 | 128 | 0.38695 | 0.24765 | 1.9494e-09 | 0 | 0 | 0 | 0 | 0 | 1 | -90 | 90 | 0.073094 | 0.01843 | -0.073071 | -0.018416
178 | 168 | 1.2167 | 0.77868 | 2.0431e-09 | 0 | 0 | 0 | 0 | 0 | 1 | -90 | 90 | 0.020643 | 0.0051758 | -0.020637 | -0.0051724
151 | 150 | 0.14153 | 0.090579 | 7.13e-10 | 0 | 0 | 0 | 0 | 0 | 1 | -90 | 90 | -0.11517 | -0.029045 | 0.11519 | 0.029058
128 | 129 | 0.22296 | 0.1427 | 1.1232e-09 | 0 | 0 | 0 | 0 | 0 | 1 | -90 | 90 | 0.070065 | 0.017663 | -0.070053 | -0.017655
128 | 130 | 1.7616 | 1.1275 | 2.9583e-09 | 0 | 0 | 0 | 0 | 0 | 1 | -90 | 90 | 0.003006 | 0.00075319 | -0.0030059 | -0.00075336
168 | 108 | 0.11069 | 0.070842 | 1.8588e-10 | 0 | 0 | 0 | 0 | 0 | 1 | -90 | 90 | 0.018076 | 0.0045304 | -0.018076 | -0.0045302
150 | 85 | 0.13269 | 0.084923 | 6.6848e-10 | 0 | 0 | 0 | 0 | 0 | 1 | -90 | 90 | -0.11879 | -0.02996 | 0.11881 | 0.029973
129 | 136 | 0.52595 | 0.33661 | 2.6496e-09 | 0 | 0 | 0 | 0 | 0 | 1 | -90 | 90 | 0.068349 | 0.017228 | -0.068321 | -0.017211
65 | 66 | 0.68016 | 0.4353 | 1.1422e-09 | 0 | 0 | 0 | 0 | 0 | 1 | -90 | 90 | -0.0048201 | -0.0012077 | 0.0048203 | 0.0012077
65 | 67 | 0.61995 | 0.39677 | 1.0411e-09 | 0 | 0 | 0 | 0 | 0 | 1 | -90 | 90 | 0.0025849 | 0.00064746 | -0.0025848 | -0.00064753
66 | 68 | 0.78494 | 0.50236 | 1.3181e-09 | 0 | 0 | 0 | 0 | 0 | 1 | -90 | 90 | -0.0069338 | -0.0017374 | 0.0069342 | 0.0017375
67 | 69 | 1.8899 | 1.2095 | 3.1736e-09 | 0 | 0 | 0 | 0 | 0 | 1 | -90 | 90 | 0.00042905 | 0.00010723 | -0.00042905 | -0.00010753
68 | 108 | 1.1184 | 0.71575 | 1.878e-09 | 0 | 0 | 0 | 0 | 0 | 1 | -90 | 90 | -0.0098394 | -0.0024657 | 0.0098406 | 0.0024662
71 | 72 | 0.8868 | 0.56755 | 1.4892e-09 | 0 | 0 | 0 | 0 | 0 | 1 | -90 | 90 | 0.018406 | 0.0046189 | -0.018403 | -0.0046169
72 | 74 | 2.0098 | 1.2863 | 3.3749e-09 | 0 | 0 | 0 | 0 | 0 | 1 | -90 | 90 | 0.01794 | 0.0045009 | -0.017933 | -0.0044968
74 | 196 | 0.92492 | 0.59195 | 1.5532e-09 | 0 | 0 | 0 | 0 | 0 | 1 | -90 | 90 | 0.003253 | 0.00081505 | -0.0032529 | -0.00081514
74 | 180 | 2.2277 | 1.4257 | 3.741e-09 | 0 | 0 | 0 | 0 | 0 | 1 | -90 | 90 | 0.01468 | 0.0036817 | -0.014675 | -0.0036788
196 | 203 | 0.9229 | 0.59066 | 1.5498e-09 | 0 | 0 | 0 | 0 | 0 | 1 | -90 | 90 | 0.0030059 | 0.00075323 | -0.0030058 | -0.00075332
180 | 179 | 1.5879 | 1.0162 | 2.6665e-09 | 0 | 0 | 0 | 0 | 0 | 1 | -90 | 90 | 0.013825 | 0.0034656 | -0.013821 | -0.0034638
179 | 181 | 0.17282 | 0.1106 | 2.9021e-10 | 0 | 0 | 0 | 0 | 0 | 1 | -90 | 90 | 0.004348 | 0.0010895 | -0.0043479 | -0.0010895
104 | 277 | 1.5738 | 1.0072 | 2.6429e-09 | 0 | 0 | 0 | 0 | 0 | 1 | -90 | 90 | 0.0181 | 0.0045372 | -0.018095 | -0.0045338
104 | 103 | 0.38258 | 0.24485 | 1.9274e-09 | 0 | 0 | 0 | 0 | 0 | 1 | -90 | 90 | 0.14301 | 0.036191 | -0.14292 | -0.036137
80 | 81 | 0.031237 | 0.019992 | 1.5737e-10 | 0 | 0 | 0 | 0 | 0 | 1 | -90 | 90 | -0.13763 | -0.034745 | 0.13764 | 0.034749
80 | 82 | 0.37594 | 0.2406 | 1.8939e-09 | 0 | 0 | 0 | 0 | 0 | 1 | -90 | 90 | 0.13636 | 0.034427 | -0.13628 | -0.034378
81 | 83 | 0.53224 | 0.34063 | 2.6813e-09 | 0 | 0 | 0 | 0 | 0 | 1 | -90 | 90 | -0.13932 | -0.035171 | 0.13944 | 0.035244
82 | 84 | 0.53107 | 0.33989 | 8.9182e-10 | 0 | 0 | 0 | 0 | 0 | 1 | -90 | 90 | 0.016691 | 0.004185 | -0.016689 | -0.004184
82 | 85 | 0.39289 | 0.25145 | 1.9793e-09 | 0 | 0 | 0 | 0 | 0 | 1 | -90 | 90 | 0.11959 | 0.030193 | -0.11953 | -0.030154
83 | 103 | 0.22717 | 0.14539 | 1.1445e-09 | 0 | 0 | 0 | 0 | 0 | 1 | -90 | 90 | -0.13994 | -0.035369 | 0.13998 | 0.0354
84 | 93 | 1.4007 | 0.89643 | 2.3521e-09 | 0 | 0 | 0 | 0 | 0 | 1 | -90 | 90 | 0.015014 | 0.0037641 | -0.01501 | -0.0037621
103 | 105 | 2.3526 | 1.5056 | 3.9506e-09 | 0 | 0 | 0 | 0 | 0 | 1 | -90 | 90 | 0.0029406 | 0.0007367 | -0.0029404 | -0.00073694
93 | 92 | 0.13594 | 0.086999 | 2.2827e-10 | 0 | 0 | 0 | 0 | 0 | 1 | -90 | 90 | 0.013078 | 0.0032779 | -0.013078 | -0.0032778
92 | 94 | 0.74109 | 0.4743 | 1.2445e-09 | 0 | 0 | 0 | 0 | 0 | 1 | -90 | 90 | 0.010017 | 0.0025106 | -0.010016 | -0.0025102
88 | 89 | 0.061085 | 0.039094 | 1.0258e-10 | 0 | 0 | 0 | 0 | 0 | 1 | -90 | 90 | 0.0027899 | 0.00069922 | -0.0027899 | -0.00069923
88 | 90 | 1.3498 | 0.86385 | 2.2666e-09 | 0 | 0 | 0 | 0 | 0 | 1 | -90 | 90 | -0.0067769 | -0.0016985 | 0.0067775 | 0.0016987
90 | 91 | 0.83553 | 0.53474 | 1.4031e-09 | 0 | 0 | 0 | 0 | 0 | 1 | -90 | 90 | -0.0094624 | -0.0023716 | 0.0094632 | 0.002372
91 | 140 | 1.6305 | 1.0435 | 2.738e-09 | 0 | 0 | 0 | 0 | 0 | 1 | -90 | 90 | -0.011228 | -0.0028144 | 0.01123 | 0.0028156
140 | 166 | 0.65896 | 0.42173 | 1.1066e-09 | 0 | 0 | 0 | 0 | 0 | 1 | -90 | 90 | -0.014344 | -0.0035959 | 0.014345 | 0.0035968
166 | 167 | 0.97965 | 0.62698 | 1.6451e-09 | 0 | 0 | 0 | 0 | 0 | 1 | -90 | 90 | -0.017332 | -0.0043452 | 0.017335 | 0.0043471
94 | 95 | 0.70708 | 0.45253 | 1.1874e-09 | 0 | 0 | 0 | 0 | 0 | 1 | -90 | 90 | 0.0055973 | 0.0014027 | -0.005597 | -0.0014026
95 | 126 | 0.37722 | 0.24142 | 6.3346e-10 | 0 | 0 | 0 | 0 | 0 | 1 | -90 | 90 | 0.0047212 | 0.0011831 | -0.0047212 | -0.0011831
126 | 124 | 0.23244 | 0.14876 | 3.9033e-10 | 0 | 0 | 0 | 0 | 0 | 1 | -90 | 90 | 0.0029606 | 0.00074191 | -0.0029606 | -0.00074194
124 | 125 | 0.51458 | 0.32933 | 8.6411e-10 | 0 | 0 | 0 | 0 | 0 | 1 | -90 | 90 | 0.0013968 | 0.00035 | -0.0013968 | -0.00035008
107 | 121 | 2.1205 | 1.3571 | 3.5609e-09 | 0 | 0 | 0 | 0 | 0 | 1 | -90 | 90 | 0.021652 | 0.005432 | -0.021641 | -0.0054256
121 | 122 | 0.88105 | 0.56388 | 1.4795e-09 | 0 | 0 | 0 | 0 | 0 | 1 | -90 | 90 | 0.015824 | 0.0039684 | -0.015822 | -0.003967
121 | 123 | 1.3272 | 0.84942 | 2.2288e-09 | 0 | 0 | 0 | 0 | 0 | 1 | -90 | 90 | 0.0058167 | 0.0014572 | -0.0058162 | -0.0014571
98 | 99 | 0.2612 | 0.16717 | 1.3159e-09 | 0 | 0 | 0 | 0 | 0 | 1 | -90 | 90 | 0.10944 | 0.027713 | -0.10941 | -0.027691
99 | 101 | 0.38096 | 0.24382 | 1.9192e-09 | 0 | 0 | 0 | 0 | 0 | 1 | -90 | 90 | 0.107 | 0.027089 | -0.10696 | -0.027059
101 | 116 | 0.35757 | 0.22885 | 1.8014e-09 | 0 | 0 | 0 | 0 | 0 | 1 | -90 | 90 | 0.092016 | 0.023312 | -0.091982 | -0.023291
101 | 117 | 2.4391 | 1.5611 | 4.096e-09 | 0 | 0 | 0 | 0 | 0 | 1 | -90 | 90 | 0.014941 | 0.0037469 | -0.014935 | -0.0037435
116 | 171 | 0.39282 | 0.25141 | 1.979e-09 | 0 | 0 | 0 | 0 | 0 | 1 | -90 | 90 | 0.090615 | 0.022948 | -0.090579 | -0.022925
117 | 283 | 0.73261 | 0.46887 | 1.2302e-09 | 0 | 0 | 0 | 0 | 0 | 1 | -90 | 90 | 0.01301 | 0.003261 | -0.013009 | -0.0032602
171 | 172 | 0.85898 | 0.54975 | 4.3274e-09 | 0 | 0 | 0 | 0 | 0 | 1 | -90 | 90 | 0.089952 | 0.022768 | -0.089876 | -0.02272
283 | 210 | 0.77363 | 0.49513 | 1.2991e-09 | 0 | 0 | 0 | 0 | 0 | 1 | -90 | 90 | 0.010703 | 0.0026824 | -0.010702 | -0.0026819
113 | 114 | 2.0127 | 1.2882 | 3.3799e-09 | 0 | 0 | 0 | 0 | 0 | 1 | -90 | 90 | -0.0015533 | -0.0003893 | 0.0015533 | 0.00038901
114 | 115 | 2.1027 | 1.3457 | 3.531e-09 | 0 | 0 | 0 | 0 | 0 | 1 | -90 | 90 | -0.0039141 | -0.00098071 | 0.0039145 | 0.0009806
277 | 272 | 0.78593 | 0.50299 | 1.3198e-09 | 0 | 0 | 0 | 0 | 0 | 1 | -90 | 90 | 0.01626 | 0.004074 | -0.016258 | -0.0040727
272 | 274 | 1.8567 | 1.1883 | 3.1179e-09 | 0 | 0 | 0 | 0 | 0 | 1 | -90 | 90 | 0.0034255 | 0.00085749 | -0.0034253 | -0.00085764
272 | 275 | 1.025 | 0.65598 | 1.7212e-09 | 0 | 0 | 0 | 0 | 0 | 1 | -90 | 90 | 0.0018042 | 0.00045203 | -0.0018042 | -0.00045217
272 | 276 | 2.3798 | 1.5231 | 3.9963e-09 | 0 | 0 | 0 | 0 | 0 | 1 | -90 | 90 | 0.003504 | 0.00087726 | -0.0035037 | -0.00087745
272 | 270 | 2.6421 | 1.6909 | 4.4368e-09 | 0 | 0 | 0 | 0 | 0 | 1 | -90 | 90 | 0.007524 | 0.0018859 | -0.0075223 | -0.0018853
122 | 158 | 1.0025 | 0.6416 | 1.6835e-09 | 0 | 0 | 0 | 0 | 0 | 1 | -90 | 90 | 0.013959 | 0.0035 | -0.013956 | -0.0034988
123 | 175 | 0.03239 | 0.020729 | 5.4391e-11 | 0 | 0 | 0 | 0 | 0 | 1 | -90 | 90 | 0.0029468 | 0.00073798 | -0.0029468 | -0.00073798
110 | 112 | 1.308 | 0.83715 | 2.1966e-09 | 0 | 0 | 0 | 0 | 0 | 1 | -90 | 90 | 0.0064656 | 0.00162 | -0.006465 | -0.0016199
112 | 192 | 0.33772 | 0.21614 | 5.6713e-10 | 0 | 0 | 0 | 0 | 0 | 1 | -90 | 90 | 0.0061188 | 0.0015331 | -0.0061187 | -0.0015331
192 | 190 | 1.8043 | 1.1547 | 3.0299e-09 | 0 | 0 | 0 | 0 | 0 | 1 | -90 | 90 | 0.0053855 | 0.0013493 | -0.0053849 | -0.0013492
190 | 188 | 0.37329 | 0.23891 | 6.2685e-10 | 0 | 0 | 0 | 0 | 0 | 1 | -90 | 90 | 0.0023834 | 0.000597 | -0.0023834 | -0.00059704
115 | 239 | 1.1994 | 0.76765 | 2.0142e-09 | 0 | 0 | 0 | 0 | 0 | 1 | -90 | 90 | -0.0059745 | -0.0014969 | 0.0059749 | 0.001497
239 | 241 | 1.5311 | 0.97988 | 7.7132e-09 | 0 | 0 | 0 | 0 | 0 | 1 | -90 | 90 | 0.064821 | 0.016345 | -0.064749 | -0.0163
239 | 242 | 4.1659 | 2.6662 | 6.9956e-09 | 0 | 0 | 0 | 0 | 0 | 1 | -90 | 90 | 0.0024509 | 0.00061341 | -0.0024507 | -0.0006139
239 | 237 | 0.64787 | 0.41464 | 3.2638e-09 | 0 | 0 | 0 | 0 | 0 | 1 | -90 | 90 | -0.073247 | -0.018456 | 0.073285 | 0.01848
241 | 260 | 1.9605 | 1.2547 | 3.2922e-09 | 0 | 0 | 0 | 0 | 0 | 1 | -90 | 90 | 0.0018684 | 0.00046801 | -0.0018683 | -0.00046827
241 | 201 | 0.5575 | 0.3568 | 2.8086e-09 | 0 | 0 | 0 | 0 | 0 | 1 | -90 | 90 | 0.062881 | 0.015832 | -0.062856 | -0.015817
242 | 287 | 1.59 | 1.0176 | 2.67e-09 | 0 | 0 | 0 | 0 | 0 | 1 | -90 | 90 | 0.00081369 | 0.00020369 | -0.00081368 | -0.00020394
242 | 288 | 0.47227 | 0.30225 | 7.9306e-10 | 0 | 0 | 0 | 0 | 0 | 1 | -90 | 90 | 0.001637 | 0.00041021 | -0.001637 | -0.00041028
237 | 238 | 0.59586 | 0.38135 | 3.0018e-09 | 0 | 0 | 0 | 0 | 0 | 1 | -90 | 90 | -0.074177 | -0.018703 | 0.074213 | 0.018726
172 | 173 | 0.21543 | 0.13788 | 1.0853e-09 | 0 | 0 | 0 | 0 | 0 | 1 | -90 | 90 | 0.086946 | 0.021986 | -0.086928 | -0.021974
172 | 174 | 1.6316 | 1.0442 | 2.7399e-09 | 0 | 0 | 0 | 0 | 0 | 1 | -90 | 90 | 0.0029301 | 0.0007339 | -0.0029299 | -0.00073406
210 | 208 | 0.53036 | 0.33943 | 8.9062e-10 | 0 | 0 | 0 | 0 | 0 | 1 | -90 | 90 | 0.0087853 | 0.0022014 | -0.0087849 | -0.0022012
118 | 119 | 2.2391 | 1.433 | 3.7601e-09 | 0 | 0 | 0 | 0 | 0 | 1 | -90 | 90 | -0.0012788 | -0.00032049 | 0.0012788 | 0.00032014
119 | 120 | 5.6163 | 3.5944 | 9.4312e-09 | 0 | 0 | 0 | 0 | 0 | 1 | -90 | 90 | -0.0012788 | -0.00032014 | 0.0012789 | 0.00031927
120 | 154 | 5.8058 | 3.7157 | 9.7495e-09 | 0 | 0 | 0 | 0 | 0 | 1 | -90 | 90 | 0.0044361 | 0.0011113 | -0.0044349 | -0.0011115
120 | 155 | 6.2127 | 3.9761 | 1.0433e-08 | 0 | 0 | 0 | 0 | 0 | 1 | -90 | 90 | -0.012581 | -0.0031505 | 0.012591 | 0.0031562
120 | 152 | 2.6767 | 1.7131 | 4.4949e-09 | 0 | 0 | 0 | 0 | 0 | 1 | -90 | 90 | 0.0068657 | 0.0017199 | -0.0068644 | -0.0017195
155 | 158 | 0.84067 | 0.53803 | 1.4117e-09 | 0 | 0 | 0 | 0 | 0 | 1 | -90 | 90 | -0.012591 | -0.0031562 | 0.012593 | 0.003157
152 | 153 | 0.72055 | 0.46115 | 1.21e-09 | 0 | 0 | 0 | 0 | 0 | 1 | -90 | 90 | 0.0058162 | 0.0014568 | -0.0058159 | -0.0014568
153 | 156 | 1.4416 | 0.92264 | 2.4209e-09 | 0 | 0 | 0 | 0 | 0 | 1 | -90 | 90 | 0.0031239 | 0.00078238 | -0.0031238 | -0.00078252
153 | 157 | 1.1471 | 0.73417 | 1.9263e-09 | 0 | 0 | 0 | 0 | 0 | 1 | -90 | 90 | 0.002692 | 0.00067439 | -0.0026919 | -0.00067452
175 | 176 | 3.679 | 2.3546 | 6.1781e-09 | 0 | 0 | 0 | 0 | 0 | 1 | -90 | 90 | 0.0019054 | 0.00047698 | -0.0019052 | -0.0004775
136 | 137 | 2.5434 | 1.6278 | 4.271e-09 | 0 | 0 | 0 | 0 | 0 | 1 | -90 | 90 | 0.022419 | 0.0056276 | -0.022405 | -0.005619
136 | 138 | 0.2001 | 0.12806 | 1.0081e-09 | 0 | 0 | 0 | 0 | 0 | 1 | -90 | 90 | 0.045902 | 0.011583 | -0.045898 | -0.01158
137 | 167 | 0.82178 | 0.52594 | 1.38e-09 | 0 | 0 | 0 | 0 | 0 | 1 | -90 | 90 | 0.019241 | 0.004826 | -0.019237 | -0.004824
138 | 212 | 0.13943 | 0.089234 | 7.0241e-10 | 0 | 0 | 0 | 0 | 0 | 1 | -90 | 90 | 0.045898 | 0.01158 | -0.045894 | -0.011578
131 | 132 | 0.22563 | 0.1444 | 1.1367e-09 | 0 | 0 | 0 | 0 | 0 | 1 | -90 | 90 | 0.051556 | 0.012947 | -0.05155 | -0.012942
131 | 133 | 0.11175 | 0.071523 | 5.63e-10 | 0 | 0 | 0 | 0 | 0 | 1 | -90 | 90 | -0.054062 | -0.013575 | 0.054066 | 0.013577
133 | 135 | 0.87216 | 0.55818 | 4.3938e-09 | 0 | 0 | 0 | 0 | 0 | 1 | -90 | 90 | -0.055124 | -0.013842 | 0.055153 | 0.013861
135 | 193 | 0.20297 | 0.1299 | 1.0225e-09 | 0 | 0 | 0 | 0 | 0 | 1 | -90 | 90 | -0.057662 | -0.014489 | 0.05767 | 0.014494
135 | 160 | 3.2801 | 2.0993 | 5.5082e-09 | 0 | 0 | 0 | 0 | 0 | 1 | -90 | 90 | 0.0010729 | 0.00026839 | -0.0010728 | -0.00026889
193 | 194 | 0.6484 | 0.41497 | 3.2665e-09 | 0 | 0 | 0 | 0 | 0 | 1 | -90 | 90 | -0.058971 | -0.01482 | 0.058996 | 0.014835
194 | 195 | 0.70961 | 0.45415 | 3.5749e-09 | 0 | 0 | 0 | 0 | 0 | 1 | -90 | 90 | -0.06049 | -0.01521 | 0.060519 | 0.015228
212 | 149 | 0.32257 | 0.20645 | 1.0834e-09 | 0 | 0 | 0 | 0 | 0 | 1 | -90 | 90 | 0.043558 | 0.010993 | -0.043551 | -0.010988
149 | 147 | 2.1948 | 1.4047 | 3.6856e-09 | 0 | 0 | 0 | 0 | 0 | 1 | -90 | 90 | 0.04178 | 0.010545 | -0.041738 | -0.010518
143 | 144 | 1.8965 | 1.2138 | 3.1848e-09 | 0 | 0 | 0 | 0 | 0 | 1 | -90 | 90 | 0.0034898 | 0.00087412 | -0.0034895 | -0.00087427
144 | 282 | 2.0556 | 1.3156 | 3.4519e-09 | 0 | 0 | 0 | 0 | 0 | 1 | -90 | 90 | 0.0020166 | 0.00050512 | -0.0020165 | -0.0005054
145 | 146 | 0.56426 | 0.36113 | 9.4755e-10 | 0 | 0 | 0 | 0 | 0 | 1 | -90 | 90 | 0.038875 | 0.0097848 | -0.038865 | -0.0097788
145 | 147 | 2.0915 | 1.3385 | 3.5121e-09 | 0 | 0 | 0 | 0 | 0 | 1 | -90 | 90 | -0.041697 | -0.010492 | 0.041738 | 0.010518
146 | 148 | 3.2883 | 2.1045 | 5.5219e-09 | 0 | 0 | 0 | 0 | 0 | 1 | -90 | 90 | 0.035407 | 0.0089121 | -0.035361 | -0.0088833
148 | 216 | 3.5388 | 2.2649 | 5.9427e-09 | 0 | 0 | 0 | 0 | 0 | 1 | -90 | 90 | 0.031296 | 0.0078646 | -0.031258 | -0.0078404
226 | 224 | 2.2506 | 1.4404 | 3.7793e-09 | 0 | 0 | 0 | 0 | 0 | 1 | -90 | 90 | 0.0070887 | 0.0017754 | -0.0070874 | -0.0017749
226 | 225 | 1.5761 | 1.0087 | 2.6467e-09 | 0 | 0 | 0 | 0 | 0 | 1 | -90 | 90 | -0.0070887 | -0.0017754 | 0.0070896 | 0.0017757
224 | 215 | 1.247 | 0.7981 | 2.0941e-09 | 0 | 0 | 0 | 0 | 0 | 1 | -90 | 90 | 0.0053074 | 0.0013288 | -0.005307 | -0.0013288
225 | 221 | 5.2861 | 3.3831 | 8.8767e-09 | 0 | 0 | 0 | 0 | 0 | 1 | -90 | 90 | -0.0070896 | -0.0017757 | 0.0070925 | 0.0017768
216 | 217 | 1.2031 | 0.76998 | 2.0203e-09 | 0 | 0 | 0 | 0 | 0 | 1 | -90 | 90 | 0.026764 | 0.0067142 | -0.026755 | -0.0067082
215 | 222 | 3.6176 | 2.3152 | 6.0748e-09 | 0 | 0 | 0 | 0 | 0 | 1 | -90 | 90 | 0.0030973 | 0.00077584 | -0.0030969 | -0.00077616
215 | 214 | 3.6921 | 2.363 | 6.2e-09 | 0 | 0 | 0 | 0 | 0 | 1 | -90 | 90 | 0.0022097 | 0.00055291 | -0.0022095 | -0.00055337
222 | 223 | 0.27662 | 0.17704 | 4.6452e-10 | 0 | 0 | 0 | 0 | 0 | 1 | -90 | 90 | 0.0015339 | 0.00038441 | -0.0015339 | -0.00038445
214 | 213 | 3.0539 | 1.9545 | 5.1283e-09 | 0 | 0 | 0 | 0 | 0 | 1 | -90 | 90 | 0.0022095 | 0.00055337 | -0.0022093 | -0.00055375
221 | 220 | 0.03663 | 0.023443 | 6.1512e-11 | 0 | 0 | 0 | 0 | 0 | 1 | -90 | 90 | -0.0095159 | -0.0023842 | 0.0095159 | 0.0023842
217 | 218 | 1.2028 | 0.76982 | 2.0199e-09 | 0 | 0 | 0 | 0 | 0 | 1 | -90 | 90 | 0.021709 | 0.0054436 | -0.021702 | -0.0054397
218 | 219 | 0.96627 | 0.61841 | 1.6226e-09 | 0 | 0 | 0 | 0 | 0 | 1 | -90 | 90 | 0.016902 | 0.0042365 | -0.016899 | -0.0042346
219 | 220 | 0.17819 | 0.11404 | 2.9924e-10 | 0 | 0 | 0 | 0 | 0 | 1 | -90 | 90 | 0.011654 | 0.0029202 | -0.011654 | -0.00292
156 | 163 | 0.12699 | 0.081274 | 2.1325e-10 | 0 | 0 | 0 | 0 | 0 | 1 | -90 | 90 | 0.0024198 | 0.00060608 | -0.0024198 | -0.0006061
157 | 169 | 0.48303 | 0.30914 | 8.1114e-10 | 0 | 0 | 0 | 0 | 0 | 1 | -90 | 90 | 0.0017686 | 0.00044311 | -0.0017686 | -0.00044318
163 | 164 | 2.1235 | 1.359 | 3.5659e-09 | 0 | 0 | 0 | 0 | 0 | 1 | -90 | 90 | 0.0017344 | 0.00043433 | -0.0017343 | -0.00043464
169 | 170 | 0.40749 | 0.26079 | 6.8428e-10 | 0 | 0 | 0 | 0 | 0 | 1 | -90 | 90 | 0.00083365 | 0.00020887 | -0.00083364 | -0.00020893
164 | 165 | 0.17952 | 0.11489 | 3.0146e-10 | 0 | 0 | 0 | 0 | 0 | 1 | -90 | 90 | 0.00096446 | 0.00024169 | -0.00096445 | -0.00024172
173 | 248 | 0.80737 | 0.51672 | 4.0674e-09 | 0 | 0 | 0 | 0 | 0 | 1 | -90 | 90 | 0.085965 | 0.021733 | -0.085899 | -0.021692
174 | 284 | 1.8189 | 1.1641 | 3.0544e-09 | 0 | 0 | 0 | 0 | 0 | 1 | -90 | 90 | 0.0021614 | 0.00054144 | -0.0021613 | -0.00054168
248 | 249 | 0.89977 | 0.57585 | 4.5329e-09 | 0 | 0 | 0 | 0 | 0 | 1 | -90 | 90 | 0.082877 | 0.020936 | -0.082808 | -0.020893
248 | 184 | 6.6535 | 4.2583 | 1.1173e-08 | 0 | 0 | 0 | 0 | 0 | 1 | -90 | 90 | 0.0024388 | 0.00060878 | -0.0024384 | -0.00060958
249 | 240 | 0.25876 | 0.16561 | 1.3036e-09 | 0 | 0 | 0 | 0 | 0 | 1 | -90 | 90 | 0.080937 | 0.020424 | -0.080918 | -0.020412
184 | 285 | 7.2103 | 4.6146 | 1.2108e-08 | 0 | 0 | 0 | 0 | 0 | 1 | -90 | 90 | 0.00064668 | 0.00016093 | -0.00064664 | -0.00016207
184 | 183 | 2.6477 | 1.6945 | 4.4462e-09 | 0 | 0 | 0 | 0 | 0 | 1 | -90 | 90 | 0.0013524 | 0.00033855 | -0.0013523 | -0.00033894
181 | 182 | 1.3856 | 0.8868 | 2.3268e-09 | 0 | 0 | 0 | 0 | 0 | 1 | -90 | 90 | 0.0034815 | 0.0008724 | -0.0034814 | -0.00087251
188 | 189 | 1.8405 | 1.1779 | 3.0907e-09 | 0 | 0 | 0 | 0 | 0 | 1 | -90 | 90 | 0.0016271 | 0.00040749 | -0.001627 | -0.00040775
189 | 191 | 0.16283 | 0.10421 | 2.7344e-10 | 0 | 0 | 0 | 0 | 0 | 1 | -90 | 90 | 0.0010985 | 0.00027528 | -0.0010985 | -0.00027531
195 | 201 | 0.18624 | 0.11919 | 9.3823e-10 | 0 | 0 | 0 | 0 | 0 | 1 | -90 | 90 | -0.061608 | -0.015501 | 0.061616 | 0.015506
198 | 199 | 1.6529 | 1.0578 | 2.7756e-09 | 0 | 0 | 0 | 0 | 0 | 1 | -90 | 90 | -0.0011443 | -0.0002868 | 0.0011444 | 0.00028655
199 | 200 | 0.76281 | 0.4882 | 1.281e-09 | 0 | 0 | 0 | 0 | 0 | 1 | -90 | 90 | -0.0018944 | -0.00047454 | 0.0018945 | 0.00047443
200 | 202 | 0.97319 | 0.62284 | 1.6342e-09 | 0 | 0 | 0 | 0 | 0 | 1 | -90 | 90 | -0.0029735 | -0.00074487 | 0.0029736 | 0.00074477
206 | 207 | 3.2099 | 2.0544 | 5.3904e-09 | 0 | 0 | 0 | 0 | 0 | 1 | -90 | 90 | 0.0043331 | 0.0010855 | -0.0043324 | -0.0010856
206 | 208 | 0.79407 | 0.5082 | 1.3335e-09 | 0 | 0 | 0 | 0 | 0 | 1 | -90 | 90 | -0.0068671 | -0.0017206 | 0.0068675 | 0.0017207
207 | 209 | 1.9521 | 1.2493 | 3.278e-09 | 0 | 0 | 0 | 0 | 0 | 1 | -90 | 90 | 0.0022286 | 0.00055828 | -0.0022285 | -0.00055852
227 | 228 | 0.97524 | 0.62415 | 1.6377e-09 | 0 | 0 | 0 | 0 | 0 | 1 | -90 | 90 | -0.01193 | -0.0029897 | 0.011932 | 0.0029905
227 | 229 | 0.041448 | 0.026527 | 6.9602e-11 | 0 | 0 | 0 | 0 | 0 | 1 | -90 | 90 | 0.010256 | 0.00257 | -0.010256 | -0.00257
228 | 230 | 0.82019 | 0.52492 | 1.3773e-09 | 0 | 0 | 0 | 0 | 0 | 1 | -90 | 90 | -0.013057 | -0.0032725 | 0.013058 | 0.0032734
229 | 231 | 0.98292 | 0.62907 | 1.6506e-09 | 0 | 0 | 0 | 0 | 0 | 1 | -90 | 90 | 0.0089795 | 0.0022501 | -0.0089786 | -0.0022497
231 | 256 | 0.77278 | 0.49458 | 1.2977e-09 | 0 | 0 | 0 | 0 | 0 | 1 | -90 | 90 | 0.0082058 | 0.002056 | -0.0082052 | -0.0020558
256 | 257 | 1.9768 | 1.2652 | 3.3197e-09 | 0 | 0 | 0 | 0 | 0 | 1 | -90 | 90 | 0.0074658 | 0.0018705 | -0.0074646 | -0.00187
257 | 258 | 1.6363 | 1.0472 | 2.7478e-09 | 0 | 0 | 0 | 0 | 0 | 1 | -90 | 90 | 0.0054383 | 0.0013627 | -0.0054378 | -0.0013627
257 | 286 | 4.5522 | 2.9134 | 7.6444e-09 | 0 | 0 | 0 | 0 | 0 | 1 | -90 | 90 | 0.0020263 | 0.00050723 | -0.0020261 | -0.00050782
233 | 245 | 0.49471 | 0.31662 | 8.3076e-10 | 0 | 0 | 0 | 0 | 0 | 1 | -90 | 90 | -0.00090319 | -0.00022638 | 0.00090319 | 0.0002263
245 | 247 | 1.2894 | 0.82519 | 2.1652e-09 | 0 | 0 | 0 | 0 | 0 | 1 | -90 | 90 | 0.008478 | 0.0021243 | -0.008477 | -0.0021239
245 | 243 | 0.97728 | 0.62546 | 1.6411e-09 | 0 | 0 | 0 | 0 | 0 | 1 | -90 | 90 | -0.0093812 | -0.0023506 | 0.0093822 | 0.0023511
247 | 264 | 0.7403 | 0.47379 | 1.2432e-09 | 0 | 0 | 0 | 0 | 0 | 1 | -90 | 90 | 0.0058481 | 0.001465 | -0.0058478 | -0.0014649
243 | 244 | 0.38987 | 0.24952 | 6.547e-10 | 0 | 0 | 0 | 0 | 0 | 1 | -90 | 90 | -0.01117 | -0.0027992 | 0.011171 | 0.0027995
255 | 246 | 2.5047 | 1.603 | 4.206e-09 | 0 | 0 | 0 | 0 | 0 | 1 | -90 | 90 | 0.014382 | 0.0036074 | -0.014376 | -0.0036041
246 | 244 | 2.0356 | 1.3028 | 3.4183e-09 | 0 | 0 | 0 | 0 | 0 | 1 | -90 | 90 | 0.012663 | 0.0031745 | -0.012659 | -0.0031725
238 | 240 | 0.2471 | 0.15815 | 1.2449e-09 | 0 | 0 | 0 | 0 | 0 | 1 | -90 | 90 | -0.07593 | -0.019157 | 0.075946 | 0.019167
240 | 250 | 1.7642 | 1.1291 | 2.9626e-09 | 0 | 0 | 0 | 0 | 0 | 1 | -90 | 90 | 0.0049726 | 0.0012456 | -0.0049722 | -0.0012456
250 | 252 | 1.8745 | 1.1997 | 3.1478e-09 | 0 | 0 | 0 | 0 | 0 | 1 | -90 | 90 | 0.0049722 | 0.0012456 | -0.0049717 | -0.0012456
252 | 251 | 1.4311 | 0.91589 | 2.4032e-09 | 0 | 0 | 0 | 0 | 0 | 1 | -90 | 90 | 0.0031353 | 0.00078533 | -0.0031351 | -0.00078546
264 | 263 | 3.3493 | 2.1435 | 5.6244e-09 | 0 | 0 | 0 | 0 | 0 | 1 | -90 | 90 | 0.0035555 | 0.00089036 | -0.003555 | -0.00089058
263 | 265 | 1.0453 | 0.66897 | 1.7553e-09 | 0 | 0 | 0 | 0 | 0 | 1 | -90 | 90 | 0.0030774 | 0.00077089 | -0.0030773 | -0.00077098
251 | 253 | 2.0042 | 1.2827 | 3.3656e-09 | 0 | 0 | 0 | 0 | 0 | 1 | -90 | 90 | 0.0015898 | 0.00039815 | -0.0015897 | -0.00039843
258 | 261 | 1.5305 | 0.97949 | 2.5701e-09 | 0 | 0 | 0 | 0 | 0 | 1 | -90 | 90 | 0.0034599 | 0.00086693 | -0.0034597 | -0.00086704
261 | 262 | 0.74661 | 0.47783 | 1.2538e-09 | 0 | 0 | 0 | 0 | 0 | 1 | -90 | 90 | 0.0022765 | 0.00057047 | -0.0022764 | -0.00057057
267 | 265 | 1.2005 | 0.7683 | 2.0159e-09 | 0 | 0 | 0 | 0 | 0 | 1 | -90 | 90 | -0.0019743 | -0.00049485 | 0.0019744 | 0.0004947
265 | 266 | 1.0098 | 0.64626 | 1.6957e-09 | 0 | 0 | 0 | 0 | 0 | 1 | -90 | 90 | 0.0011029 | 0.00027629 | -0.0011029 | -0.00027644
271 | 273 | 2.3676 | 1.5153 | 3.9758e-09 | 0 | 0 | 0 | 0 | 0 | 1 | -90 | 90 | -0.00083705 | -0.00020979 | 0.00083707 | 0.00020941
273 | 281 | 1.1734 | 0.75096 | 1.9704e-09 | 0 | 0 | 0 | 0 | 0 | 1 | -90 | 90 | -0.0016734 | -0.00041902 | 0.0016734 | 0.00041885
274 | 279 | 0.94435 | 0.60438 | 1.5858e-09 | 0 | 0 | 0 | 0 | 0 | 1 | -90 | 90 | 0.0025098 | 0.0006282 | -0.0025097 | -0.00062831
276 | 281 | 0.86609 | 0.5543 | 1.4544e-09 | 0 | 0 | 0 | 0 | 0 | 1 | -90 | 90 | 0.0025887 | 0.00064812 | -0.0025886 | -0.00064822
279 | 278 | 0.97074 | 0.62127 | 1.6301e-09 | 0 | 0 | 0 | 0 | 0 | 1 | -90 | 90 | 0.0016734 | 0.00041869 | -0.0016734 | -0.00041883
278 | 280 | 3.4775 | 2.2256 | 5.8397e-09 | 0 | 0 | 0 | 0 | 0 | 1 | -90 | 90 | 0.00083684 | 0.00020918 | -0.00083682 | -0.00020973