## bus_data
BUS_I | BUS_TYPE | Pd | Qd | Gs | Bs | area | Vm | Va | baseKV | zone | Vmax | Vmin
1 | 1 | 0.0091152 | 0.0022845 | 0 | 0 | 1 | 0.99766 | -0.044573 | 0.4 | 1 | 1.1 | 0.9
2 | 1 | 0.0053277 | 0.0013352 | 0 | 0 | 1 | 0.99779 | -0.041972 | 0.4 | 1 | 1.1 | 0.9
3 | 1 | 0.0026337 | 0.00066006 | 0 | 0 | 1 | 0.99763 | -0.045114 | 0.4 | 1 | 1.1 | 0.9
4 | 1 | 0 | 0 | 0 | 0 | 1 | 0.99831 | -0.031909 | 0.4 | 1 | 1.1 | 0.9
6 | 1 | 0 | 0 | 0 | 0 | 1 | 0.99908 | -0.017388 | 0.4 | 1 | 1.1 | 0.9
7 | 1 | 0.0021791 | 0.00054614 | 0 | 0 | 1 | 0.99738 | -0.049712 | 0.4 | 1 | 1.1 | 0.9
76 | 3 | 0.0051392 | 0.001288 | 0 | 0 | 1 | 1 | 0 | 0.4 | 1 | 1.1 | 0.9
38 | 1 | 0.0023354 | 0.00058531 | 0 | 0 | 1 | 0.99597 | -0.076408 | 0.4 | 1 | 1.1 | 0.9
8 | 1 | 0 | 0 | 0 | 0 | 1 | 0.97661 | -0.4507 | 0.4 | 1 | 1.1 | 0.9
25 | 1 | 0.0030094 | 0.00075423 | 0 | 0 | 1 | 0.97661 | -0.45057 | 0.4 | 1 | 1.1 | 0.9
9 | 1 | 0 | 0 | 0 | 0 | 1 | 0.97607 | -0.46119 | 0.4 | 1 | 1.1 | 0.9
43 | 1 | 0.0015327 | 0.00038414 | 0 | 0 | 1 | 0.97603 | -0.46211 | 0.4 | 1 | 1.1 | 0.9
40 | 1 | 0.0016723 | 0.00041912 | 0 | 0 | 1 | 0.97594 | -0.46376 | 0.4 | 1 | 1.1 | 0.9
112 | 1 | 0.00065529 | 0.00016423 | 0 | 0 | 1 | 0.99558 | -0.084429 | 0.4 | 1 | 1.1 | 0.9
36 | 1 | 0 | 0 | 0 | 0 | 1 | 0.99407 | -0.11262 | 0.4 | 1 | 1.1 | 0.9
49 | 1 | 0 | 0 | 0 | 0 | 1 | 0.97687 | -0.44553 | 0.4 | 1 | 1.1 | 0.9
45 | 1 | 0.0018711 | 0.00046895 | 0 | 0 | 1 | 0.97596 | -0.46351 | 0.4 | 1 | 1.1 | 0.9
41 | 1 | 0.0019451 | 0.0004875 | 0 | 0 | 1 | 0.9757 | -0.4686 | 0.4 | 1 | 1.1 | 0.9
10 | 1 | 0.0028934 | 0.00072516 | 0 | 0 | 1 | 0.97632 | -0.45636 | 0.4 | 1 | 1.1 | 0.9
11 | 1 | 0.0012618 | 0.00031625 | 0 | 0 | 1 | 0.9764 | -0.4547 | 0.4 | 1 | 1.1 | 0.9
12 | 1 | 0.0034266 | 0.0008588 | 0 | 0 | 1 | 0.97647 | -0.45348 | 0.4 | 1 | 1.1 | 0.9
13 | 1 | 0.0011565 | 0.00028985 | 0 | 0 | 1 | 0.97655 | -0.45176 | 0.4 | 1 | 1.1 | 0.9
26 | 1 | 0.0020457 | 0.00051269 | 0 | 0 | 1 | 0.97664 | -0.45004 | 0.4 | 1 | 1.1 | 0.9
27 | 1 | 0.0014271 | 0.00035767 | 0 | 0 | 1 | 0.97673 | -0.44835 | 0.4 | 1 | 1.1 | 0.9
15 | 1 | 0.0016995 | 0.00042592 | 0 | 0 | 1 | 0.97549 | -0.4726 | 0.4 | 1 | 1.1 | 0.9
44 | 1 | 0.0014084 | 0.00035297 | 0 | 0 | 1 | 0.97552 | -0.47214 | 0.4 | 1 | 1.1 | 0.9
42 | 1 | 0.0026582 | 0.0006662 | 0 | 0 | 1 | 0.97558 | -0.47094 | 0.4 | 1 | 1.1 | 0.9
16 | 1 | 0.0041073 | 0.0010294 | 0 | 0 | 1 | 0.98438 | -0.29893 | 0.4 | 1 | 1.1 | 0.9
17 | 1 | 0 | 0 | 0 | 0 | 1 | 0.98452 | -0.29616 | 0.4 | 1 | 1.1 | 0.9
19 | 1 | 0.0014769 | 0.00037014 | 0 | 0 | 1 | 0.9846 | -0.2947 | 0.4 | 1 | 1.1 | 0.9
20 | 1 | 0.00079306 | 0.00019876 | 0 | 0 | 1 | 0.98467 | -0.29337 | 0.4 | 1 | 1.1 | 0.9
21 | 1 | 0.0022369 | 0.00056061 | 0 | 0 | 1 | 0.98471 | -0.29248 | 0.4 | 1 | 1.1 | 0.9
22 | 1 | 0 | 0 | 0 | 0 | 1 | 0.98488 | -0.28914 | 0.4 | 1 | 1.1 | 0.9
23 | 1 | 0.0036225 | 0.00090787 | 0 | 0 | 1 | 0.98576 | -0.27216 | 0.4 | 1 | 1.1 | 0.9
24 | 1 | 0.0029651 | 0.00074313 | 0 | 0 | 1 | 0.98393 | -0.30753 | 0.4 | 1 | 1.1 | 0.9
29 | 1 | 0.0067027 | 0.0016799 | 0 | 0 | 1 | 0.98604 | -0.26674 | 0.4 | 1 | 1.1 | 0.9
50 | 1 | 0 | 0 | 0 | 0 | 1 | 0.98125 | -0.35974 | 0.4 | 1 | 1.1 | 0.9
28 | 1 | 0.0025308 | 0.00063428 | 0 | 0 | 1 | 0.98839 | -0.2215 | 0.4 | 1 | 1.1 | 0.9
53 | 1 | 0.0024936 | 0.00062496 | 0 | 0 | 1 | 0.98054 | -0.37353 | 0.4 | 1 | 1.1 | 0.9
48 | 1 | 0 | 0 | 0 | 0 | 1 | 0.98084 | -0.36775 | 0.4 | 1 | 1.1 | 0.9
52 | 1 | 0.0011209 | 0.00028092 | 0 | 0 | 1 | 0.97708 | -0.44134 | 0.4 | 1 | 1.1 | 0.9
58 | 1 | 0.0036237 | 0.00090819 | 0 | 0 | 1 | 0.97694 | -0.44415 | 0.4 | 1 | 1.1 | 0.9
59 | 1 | 0.002682 | 0.00067216 | 0 | 0 | 1 | 0.97728 | -0.43747 | 0.4 | 1 | 1.1 | 0.9
30 | 1 | 0.0052878 | 0.0013252 | 0 | 0 | 1 | 0.99092 | -0.17274 | 0.4 | 1 | 1.1 | 0.9
31 | 1 | 0 | 0 | 0 | 0 | 1 | 0.99151 | -0.16158 | 0.4 | 1 | 1.1 | 0.9
32 | 1 | 0.00098153 | 0.000246 | 0 | 0 | 1 | 0.99244 | -0.14383 | 0.4 | 1 | 1.1 | 0.9
33 | 1 | 0 | 0 | 0 | 0 | 1 | 0.99146 | -0.16252 | 0.4 | 1 | 1.1 | 0.9
47 | 1 | 0.0013919 | 0.00034884 | 0 | 0 | 1 | 0.99143 | -0.163 | 0.4 | 1 | 1.1 | 0.9
34 | 1 | 0.0019328 | 0.0004844 | 0 | 0 | 1 | 0.9931 | -0.1313 | 0.4 | 1 | 1.1 | 0.9
35 | 1 | 0.0022858 | 0.00057287 | 0 | 0 | 1 | 0.99215 | -0.14958 | 0.4 | 1 | 1.1 | 0.9
37 | 1 | 0.0026347 | 0.00066031 | 0 | 0 | 1 | 0.99109 | -0.1701 | 0.4 | 1 | 1.1 | 0.9
39 | 1 | 0 | 0 | 0 | 0 | 1 | 0.9899 | -0.19303 | 0.4 | 1 | 1.1 | 0.9
62 | 1 | 0.0021423 | 0.00053691 | 0 | 0 | 1 | 0.98928 | -0.20511 | 0.4 | 1 | 1.1 | 0.9
63 | 1 | 0.0047193 | 0.0011828 | 0 | 0 | 1 | 0.98878 | -0.21474 | 0.4 | 1 | 1.1 | 0.9
110 | 1 | 0.0026639 | 0.00066764 | 0 | 0 | 1 | 0.98927 | -0.20521 | 0.4 | 1 | 1.1 | 0.9
89 | 1 | 0.0020251 | 0.00050755 | 0 | 0 | 1 | 0.98806 | -0.22859 | 0.4 | 1 | 1.1 | 0.9
46 | 1 | 0.0018058 | 0.00045258 | 0 | 0 | 1 | 0.97595 | -0.46354 | 0.4 | 1 | 1.1 | 0.9
51 | 1 | 0.0032569 | 0.00081626 | 0 | 0 | 1 | 0.97911 | -0.40163 | 0.4 | 1 | 1.1 | 0.9
54 | 1 | 0.0010025 | 0.00025126 | 0 | 0 | 1 | 0.97887 | -0.40627 | 0.4 | 1 | 1.1 | 0.9
71 | 1 | 0.00099974 | 0.00025056 | 0 | 0 | 1 | 0.97713 | -0.4405 | 0.4 | 1 | 1.1 | 0.9
55 | 1 | 0 | 0 | 0 | 0 | 1 | 0.97898 | -0.40404 | 0.4 | 1 | 1.1 | 0.9
70 | 1 | 0 | 0 | 0 | 0 | 1 | 0.97804 | -0.42249 | 0.4 | 1 | 1.1 | 0.9
72 | 1 | 0.00081587 | 0.00020448 | 0 | 0 | 1 | 0.97717 | -0.43961 | 0.4 | 1 | 1.1 | 0.9
56 | 1 | 0.0031979 | 0.00080147 | 0 | 0 | 1 | 0.97751 | -0.43297 | 0.4 | 1 | 1.1 | 0.9
75 | 1 | 0.00070349 | 0.00017631 | 0 | 0 | 1 | 0.97775 | -0.42829 | 0.4 | 1 | 1.1 | 0.9
69 | 1 | 0.002399 | 0.00060125 | 0 | 0 | 1 | 0.97783 | -0.42661 | 0.4 | 1 | 1.1 | 0.9
57 | 1 | 0 | 0 | 0 | 0 | 1 | 0.97703 | -0.44238 | 0.4 | 1 | 1.1 | 0.9
77 | 1 | 0.0038316 | 0.0009603 | 0 | 0 | 1 | 0.97691 | -0.44464 | 0.4 | 1 | 1.1 | 0.9
68 | 1 | 0 | 0 | 0 | 0 | 1 | 0.97624 | -0.458 | 0.4 | 1 | 1.1 | 0.9
78 | 1 | 0.001204 | 0.00030174 | 0 | 0 | 1 | 0.97611 | -0.46042 | 0.4 | 1 | 1.1 | 0.9
67 | 1 | 0 | 0 | 0 | 0 | 1 | 0.976 | -0.46264 | 0.4 | 1 | 1.1 | 0.9
60 | 1 | 0.00093283 | 0.00023379 | 0 | 0 | 1 | 0.97754 | -0.43237 | 0.4 | 1 | 1.1 | 0.9
61 | 1 | 0.00087092 | 0.00021827 | 0 | 0 | 1 | 0.97764 | -0.43042 | 0.4 | 1 | 1.1 | 0.9
102 | 1 | 0.0021999 | 0.00055135 | 0 | 0 | 1 | 0.98917 | -0.20709 | 0.4 | 1 | 1.1 | 0.9
87 | 1 | 0.001722 | 0.00043158 | 0 | 0 | 1 | 0.98789 | -0.23195 | 0.4 | 1 | 1.1 | 0.9
64 | 1 | 0.0027802 | 0.00069679 | 0 | 0 | 1 | 0.97575 | -0.46748 | 0.4 | 1 | 1.1 | 0.9
65 | 1 | 0.0034022 | 0.00085268 | 0 | 0 | 1 | 0.97563 | -0.46984 | 0.4 | 1 | 1.1 | 0.9
66 | 1 | 0.002543 | 0.00063733 | 0 | 0 | 1 | 0.9759 | -0.46467 | 0.4 | 1 | 1.1 | 0.9
157 | 1 | 0.0056368 | 0.0014127 | 0 | 0 | 1 | 0.97603 | -0.46207 | 0.4 | 1 | 1.1 | 0.9
74 | 1 | 0.0010794 | 0.00027053 | 0 | 0 | 1 | 0.9777 | -0.42926 | 0.4 | 1 | 1.1 | 0.9
73 | 1 | 0.0010089 | 0.00025285 | 0 | 0 | 1 | 0.97767 | -0.42978 | 0.4 | 1 | 1.1 | 0.9
113 | 1 | 0 | 0 | 0 | 0 | 1 | 0.99502 | -0.095165 | 0.4 | 1 | 1.1 | 0.9
79 | 1 | 0.00064136 | 0.00016074 | 0 | 0 | 1 | 0.98485 | -0.29115 | 0.4 | 1 | 1.1 | 0.9
80 | 1 | 0.00086743 | 0.0002174 | 0 | 0 | 1 | 0.98452 | -0.2976 | 0.4 | 1 | 1.1 | 0.9
81 | 1 | 0.0027614 | 0.00069207 | 0 | 0 | 1 | 0.98521 | -0.2841 | 0.4 | 1 | 1.1 | 0.9
82 | 1 | 0 | 0 | 0 | 0 | 1 | 0.98432 | -0.30144 | 0.4 | 1 | 1.1 | 0.9
83 | 1 | 0.0014057 | 0.00035229 | 0 | 0 | 1 | 0.98536 | -0.28111 | 0.4 | 1 | 1.1 | 0.9
84 | 1 | 0 | 0 | 0 | 0 | 1 | 0.9839 | -0.30971 | 0.4 | 1 | 1.1 | 0.9
85 | 1 | 0.0015679 | 0.00039294 | 0 | 0 | 1 | 0.98426 | -0.3025 | 0.4 | 1 | 1.1 | 0.9
86 | 1 | 0 | 0 | 0 | 0 | 1 | 0.98594 | -0.26983 | 0.4 | 1 | 1.1 | 0.9
92 | 1 | 0 | 0 | 0 | 0 | 1 | 0.98377 | -0.31213 | 0.4 | 1 | 1.1 | 0.9
93 | 1 | 0.00065207 | 0.00016343 | 0 | 0 | 1 | 0.98383 | -0.31106 | 0.4 | 1 | 1.1 | 0.9
94 | 1 | 0.00029622 | 7.424e-05 | 0 | 0 | 1 | 0.98421 | -0.30364 | 0.4 | 1 | 1.1 | 0.9
109 | 1 | 0 | 0 | 0 | 0 | 1 | 0.98627 | -0.26334 | 0.4 | 1 | 1.1 | 0.9
104 | 1 | 0.0031453 | 0.00078829 | 0 | 0 | 1 | 0.98357 | -0.31605 | 0.4 | 1 | 1.1 | 0.9
105 | 1 | 0.0016017 | 0.00040142 | 0 | 0 | 1 | 0.98341 | -0.31929 | 0.4 | 1 | 1.1 | 0.9
103 | 1 | 0.0024329 | 0.00060973 | 0 | 0 | 1 | 0.98374 | -0.31278 | 0.4 | 1 | 1.1 | 0.9
111 | 1 | 0.001489 | 0.00037317 | 0 | 0 | 1 | 0.9842 | -0.30377 | 0.4 | 1 | 1.1 | 0.9
91 | 1 | 0.00086289 | 0.00021626 | 0 | 0 | 1 | 0.98716 | -0.24617 | 0.4 | 1 | 1.1 | 0.9
108 | 1 | 0.00089453 | 0.00022419 | 0 | 0 | 1 | 0.98623 | -0.26413 | 0.4 | 1 | 1.1 | 0.9
88 | 1 | 0.0005612 | 0.00014065 | 0 | 0 | 1 | 0.98733 | -0.24284 | 0.4 | 1 | 1.1 | 0.9
90 | 1 | 0.0027784 | 0.00069634 | 0 | 0 | 1 | 0.9872 | -0.24542 | 0.4 | 1 | 1.1 | 0.9
118 | 1 | 0.0022611 | 0.00056668 | 0 | 0 | 1 | 0.98335 | -0.32036 | 0.4 | 1 | 1.1 | 0.9
115 | 1 | 0.00043608 | 0.00010929 | 0 | 0 | 1 | 0.98338 | -0.31988 | 0.4 | 1 | 1.1 | 0.9
95 | 1 | 0.0013539 | 0.00033933 | 0 | 0 | 1 | 0.98826 | -0.22477 | 0.4 | 1 | 1.1 | 0.9
96 | 1 | 0.004196 | 0.0010516 | 0 | 0 | 1 | 0.98799 | -0.23007 | 0.4 | 1 | 1.1 | 0.9
97 | 1 | 0.0011048 | 0.00027689 | 0 | 0 | 1 | 0.98837 | -0.2228 | 0.4 | 1 | 1.1 | 0.9
98 | 1 | 0.0072116 | 0.0018074 | 0 | 0 | 1 | 0.98794 | -0.23114 | 0.4 | 1 | 1.1 | 0.9
99 | 1 | 0 | 0 | 0 | 0 | 1 | 0.98857 | -0.21884 | 0.4 | 1 | 1.1 | 0.9
100 | 1 | 0.0023296 | 0.00058385 | 0 | 0 | 1 | 0.98793 | -0.23125 | 0.4 | 1 | 1.1 | 0.9
101 | 1 | 0.0077541 | 0.0019434 | 0 | 0 | 1 | 0.98791 | -0.23168 | 0.4 | 1 | 1.1 | 0.9
130 | 1 | 0.00066492 | 0.00016665 | 0 | 0 | 1 | 0.98304 | -0.32645 | 0.4 | 1 | 1.1 | 0.9
116 | 1 | 0.0014112 | 0.00035369 | 0 | 0 | 1 | 0.98335 | -0.32046 | 0.4 | 1 | 1.1 | 0.9
106 | 1 | 0.0006728 | 0.00016862 | 0 | 0 | 1 | 0.9862 | -0.26469 | 0.4 | 1 | 1.1 | 0.9
107 | 1 | 0.000622 | 0.00015589 | 0 | 0 | 1 | 0.98621 | -0.26458 | 0.4 | 1 | 1.1 | 0.9
114 | 1 | 0.0018089 | 0.00045336 | 0 | 0 | 1 | 0.99409 | -0.11301 | 0.4 | 1 | 1.1 | 0.9
119 | 1 | 0.0014722 | 0.00036896 | 0 | 0 | 1 | 0.99372 | -0.12016 | 0.4 | 1 | 1.1 | 0.9
120 | 1 | 0.0013977 | 0.00035029 | 0 | 0 | 1 | 0.9933 | -0.12822 | 0.4 | 1 | 1.1 | 0.9
117 | 1 | 0.0014985 | 0.00037557 | 0 | 0 | 1 | 0.98334 | -0.32055 | 0.4 | 1 | 1.1 | 0.9
137 | 1 | 0.00083556 | 0.00020941 | 0 | 0 | 1 | 0.98334 | -0.32057 | 0.4 | 1 | 1.1 | 0.9
136 | 1 | 0.00044737 | 0.00011212 | 0 | 0 | 1 | 0.98332 | -0.32092 | 0.4 | 1 | 1.1 | 0.9
128 | 1 | 0.002005 | 0.0005025 | 0 | 0 | 1 | 0.98302 | -0.32685 | 0.4 | 1 | 1.1 | 0.9
121 | 1 | 0.0011537 | 0.00028914 | 0 | 0 | 1 | 0.99304 | -0.13323 | 0.4 | 1 | 1.1 | 0.9
138 | 1 | 0.001224 | 0.00030675 | 0 | 0 | 1 | 0.99269 | -0.13994 | 0.4 | 1 | 1.1 | 0.9
139 | 1 | 0.0012646 | 0.00031693 | 0 | 0 | 1 | 0.99223 | -0.14889 | 0.4 | 1 | 1.1 | 0.9
122 | 1 | 0.00030505 | 7.6454e-05 | 0 | 0 | 1 | 0.98287 | -0.32987 | 0.4 | 1 | 1.1 | 0.9
123 | 1 | 0.00028504 | 7.1437e-05 | 0 | 0 | 1 | 0.98287 | -0.32979 | 0.4 | 1 | 1.1 | 0.9
124 | 1 | 0.0012332 | 0.00030908 | 0 | 0 | 1 | 0.98284 | -0.33037 | 0.4 | 1 | 1.1 | 0.9
125 | 1 | 0 | 0 | 0 | 0 | 1 | 0.98295 | -0.32824 | 0.4 | 1 | 1.1 | 0.9
126 | 1 | 0.00083417 | 0.00020906 | 0 | 0 | 1 | 0.98282 | -0.33079 | 0.4 | 1 | 1.1 | 0.9
129 | 1 | 0.00027609 | 6.9194e-05 | 0 | 0 | 1 | 0.9828 | -0.33117 | 0.4 | 1 | 1.1 | 0.9
127 | 1 | 0 | 0 | 0 | 0 | 1 | 0.98328 | -0.32169 | 0.4 | 1 | 1.1 | 0.9
131 | 1 | 0.00055298 | 0.00013859 | 0 | 0 | 1 | 0.98327 | -0.32193 | 0.4 | 1 | 1.1 | 0.9
132 | 1 | 0.00062296 | 0.00015613 | 0 | 0 | 1 | 0.98331 | -0.32124 | 0.4 | 1 | 1.1 | 0.9
140 | 1 | 0.00052438 | 0.00013142 | 0 | 0 | 1 | 0.98278 | -0.33145 | 0.4 | 1 | 1.1 | 0.9
134 | 1 | 0 | 0 | 0 | 0 | 1 | 0.98322 | -0.32287 | 0.4 | 1 | 1.1 | 0.9
147 | 1 | 0.0013221 | 0.00033135 | 0 | 0 | 1 | 0.98267 | -0.33375 | 0.4 | 1 | 1.1 | 0.9
135 | 1 | 0.00058172 | 0.00014579 | 0 | 0 | 1 | 0.98318 | -0.32369 | 0.4 | 1 | 1.1 | 0.9
133 | 1 | 0.0017984 | 0.00045072 | 0 | 0 | 1 | 0.98319 | -0.32356 | 0.4 | 1 | 1.1 | 0.9
156 | 1 | 0.00052172 | 0.00013076 | 0 | 0 | 1 | 0.98308 | -0.32568 | 0.4 | 1 | 1.1 | 0.9
141 | 1 | 0.0023467 | 0.00058815 | 0 | 0 | 1 | 0.99213 | -0.15081 | 0.4 | 1 | 1.1 | 0.9
142 | 1 | 0.0013445 | 0.00033696 | 0 | 0 | 1 | 0.99074 | -0.17763 | 0.4 | 1 | 1.1 | 0.9
143 | 1 | 0.0042607 | 0.0010678 | 0 | 0 | 1 | 0.9899 | -0.19399 | 0.4 | 1 | 1.1 | 0.9
144 | 1 | 0.0039992 | 0.0010023 | 0 | 0 | 1 | 0.98922 | -0.20709 | 0.4 | 1 | 1.1 | 0.9
148 | 1 | 0.0039922 | 0.0010005 | 0 | 0 | 1 | 0.98893 | -0.21281 | 0.4 | 1 | 1.1 | 0.9
155 | 1 | 0.0057792 | 0.0014484 | 0 | 0 | 1 | 0.98849 | -0.22141 | 0.4 | 1 | 1.1 | 0.9
152 | 1 | 0.0037418 | 0.00093779 | 0 | 0 | 1 | 0.98811 | -0.22876 | 0.4 | 1 | 1.1 | 0.9
149 | 1 | 0.002609 | 0.00065387 | 0 | 0 | 1 | 0.98713 | -0.24768 | 0.4 | 1 | 1.1 | 0.9
150 | 1 | 0 | 0 | 0 | 0 | 1 | 0.98739 | -0.24272 | 0.4 | 1 | 1.1 | 0.9
151 | 1 | 0 | 0 | 0 | 0 | 1 | 0.98694 | -0.25155 | 0.4 | 1 | 1.1 | 0.9
153 | 1 | 0.0053959 | 0.0013523 | 0 | 0 | 1 | 0.98686 | -0.25309 | 0.4 | 1 | 1.1 | 0.9
154 | 1 | 0.0048786 | 0.0012227 | 0 | 0 | 1 | 0.98691 | -0.25207 | 0.4 | 1 | 1.1 | 0.9

## generator_data
GEN_BUS | PG | QG | QMAX | QMIN | VG | MBASE | GEN_STATUS | PMAX | PMIN
76 | 0.27313 | 0.069831 | 10 | -10 | 1 | 100 | 1 | 10 | 0

## branch_data
F_BUS | T_BUS | BR_R | BR_X | BR_B | RATE_A | RATE_B | RATE_C | TAP | SHIFT | BR_STATUS | ANGMIN | ANGMAX | P_in | Q_in | P_out | Q_out
1 | 2 | 0.98767 | 0.63211 | 1.6586e-09 | 0 | 0 | 0 | 0 | 0 | 1 | -90 | 90 | -0.011749 | -0.0029444 | 0.01175 | 0.0029452
1 | 3 | 0.91641 | 0.5865 | 1.5389e-09 | 0 | 0 | 0 | 0 | 0 | 1 | -90 | 90 | 0.0026338 | 0.00065995 | -0.0026337 | -0.00066006
2 | 4 | 2.6308 | 1.6837 | 4.4179e-09 | 0 | 0 | 0 | 0 | 0 | 1 | -90 | 90 | -0.017078 | -0.0042804 | 0.017086 | 0.0042852
4 | 6 | 0.29902 | 0.19137 | 1.0043e-09 | 0 | 0 | 0 | 0 | 0 | 1 | -90 | 90 | -0.21987 | -0.056175 | 0.22002 | 0.056274
4 | 7 | 0.39719 | 0.2542 | 1.334e-09 | 0 | 0 | 0 | 0 | 0 | 1 | -90 | 90 | 0.20278 | 0.05189 | -0.20261 | -0.051779
6 | 76 | 0.35864 | 0.22953 | 1.2045e-09 | 0 | 0 | 0 | 0 | 0 | 1 | -90 | 90 | -0.22002 | -0.056274 | 0.22021 | 0.056393
7 | 38 | 0.60077 | 0.3845 | 2.0177e-09 | 0 | 0 | 0 | 0 | 0 | 1 | -90 | 90 | 0.20043 | 0.051232 | -0.20017 | -0.051067
76 | 112 | 7.9592 | 5.0939 | 1.3366e-08 | 0 | 0 | 0 | 0 | 0 | 1 | -90 | 90 | 0.047786 | 0.01215 | -0.047593 | -0.012028
38 | 36 | 0.82189 | 0.52601 | 2.7604e-09 | 0 | 0 | 0 | 0 | 0 | 1 | -90 | 90 | 0.19783 | 0.050482 | -0.19749 | -0.050261
8 | 25 | 0.038522 | 0.024654 | 6.4689e-11 | 0 | 0 | 0 | 0 | 0 | 1 | -90 | 90 | -0.014604 | -0.0036626 | 0.014605 | 0.0036627
8 | 9 | 3.0716 | 1.9658 | 5.1581e-09 | 0 | 0 | 0 | 0 | 0 | 1 | -90 | 90 | 0.014604 | 0.0036627 | -0.014597 | -0.0036585
25 | 49 | 1.2225 | 0.78238 | 2.0529e-09 | 0 | 0 | 0 | 0 | 0 | 1 | -90 | 90 | -0.017614 | -0.004417 | 0.017618 | 0.0044195
9 | 43 | 0.75337 | 0.48215 | 1.2651e-09 | 0 | 0 | 0 | 0 | 0 | 1 | -90 | 90 | 0.00521 | 0.0013056 | -0.0052098 | -0.0013056
9 | 40 | 1.1658 | 0.74613 | 1.9577e-09 | 0 | 0 | 0 | 0 | 0 | 1 | -90 | 90 | 0.0093871 | 0.0023529 | -0.0093859 | -0.0023523
43 | 45 | 1.6187 | 1.036 | 2.7182e-09 | 0 | 0 | 0 | 0 | 0 | 1 | -90 | 90 | 0.0036771 | 0.00092144 | -0.0036769 | -0.00092154
40 | 41 | 2.6826 | 1.7169 | 4.5049e-09 | 0 | 0 | 0 | 0 | 0 | 1 | -90 | 90 | 0.0077136 | 0.0019332 | -0.0077119 | -0.0019325
112 | 113 | 1.0212 | 0.6536 | 1.7149e-09 | 0 | 0 | 0 | 0 | 0 | 1 | -90 | 90 | 0.046938 | 0.011864 | -0.046913 | -0.011848
36 | 34 | 0.93954 | 0.6013 | 1.5777e-09 | 0 | 0 | 0 | 0 | 0 | 1 | -90 | 90 | 0.088554 | 0.022415 | -0.088475 | -0.022365
36 | 32 | 1.2835 | 0.82143 | 2.1553e-09 | 0 | 0 | 0 | 0 | 0 | 1 | -90 | 90 | 0.10893 | 0.027846 | -0.10877 | -0.027741
49 | 52 | 1.0178 | 0.65142 | 1.7092e-09 | 0 | 0 | 0 | 0 | 0 | 1 | -90 | 90 | -0.017618 | -0.0044195 | 0.017622 | 0.0044215
45 | 46 | 0.082444 | 0.052764 | 1.3845e-10 | 0 | 0 | 0 | 0 | 0 | 1 | -90 | 90 | 0.0018058 | 0.00045258 | -0.0018058 | -0.00045259
41 | 42 | 1.728 | 1.1059 | 2.9017e-09 | 0 | 0 | 0 | 0 | 0 | 1 | -90 | 90 | 0.0057668 | 0.001445 | -0.0057661 | -0.0014448
10 | 11 | 2.452 | 1.5693 | 4.1176e-09 | 0 | 0 | 0 | 0 | 0 | 1 | -90 | 90 | -0.0028934 | -0.00072518 | 0.0028936 | 0.00072493
11 | 12 | 1.2607 | 0.80683 | 2.117e-09 | 0 | 0 | 0 | 0 | 0 | 1 | -90 | 90 | -0.0041554 | -0.0010412 | 0.0041556 | 0.0010411
12 | 13 | 0.96718 | 0.619 | 1.6242e-09 | 0 | 0 | 0 | 0 | 0 | 1 | -90 | 90 | -0.0075822 | -0.0019 | 0.0075828 | 0.0019002
13 | 26 | 0.84107 | 0.53828 | 1.4124e-09 | 0 | 0 | 0 | 0 | 0 | 1 | -90 | 90 | -0.0087393 | -0.0021901 | 0.0087401 | 0.0021904
26 | 27 | 0.67158 | 0.42981 | 1.1278e-09 | 0 | 0 | 0 | 0 | 0 | 1 | -90 | 90 | -0.010786 | -0.0027031 | 0.010787 | 0.0027035
27 | 58 | 1.471 | 0.94146 | 2.4703e-09 | 0 | 0 | 0 | 0 | 0 | 1 | -90 | 90 | -0.012214 | -0.0030612 | 0.012216 | 0.0030625
15 | 44 | 1.153 | 0.7379 | 1.9361e-09 | 0 | 0 | 0 | 0 | 0 | 1 | -90 | 90 | -0.0016994 | -0.00042594 | 0.0016995 | 0.00042578
44 | 42 | 1.654 | 1.0586 | 2.7776e-09 | 0 | 0 | 0 | 0 | 0 | 1 | -90 | 90 | -0.0031078 | -0.00077876 | 0.003108 | 0.00077861
16 | 17 | 2.9389 | 1.8809 | 4.9351e-09 | 0 | 0 | 0 | 0 | 0 | 1 | -90 | 90 | -0.0041073 | -0.0010294 | 0.0041078 | 0.0010293
17 | 19 | 1.5348 | 0.98227 | 2.5773e-09 | 0 | 0 | 0 | 0 | 0 | 1 | -90 | 90 | -0.0041078 | -0.0010293 | 0.0041081 | 0.0010292
19 | 20 | 1.038 | 0.6643 | 1.743e-09 | 0 | 0 | 0 | 0 | 0 | 1 | -90 | 90 | -0.005585 | -0.0013993 | 0.0055853 | 0.0013994
20 | 21 | 0.60756 | 0.38884 | 1.0203e-09 | 0 | 0 | 0 | 0 | 0 | 1 | -90 | 90 | -0.0063784 | -0.0015982 | 0.0063786 | 0.0015982
21 | 22 | 1.6854 | 1.0786 | 2.8302e-09 | 0 | 0 | 0 | 0 | 0 | 1 | -90 | 90 | -0.0086155 | -0.0021589 | 0.0086169 | 0.0021595
22 | 23 | 0.84891 | 0.5433 | 1.4255e-09 | 0 | 0 | 0 | 0 | 0 | 1 | -90 | 90 | -0.087557 | -0.022156 | 0.087628 | 0.022202
22 | 24 | 1.0188 | 0.65205 | 1.7109e-09 | 0 | 0 | 0 | 0 | 0 | 1 | -90 | 90 | 0.07894 | 0.019997 | -0.07887 | -0.019952
23 | 29 | 0.26094 | 0.167 | 4.3819e-10 | 0 | 0 | 0 | 0 | 0 | 1 | -90 | 90 | -0.091251 | -0.02311 | 0.091274 | 0.023125
24 | 50 | 2.9957 | 1.9172 | 5.0306e-09 | 0 | 0 | 0 | 0 | 0 | 1 | -90 | 90 | 0.075905 | 0.019209 | -0.075715 | -0.019088
29 | 28 | 2.0302 | 1.2993 | 3.4093e-09 | 0 | 0 | 0 | 0 | 0 | 1 | -90 | 90 | -0.097977 | -0.024805 | 0.098191 | 0.024941
50 | 53 | 2.3697 | 1.5166 | 3.9793e-09 | 0 | 0 | 0 | 0 | 0 | 1 | -90 | 90 | 0.025196 | 0.006351 | -0.025179 | -0.0063408
50 | 48 | 0.68695 | 0.43965 | 1.1536e-09 | 0 | 0 | 0 | 0 | 0 | 1 | -90 | 90 | 0.05052 | 0.012738 | -0.0505 | -0.012725
28 | 30 | 2.1433 | 1.3717 | 3.5991e-09 | 0 | 0 | 0 | 0 | 0 | 1 | -90 | 90 | -0.10072 | -0.025575 | 0.10096 | 0.025726
53 | 55 | 5.8078 | 3.717 | 9.7529e-09 | 0 | 0 | 0 | 0 | 0 | 1 | -90 | 90 | 0.022686 | 0.0057158 | -0.022652 | -0.0056956
48 | 51 | 2.898 | 1.8547 | 4.8665e-09 | 0 | 0 | 0 | 0 | 0 | 1 | -90 | 90 | 0.0505 | 0.012725 | -0.050419 | -0.012674
52 | 71 | 0.19372 | 0.12398 | 3.2531e-10 | 0 | 0 | 0 | 0 | 0 | 1 | -90 | 90 | -0.018743 | -0.0047025 | 0.018743 | 0.0047029
58 | 59 | 1.8047 | 1.155 | 3.0305e-09 | 0 | 0 | 0 | 0 | 0 | 1 | -90 | 90 | -0.01584 | -0.0039707 | 0.015845 | 0.0039737
59 | 60 | 1.179 | 0.75458 | 1.9799e-09 | 0 | 0 | 0 | 0 | 0 | 1 | -90 | 90 | -0.018527 | -0.0046459 | 0.018531 | 0.0046485
30 | 31 | 0.46732 | 0.29908 | 7.8476e-10 | 0 | 0 | 0 | 0 | 0 | 1 | -90 | 90 | -0.10625 | -0.027051 | 0.1063 | 0.027088
31 | 32 | 0.7349 | 0.47033 | 1.2341e-09 | 0 | 0 | 0 | 0 | 0 | 1 | -90 | 90 | -0.1077 | -0.027436 | 0.10779 | 0.027495
31 | 33 | 2.9473 | 1.8863 | 4.9494e-09 | 0 | 0 | 0 | 0 | 0 | 1 | -90 | 90 | 0.001392 | 0.00034817 | -0.0013919 | -0.00034861
33 | 47 | 1.5305 | 0.97954 | 2.5702e-09 | 0 | 0 | 0 | 0 | 0 | 1 | -90 | 90 | 0.0013919 | 0.00034861 | -0.0013919 | -0.00034885
34 | 35 | 0.93802 | 0.60033 | 1.5752e-09 | 0 | 0 | 0 | 0 | 0 | 1 | -90 | 90 | 0.086542 | 0.02188 | -0.086467 | -0.021832
35 | 37 | 1.0797 | 0.69098 | 1.813e-09 | 0 | 0 | 0 | 0 | 0 | 1 | -90 | 90 | 0.084181 | 0.021259 | -0.084098 | -0.021206
37 | 39 | 1.2431 | 0.79559 | 2.0875e-09 | 0 | 0 | 0 | 0 | 0 | 1 | -90 | 90 | 0.081463 | 0.020546 | -0.081374 | -0.020489
39 | 62 | 1.7131 | 1.0964 | 2.8768e-09 | 0 | 0 | 0 | 0 | 0 | 1 | -90 | 90 | 0.031003 | 0.0077858 | -0.030985 | -0.0077747
39 | 63 | 1.8982 | 1.2149 | 3.1876e-09 | 0 | 0 | 0 | 0 | 0 | 1 | -90 | 90 | 0.050371 | 0.012703 | -0.050319 | -0.01267
62 | 110 | 0.014408 | 0.0092209 | 2.4194e-11 | 0 | 0 | 0 | 0 | 0 | 1 | -90 | 90 | 0.028843 | 0.0072378 | -0.028843 | -0.0072377
63 | 89 | 1.3352 | 0.85451 | 2.2421e-09 | 0 | 0 | 0 | 0 | 0 | 1 | -90 | 90 | 0.0456 | 0.011488 | -0.045569 | -0.011468
110 | 102 | 0.31486 | 0.20151 | 5.2873e-10 | 0 | 0 | 0 | 0 | 0 | 1 | -90 | 90 | 0.026179 | 0.0065701 | -0.026176 | -0.0065686
89 | 87 | 0.33819 | 0.21644 | 5.6792e-10 | 0 | 0 | 0 | 0 | 0 | 1 | -90 | 90 | 0.043544 | 0.010961 | -0.043537 | -0.010956
51 | 54 | 0.42316 | 0.27082 | 7.106e-10 | 0 | 0 | 0 | 0 | 0 | 1 | -90 | 90 | 0.047162 | 0.011857 | -0.047151 | -0.011851
54 | 70 | 1.5115 | 0.96736 | 2.5382e-09 | 0 | 0 | 0 | 0 | 0 | 1 | -90 | 90 | 0.046149 | 0.011599 | -0.046113 | -0.011577
71 | 72 | 0.19285 | 0.12343 | 3.2385e-10 | 0 | 0 | 0 | 0 | 0 | 1 | -90 | 90 | -0.019743 | -0.0049535 | 0.019744 | 0.004954
55 | 56 | 5.4885 | 3.5127 | 9.2167e-09 | 0 | 0 | 0 | 0 | 0 | 1 | -90 | 90 | 0.022652 | 0.0056957 | -0.022621 | -0.0056765
70 | 75 | 1.0644 | 0.6812 | 1.7874e-09 | 0 | 0 | 0 | 0 | 0 | 1 | -90 | 90 | 0.023369 | 0.0058689 | -0.023363 | -0.005865
70 | 69 | 0.77813 | 0.498 | 1.3067e-09 | 0 | 0 | 0 | 0 | 0 | 1 | -90 | 90 | 0.022744 | 0.0057079 | -0.022739 | -0.0057052
72 | 73 | 2.0491 | 1.3114 | 3.441e-09 | 0 | 0 | 0 | 0 | 0 | 1 | -90 | 90 | -0.02056 | -0.0051585 | 0.020569 | 0.0051643
56 | 57 | 2.0758 | 1.3285 | 3.4858e-09 | 0 | 0 | 0 | 0 | 0 | 1 | -90 | 90 | 0.019423 | 0.0048751 | -0.019415 | -0.0048698
75 | 74 | 0.18483 | 0.11829 | 3.1038e-10 | 0 | 0 | 0 | 0 | 0 | 1 | -90 | 90 | 0.022659 | 0.0056887 | -0.022658 | -0.005688
69 | 61 | 0.80284 | 0.51382 | 1.3482e-09 | 0 | 0 | 0 | 0 | 0 | 1 | -90 | 90 | 0.02034 | 0.0051039 | -0.020337 | -0.0051017
57 | 77 | 2.5287 | 1.6183 | 4.2463e-09 | 0 | 0 | 0 | 0 | 0 | 1 | -90 | 90 | 0.003832 | 0.00096018 | -0.0038316 | -0.00096032
57 | 68 | 4.2894 | 2.7452 | 7.203e-09 | 0 | 0 | 0 | 0 | 0 | 1 | -90 | 90 | 0.015583 | 0.0039097 | -0.015571 | -0.0039029
68 | 78 | 1.5101 | 0.96644 | 2.5358e-09 | 0 | 0 | 0 | 0 | 0 | 1 | -90 | 90 | 0.0068418 | 0.0017148 | -0.0068411 | -0.0017146
68 | 67 | 2.2727 | 1.4545 | 3.8164e-09 | 0 | 0 | 0 | 0 | 0 | 1 | -90 | 90 | 0.0087292 | 0.0021881 | -0.0087273 | -0.0021872
78 | 157 | 1.2529 | 0.80184 | 2.1039e-09 | 0 | 0 | 0 | 0 | 0 | 1 | -90 | 90 | 0.0056371 | 0.0014128 | -0.0056367 | -0.0014128
67 | 66 | 0.99392 | 0.63611 | 1.6691e-09 | 0 | 0 | 0 | 0 | 0 | 1 | -90 | 90 | 0.0087273 | 0.0021872 | -0.0087264 | -0.0021868
60 | 61 | 0.42825 | 0.27408 | 7.1915e-10 | 0 | 0 | 0 | 0 | 0 | 1 | -90 | 90 | -0.019464 | -0.0048823 | 0.019466 | 0.0048834
102 | 99 | 2.1506 | 1.3764 | 3.6114e-09 | 0 | 0 | 0 | 0 | 0 | 1 | -90 | 90 | 0.023976 | 0.0060173 | -0.023963 | -0.006009
87 | 88 | 1.1416 | 0.73061 | 1.917e-09 | 0 | 0 | 0 | 0 | 0 | 1 | -90 | 90 | 0.041815 | 0.010525 | -0.041794 | -0.010511
64 | 65 | 2.9575 | 1.8928 | 4.9664e-09 | 0 | 0 | 0 | 0 | 0 | 1 | -90 | 90 | 0.0034025 | 0.00085247 | -0.0034022 | -0.0008527
64 | 66 | 1.9397 | 1.2414 | 3.2572e-09 | 0 | 0 | 0 | 0 | 0 | 1 | -90 | 90 | -0.0061827 | -0.0015493 | 0.0061835 | 0.0015495
74 | 73 | 0.10242 | 0.065547 | 1.7199e-10 | 0 | 0 | 0 | 0 | 0 | 1 | -90 | 90 | 0.021579 | 0.0054175 | -0.021578 | -0.0054172
113 | 114 | 1.6953 | 1.085 | 2.8468e-09 | 0 | 0 | 0 | 0 | 0 | 1 | -90 | 90 | 0.046913 | 0.011848 | -0.046873 | -0.011823
79 | 80 | 0.92041 | 0.58906 | 1.5456e-09 | 0 | 0 | 0 | 0 | 0 | 1 | -90 | 90 | 0.030511 | 0.0076528 | -0.030501 | -0.007647
79 | 81 | 0.98401 | 0.62977 | 1.6524e-09 | 0 | 0 | 0 | 0 | 0 | 1 | -90 | 90 | -0.031152 | -0.0078136 | 0.031162 | 0.0078201
80 | 82 | 0.56185 | 0.35958 | 9.4349e-10 | 0 | 0 | 0 | 0 | 0 | 1 | -90 | 90 | 0.029634 | 0.0074296 | -0.029628 | -0.0074262
81 | 83 | 0.38405 | 0.24579 | 6.4493e-10 | 0 | 0 | 0 | 0 | 0 | 1 | -90 | 90 | -0.033924 | -0.0085122 | 0.033929 | 0.0085152
82 | 84 | 1.3673 | 0.8751 | 2.2961e-09 | 0 | 0 | 0 | 0 | 0 | 1 | -90 | 90 | 0.026275 | 0.0065864 | -0.026265 | -0.00658
82 | 85 | 1.3744 | 0.87961 | 2.308e-09 | 0 | 0 | 0 | 0 | 0 | 1 | -90 | 90 | 0.0033533 | 0.0008398 | -0.0033531 | -0.00083992
83 | 86 | 1.3918 | 0.89073 | 2.3371e-09 | 0 | 0 | 0 | 0 | 0 | 1 | -90 | 90 | -0.035334 | -0.0088675 | 0.035353 | 0.0088795
84 | 92 | 0.45328 | 0.2901 | 7.6118e-10 | 0 | 0 | 0 | 0 | 0 | 1 | -90 | 90 | 0.023179 | 0.0058074 | -0.023177 | -0.0058058
84 | 93 | 1.8923 | 1.2111 | 3.1776e-09 | 0 | 0 | 0 | 0 | 0 | 1 | -90 | 90 | 0.0030853 | 0.00077262 | -0.0030851 | -0.0007728
85 | 94 | 2.7735 | 1.775 | 4.6575e-09 | 0 | 0 | 0 | 0 | 0 | 1 | -90 | 90 | 0.0017853 | 0.00044697 | -0.0017852 | -0.00044736
86 | 109 | 0.80102 | 0.51265 | 1.3451e-09 | 0 | 0 | 0 | 0 | 0 | 1 | -90 | 90 | -0.035353 | -0.0088794 | 0.035364 | 0.0088863
92 | 104 | 1.3204 | 0.84509 | 2.2174e-09 | 0 | 0 | 0 | 0 | 0 | 1 | -90 | 90 | 0.012864 | 0.0032239 | -0.012862 | -0.0032226
92 | 105 | 3.0057 | 1.9236 | 5.0473e-09 | 0 | 0 | 0 | 0 | 0 | 1 | -90 | 90 | 0.010313 | 0.0025819 | -0.010309 | -0.0025801
93 | 103 | 3.0623 | 1.9599 | 5.1425e-09 | 0 | 0 | 0 | 0 | 0 | 1 | -90 | 90 | 0.0024331 | 0.00060937 | -0.0024329 | -0.00060974
94 | 111 | 0.38608 | 0.24709 | 6.4834e-10 | 0 | 0 | 0 | 0 | 0 | 1 | -90 | 90 | 0.001489 | 0.00037312 | -0.001489 | -0.00037318
109 | 91 | 1.9977 | 1.2786 | 3.3548e-09 | 0 | 0 | 0 | 0 | 0 | 1 | -90 | 90 | -0.037554 | -0.0094345 | 0.037585 | 0.0094538
109 | 108 | 1.5749 | 1.0079 | 2.6446e-09 | 0 | 0 | 0 | 0 | 0 | 1 | -90 | 90 | 0.0021894 | 0.00054815 | -0.0021894 | -0.00054836
104 | 118 | 1.9213 | 1.2296 | 3.2264e-09 | 0 | 0 | 0 | 0 | 0 | 1 | -90 | 90 | 0.0097163 | 0.0024343 | -0.0097143 | -0.0024333
105 | 115 | 0.29773 | 0.19055 | 4.9996e-10 | 0 | 0 | 0 | 0 | 0 | 1 | -90 | 90 | 0.0087075 | 0.0021787 | -0.0087073 | -0.0021786
91 | 90 | 0.085543 | 0.054747 | 1.4365e-10 | 0 | 0 | 0 | 0 | 0 | 1 | -90 | 90 | -0.038447 | -0.0096701 | 0.038449 | 0.009671
108 | 107 | 1.5134 | 0.96859 | 2.5414e-09 | 0 | 0 | 0 | 0 | 0 | 1 | -90 | 90 | 0.0012948 | 0.00032416 | -0.0012948 | -0.00032439
88 | 90 | 0.27462 | 0.17576 | 4.6116e-10 | 0 | 0 | 0 | 0 | 0 | 1 | -90 | 90 | 0.041232 | 0.010371 | -0.041227 | -0.010367
118 | 130 | 3.5414 | 2.2665 | 5.947e-09 | 0 | 0 | 0 | 0 | 0 | 1 | -90 | 90 | 0.0074533 | 0.0018666 | -0.0074511 | -0.0018658
115 | 116 | 0.3033 | 0.19411 | 5.0931e-10 | 0 | 0 | 0 | 0 | 0 | 1 | -90 | 90 | 0.0082712 | 0.0020693 | -0.008271 | -0.0020692
95 | 96 | 1.6908 | 1.0821 | 2.8393e-09 | 0 | 0 | 0 | 0 | 0 | 1 | -90 | 90 | 0.013741 | 0.003445 | -0.013738 | -0.0034431
95 | 97 | 0.57082 | 0.36532 | 9.5856e-10 | 0 | 0 | 0 | 0 | 0 | 1 | -90 | 90 | -0.015095 | -0.0037843 | 0.015096 | 0.0037851
96 | 98 | 0.48895 | 0.31293 | 8.2108e-10 | 0 | 0 | 0 | 0 | 0 | 1 | -90 | 90 | 0.0095416 | 0.0023915 | -0.0095411 | -0.0023912
97 | 99 | 1.0711 | 0.68549 | 1.7986e-09 | 0 | 0 | 0 | 0 | 0 | 1 | -90 | 90 | -0.016201 | -0.004062 | 0.016204 | 0.0040638
98 | 100 | 0.20968 | 0.1342 | 3.5212e-10 | 0 | 0 | 0 | 0 | 0 | 1 | -90 | 90 | 0.0023296 | 0.00058383 | -0.0023296 | -0.00058385
99 | 101 | 7.2484 | 4.639 | 1.2172e-08 | 0 | 0 | 0 | 0 | 0 | 1 | -90 | 90 | 0.0077588 | 0.0019452 | -0.007754 | -0.0019434
130 | 128 | 0.25542 | 0.16347 | 4.2891e-10 | 0 | 0 | 0 | 0 | 0 | 1 | -90 | 90 | 0.0067862 | 0.0016991 | -0.0067861 | -0.0016991
116 | 117 | 0.056123 | 0.035919 | 9.4246e-11 | 0 | 0 | 0 | 0 | 0 | 1 | -90 | 90 | 0.0068597 | 0.0017155 | -0.0068597 | -0.0017155
106 | 107 | 0.72375 | 0.4632 | 1.2154e-09 | 0 | 0 | 0 | 0 | 0 | 1 | -90 | 90 | -0.0006728 | -0.00016862 | 0.0006728 | 0.00016851
114 | 119 | 0.70534 | 0.45141 | 1.1844e-09 | 0 | 0 | 0 | 0 | 0 | 1 | -90 | 90 | 0.045064 | 0.01137 | -0.045049 | -0.01136
119 | 120 | 0.82177 | 0.52593 | 1.38e-09 | 0 | 0 | 0 | 0 | 0 | 1 | -90 | 90 | 0.043577 | 0.010991 | -0.04356 | -0.01098
120 | 121 | 0.52709 | 0.33734 | 8.8513e-10 | 0 | 0 | 0 | 0 | 0 | 1 | -90 | 90 | 0.042162 | 0.01063 | -0.042152 | -0.010624
117 | 137 | 0.014269 | 0.0091321 | 2.3961e-11 | 0 | 0 | 0 | 0 | 0 | 1 | -90 | 90 | 0.0053612 | 0.0013399 | -0.0053612 | -0.0013399
137 | 136 | 0.33359 | 0.21349 | 5.6018e-10 | 0 | 0 | 0 | 0 | 0 | 1 | -90 | 90 | 0.0045256 | 0.0011305 | -0.0045255 | -0.0011305
136 | 132 | 0.33537 | 0.21464 | 5.6318e-10 | 0 | 0 | 0 | 0 | 0 | 1 | -90 | 90 | 0.0040782 | 0.0010184 | -0.0040781 | -0.0010184
128 | 125 | 1.2563 | 0.80406 | 2.1097e-09 | 0 | 0 | 0 | 0 | 0 | 1 | -90 | 90 | 0.0047811 | 0.0011966 | -0.0047808 | -0.0011966
121 | 138 | 0.72558 | 0.46437 | 1.2185e-09 | 0 | 0 | 0 | 0 | 0 | 1 | -90 | 90 | 0.040999 | 0.010335 | -0.040985 | -0.010326
138 | 139 | 0.99813 | 0.6388 | 1.6761e-09 | 0 | 0 | 0 | 0 | 0 | 1 | -90 | 90 | 0.039761 | 0.01002 | -0.039744 | -0.010009
139 | 141 | 0.22009 | 0.14086 | 3.696e-10 | 0 | 0 | 0 | 0 | 0 | 1 | -90 | 90 | 0.03848 | 0.0096919 | -0.038476 | -0.0096897
122 | 123 | 0.074102 | 0.047425 | 1.2444e-10 | 0 | 0 | 0 | 0 | 0 | 1 | -90 | 90 | -0.0044954 | -0.0011252 | 0.0044954 | 0.0011252
122 | 124 | 0.52161 | 0.33383 | 8.7592e-10 | 0 | 0 | 0 | 0 | 0 | 1 | -90 | 90 | 0.0041903 | 0.0010487 | -0.0041902 | -0.0010487
123 | 125 | 1.4024 | 0.89751 | 2.3549e-09 | 0 | 0 | 0 | 0 | 0 | 1 | -90 | 90 | -0.0047804 | -0.0011966 | 0.0047808 | 0.0011966
124 | 126 | 0.61457 | 0.39333 | 1.032e-09 | 0 | 0 | 0 | 0 | 0 | 1 | -90 | 90 | 0.002957 | 0.00073966 | -0.0029569 | -0.00073972
126 | 129 | 0.77274 | 0.49456 | 1.2976e-09 | 0 | 0 | 0 | 0 | 0 | 1 | -90 | 90 | 0.0021228 | 0.00053066 | -0.0021227 | -0.00053076
129 | 140 | 0.66542 | 0.42587 | 1.1174e-09 | 0 | 0 | 0 | 0 | 0 | 1 | -90 | 90 | 0.0018466 | 0.00046156 | -0.0018466 | -0.00046165
127 | 131 | 0.30637 | 0.19608 | 5.1448e-10 | 0 | 0 | 0 | 0 | 0 | 1 | -90 | 90 | 0.0034551 | 0.00086233 | -0.003455 | -0.00086236
127 | 132 | 0.5663 | 0.36243 | 9.5098e-10 | 0 | 0 | 0 | 0 | 0 | 1 | -90 | 90 | -0.0034551 | -0.00086233 | 0.0034552 | 0.00086229
131 | 134 | 1.3909 | 0.89017 | 2.3357e-09 | 0 | 0 | 0 | 0 | 0 | 1 | -90 | 90 | 0.0029021 | 0.00072377 | -0.0029019 | -0.00072391
140 | 147 | 7.5176 | 4.8113 | 1.2624e-08 | 0 | 0 | 0 | 0 | 0 | 1 | -90 | 90 | 0.0013222 | 0.00033023 | -0.0013221 | -0.00033136
134 | 135 | 3.2168 | 2.0587 | 5.4018e-09 | 0 | 0 | 0 | 0 | 0 | 1 | -90 | 90 | 0.0011035 | 0.00027342 | -0.0011035 | -0.00027392
134 | 133 | 1.6639 | 1.0649 | 2.7941e-09 | 0 | 0 | 0 | 0 | 0 | 1 | -90 | 90 | 0.0017984 | 0.00045049 | -0.0017984 | -0.00045072
135 | 156 | 16.4126 | 10.5041 | 2.7561e-08 | 0 | 0 | 0 | 0 | 0 | 1 | -90 | 90 | 0.00052177 | 0.00012812 | -0.00052172 | -0.00013076
141 | 142 | 3.2816 | 2.1003 | 5.5108e-09 | 0 | 0 | 0 | 0 | 0 | 1 | -90 | 90 | 0.03613 | 0.0091015 | -0.036083 | -0.0090724
142 | 143 | 2.0745 | 1.3277 | 3.4837e-09 | 0 | 0 | 0 | 0 | 0 | 1 | -90 | 90 | 0.034739 | 0.0087355 | -0.034712 | -0.0087185
143 | 144 | 1.8919 | 1.2108 | 3.177e-09 | 0 | 0 | 0 | 0 | 0 | 1 | -90 | 90 | 0.030451 | 0.0076507 | -0.030432 | -0.0076388
144 | 148 | 0.95041 | 0.60826 | 1.596e-09 | 0 | 0 | 0 | 0 | 0 | 1 | -90 | 90 | 0.026433 | 0.0066365 | -0.026426 | -0.006632
148 | 155 | 1.6807 | 1.0757 | 2.8224e-09 | 0 | 0 | 0 | 0 | 0 | 1 | -90 | 90 | 0.022433 | 0.0056315 | -0.022424 | -0.0056259
155 | 152 | 1.9361 | 1.2391 | 3.2513e-09 | 0 | 0 | 0 | 0 | 0 | 1 | -90 | 90 | 0.016645 | 0.0041775 | -0.016639 | -0.0041741
152 | 150 | 4.7356 | 3.0308 | 7.9524e-09 | 0 | 0 | 0 | 0 | 0 | 1 | -90 | 90 | 0.012897 | 0.0032363 | -0.012889 | -0.0032316
149 | 150 | 1.6834 | 1.0774 | 2.8269e-09 | 0 | 0 | 0 | 0 | 0 | 1 | -90 | 90 | -0.012886 | -0.0032299 | 0.012889 | 0.0032316
149 | 151 | 1.6462 | 1.0536 | 2.7645e-09 | 0 | 0 | 0 | 0 | 0 | 1 | -90 | 90 | 0.010277 | 0.002576 | -0.010275 | -0.0025751
151 | 153 | 1.245 | 0.7968 | 2.0907e-09 | 0 | 0 | 0 | 0 | 0 | 1 | -90 | 90 | 0.0053962 | 0.0013524 | -0.0053958 | -0.0013523
151 | 154 | 0.465 | 0.2976 | 7.8086e-10 | 0 | 0 | 0 | 0 | 0 | 1 | -90 | 90 | 0.0048787 | 0.0012227 | -0.0048786 | -0.0012227