## bus_data
BUS_I | BUS_TYPE | Pd | Qd | Gs | Bs | area | Vm | Va | baseKV | zone | Vmax | Vmin
1 | 1 | 0.020792 | 0.0052111 | 0 | 0 | 1 | 0.98045 | -0.37421 | 0.4 | 1 | 1.1 | 0.9
2 | 1 | 0.014303 | 0.0035846 | 0 | 0 | 1 | 0.97701 | -0.44155 | 0.4 | 1 | 1.1 | 0.9
3 | 1 | 0 | 0 | 0 | 0 | 1 | 0.98272 | -0.32987 | 0.4 | 1 | 1.1 | 0.9
4 | 1 | 0.051729 | 0.012965 | 0 | 0 | 1 | 0.97554 | -0.47046 | 0.4 | 1 | 1.1 | 0.9
5 | 1 | 0 | 0 | 0 | 0 | 1 | 0.97763 | -0.4293 | 0.4 | 1 | 1.1 | 0.9
6 | 1 | 0 | 0 | 0 | 0 | 1 | 0.99345 | -0.12397 | 0.4 | 1 | 1.1 | 0.9
145 | 1 | 0.017707 | 0.0044377 | 0 | 0 | 1 | 0.97534 | -0.47443 | 0.4 | 1 | 1.1 | 0.9
141 | 1 | 0.02394 | 0.0060001 | 0 | 0 | 1 | 0.97621 | -0.45711 | 0.4 | 1 | 1.1 | 0.9
137 | 1 | 0 | 0 | 0 | 0 | 1 | 0.99386 | -0.11624 | 0.4 | 1 | 1.1 | 0.9
139 | 1 | 0.03832 | 0.0096038 | 0 | 0 | 1 | 0.99081 | -0.17507 | 0.4 | 1 | 1.1 | 0.9
142 | 1 | 0.075547 | 0.018934 | 0 | 0 | 1 | 0.97494 | -0.48217 | 0.4 | 1 | 1.1 | 0.9
135 | 1 | 0.0061529 | 0.0015421 | 0 | 0 | 1 | 0.99363 | -0.12058 | 0.4 | 1 | 1.1 | 0.9
136 | 1 | 0 | 0 | 0 | 0 | 1 | 0.99662 | -0.06386 | 0.4 | 1 | 1.1 | 0.9
140 | 1 | 0.040649 | 0.010188 | 0 | 0 | 1 | 0.98877 | -0.2146 | 0.4 | 1 | 1.1 | 0.9
7 | 1 | 0.0041756 | 0.0010465 | 0 | 0 | 1 | 0.97173 | -0.54527 | 0.4 | 1 | 1.1 | 0.9
8 | 1 | 0.0023502 | 0.00058901 | 0 | 0 | 1 | 0.97171 | -0.54564 | 0.4 | 1 | 1.1 | 0.9
9 | 1 | 0 | 0 | 0 | 0 | 1 | 0.97213 | -0.53734 | 0.4 | 1 | 1.1 | 0.9
10 | 1 | 0.0011651 | 0.00029201 | 0 | 0 | 1 | 0.97205 | -0.53892 | 0.4 | 1 | 1.1 | 0.9
11 | 1 | 0.0061885 | 0.001551 | 0 | 0 | 1 | 0.97149 | -0.54994 | 0.4 | 1 | 1.1 | 0.9
13 | 1 | 0 | 0 | 0 | 0 | 1 | 0.97621 | -0.45695 | 0.4 | 1 | 1.1 | 0.9
12 | 1 | 0.001697 | 0.00042532 | 0 | 0 | 1 | 0.9714 | -0.55173 | 0.4 | 1 | 1.1 | 0.9
17 | 1 | 0 | 0 | 0 | 0 | 1 | 0.9754 | -0.47294 | 0.4 | 1 | 1.1 | 0.9
34 | 1 | 0.0025178 | 0.00063101 | 0 | 0 | 1 | 0.97802 | -0.42151 | 0.4 | 1 | 1.1 | 0.9
14 | 1 | 0 | 0 | 0 | 0 | 1 | 0.98651 | -0.25691 | 0.4 | 1 | 1.1 | 0.9
144 | 1 | 0.00043259 | 0.00010842 | 0 | 0 | 1 | 0.98649 | -0.25726 | 0.4 | 1 | 1.1 | 0.9
16 | 1 | 0 | 0 | 0 | 0 | 1 | 0.99105 | -0.16995 | 0.4 | 1 | 1.1 | 0.9
143 | 1 | 0.0012471 | 0.00031255 | 0 | 0 | 1 | 0.98611 | -0.26466 | 0.4 | 1 | 1.1 | 0.9
15 | 1 | 0 | 0 | 0 | 0 | 1 | 0.98397 | -0.30591 | 0.4 | 1 | 1.1 | 0.9
26 | 1 | 0 | 0 | 0 | 0 | 1 | 0.97991 | -0.3846 | 0.4 | 1 | 1.1 | 0.9
148 | 1 | 0.0029091 | 0.0007291 | 0 | 0 | 1 | 0.99083 | -0.17434 | 0.4 | 1 | 1.1 | 0.9
147 | 1 | 0.019271 | 0.0048298 | 0 | 0 | 1 | 0.99304 | -0.13226 | 0.4 | 1 | 1.1 | 0.9
18 | 1 | 0 | 0 | 0 | 0 | 1 | 0.97385 | -0.50328 | 0.4 | 1 | 1.1 | 0.9
24 | 1 | 0.001766 | 0.00044261 | 0 | 0 | 1 | 0.97416 | -0.49719 | 0.4 | 1 | 1.1 | 0.9
33 | 1 | 0.0045438 | 0.0011388 | 0 | 0 | 1 | 0.97294 | -0.52139 | 0.4 | 1 | 1.1 | 0.9
45 | 1 | 0.0020221 | 0.0005068 | 0 | 0 | 1 | 0.97243 | -0.53136 | 0.4 | 1 | 1.1 | 0.9
35 | 1 | 0.00061687 | 0.0001546 | 0 | 0 | 1 | 0.97825 | -0.41705 | 0.4 | 1 | 1.1 | 0.9
28 | 1 | 0.0020824 | 0.00052191 | 0 | 0 | 1 | 0.97953 | -0.39197 | 0.4 | 1 | 1.1 | 0.9
25 | 1 | 0.0021798 | 0.00054631 | 0 | 0 | 1 | 0.97988 | -0.38516 | 0.4 | 1 | 1.1 | 0.9
125 | 1 | 0.011557 | 0.0028964 | 0 | 0 | 1 | 0.99332 | -0.12689 | 0.4 | 1 | 1.1 | 0.9
22 | 1 | 0.004342 | 0.0010882 | 0 | 0 | 1 | 0.97344 | -0.51142 | 0.4 | 1 | 1.1 | 0.9
31 | 1 | 0.0029237 | 0.00073275 | 0 | 0 | 1 | 0.97272 | -0.52569 | 0.4 | 1 | 1.1 | 0.9
46 | 1 | 0.00055388 | 0.00013882 | 0 | 0 | 1 | 0.97233 | -0.53342 | 0.4 | 1 | 1.1 | 0.9
19 | 1 | 0.0020061 | 0.00050277 | 0 | 0 | 1 | 0.9733 | -0.51426 | 0.4 | 1 | 1.1 | 0.9
20 | 1 | 0.0082347 | 0.0020638 | 0 | 0 | 1 | 0.97339 | -0.5124 | 0.4 | 1 | 1.1 | 0.9
21 | 1 | 0.001807 | 0.00045287 | 0 | 0 | 1 | 0.97328 | -0.51465 | 0.4 | 1 | 1.1 | 0.9
36 | 1 | 0 | 0 | 0 | 0 | 1 | 0.97848 | -0.4126 | 0.4 | 1 | 1.1 | 0.9
29 | 1 | 0 | 0 | 0 | 0 | 1 | 0.97149 | -0.54989 | 0.4 | 1 | 1.1 | 0.9
161 | 1 | 0.0059292 | 0.001486 | 0 | 0 | 1 | 0.97131 | -0.55352 | 0.4 | 1 | 1.1 | 0.9
42 | 1 | 0 | 0 | 0 | 0 | 1 | 0.97153 | -0.54909 | 0.4 | 1 | 1.1 | 0.9
37 | 1 | 0.002632 | 0.00065965 | 0 | 0 | 1 | 0.97838 | -0.41454 | 0.4 | 1 | 1.1 | 0.9
44 | 1 | 0 | 0 | 0 | 0 | 1 | 0.97151 | -0.54963 | 0.4 | 1 | 1.1 | 0.9
40 | 1 | 0.0058256 | 0.00146 | 0 | 0 | 1 | 0.97162 | -0.54745 | 0.4 | 1 | 1.1 | 0.9
160 | 1 | 0.00039081 | 9.7947e-05 | 0 | 0 | 1 | 0.9715 | -0.5497 | 0.4 | 1 | 1.1 | 0.9
30 | 1 | 0.0080603 | 0.0020201 | 0 | 0 | 1 | 0.97239 | -0.53225 | 0.4 | 1 | 1.1 | 0.9
32 | 1 | 0.0089688 | 0.0022478 | 0 | 0 | 1 | 0.97229 | -0.53424 | 0.4 | 1 | 1.1 | 0.9
38 | 1 | 0.0023916 | 0.00059938 | 0 | 0 | 1 | 0.97831 | -0.4159 | 0.4 | 1 | 1.1 | 0.9
39 | 1 | 0.0019227 | 0.00048186 | 0 | 0 | 1 | 0.97829 | -0.41626 | 0.4 | 1 | 1.1 | 0.9
41 | 1 | 0.0032261 | 0.00080854 | 0 | 0 | 1 | 0.97185 | -0.54281 | 0.4 | 1 | 1.1 | 0.9
43 | 1 | 0.0034296 | 0.00085955 | 0 | 0 | 1 | 0.9719 | -0.54181 | 0.4 | 1 | 1.1 | 0.9
119 | 1 | 0.0019694 | 0.00049358 | 0 | 0 | 1 | 0.99365 | -0.12083 | 0.4 | 1 | 1.1 | 0.9
120 | 1 | 0.0017196 | 0.00043097 | 0 | 0 | 1 | 0.99363 | -0.12127 | 0.4 | 1 | 1.1 | 0.9
121 | 1 | 0 | 0 | 0 | 0 | 1 | 0.99433 | -0.10757 | 0.4 | 1 | 1.1 | 0.9
122 | 1 | 0 | 0 | 0 | 0 | 1 | 0.99318 | -0.12999 | 0.4 | 1 | 1.1 | 0.9
123 | 1 | 0 | 0 | 0 | 0 | 1 | 0.99133 | -0.16552 | 0.4 | 1 | 1.1 | 0.9
124 | 1 | 0.0026991 | 0.00067645 | 0 | 0 | 1 | 0.99599 | -0.07597 | 0.4 | 1 | 1.1 | 0.9
126 | 1 | 0.0032002 | 0.00080206 | 0 | 0 | 1 | 0.99296 | -0.13408 | 0.4 | 1 | 1.1 | 0.9
127 | 1 | 0.0027799 | 0.00069671 | 0 | 0 | 1 | 0.99306 | -0.13216 | 0.4 | 1 | 1.1 | 0.9
150 | 1 | 0.0039208 | 0.00098265 | 0 | 0 | 1 | 0.99121 | -0.16782 | 0.4 | 1 | 1.1 | 0.9
149 | 1 | 0.036189 | 0.0090699 | 0 | 0 | 1 | 0.98858 | -0.21867 | 0.4 | 1 | 1.1 | 0.9
133 | 1 | 0.0018049 | 0.00045234 | 0 | 0 | 1 | 0.99773 | -0.04289 | 0.4 | 1 | 1.1 | 0.9
128 | 1 | 0.0035166 | 0.00088134 | 0 | 0 | 1 | 0.99288 | -0.13564 | 0.4 | 1 | 1.1 | 0.9
131 | 1 | 0 | 0 | 0 | 0 | 1 | 0.99306 | -0.13226 | 0.4 | 1 | 1.1 | 0.9
151 | 1 | 0 | 0 | 0 | 0 | 1 | 0.99108 | -0.1703 | 0.4 | 1 | 1.1 | 0.9
132 | 1 | 0.031912 | 0.007998 | 0 | 0 | 1 | 0.98678 | -0.2537 | 0.4 | 1 | 1.1 | 0.9
134 | 1 | 0 | 0 | 0 | 0 | 1 | 0.99845 | -0.029289 | 0.4 | 1 | 1.1 | 0.9
130 | 1 | 0 | 0 | 0 | 0 | 1 | 0.99301 | -0.13319 | 0.4 | 1 | 1.1 | 0.9
129 | 1 | 0.0023665 | 0.00059309 | 0 | 0 | 1 | 0.99287 | -0.13598 | 0.4 | 1 | 1.1 | 0.9
138 | 3 | 0.0055413 | 0.0013888 | 0 | 0 | 1 | 1 | 0 | 0.4 | 1 | 1.1 | 0.9
146 | 1 | 0.0099679 | 0.0024982 | 0 | 0 | 1 | 0.99814 | -0.035301 | 0.4 | 1 | 1.1 | 0.9
153 | 1 | 0 | 0 | 0 | 0 | 1 | 0.99104 | -0.17115 | 0.4 | 1 | 1.1 | 0.9
152 | 1 | 0.0017496 | 0.00043849 | 0 | 0 | 1 | 0.99101 | -0.17162 | 0.4 | 1 | 1.1 | 0.9

## generator_data
GEN_BUS | PG | QG | QMAX | QMIN | VG | MBASE | GEN_STATUS | PMAX | PMIN
138 | 0.53677 | 0.13795 | 10 | -10 | 1 | 100 | 1 | 10 | 0

## branch_data
F_BUS | T_BUS | BR_R | BR_X | BR_B | RATE_A | RATE_B | RATE_C | TAP | SHIFT | BR_STATUS | ANGMIN | ANGMAX | P_in | Q_in | P_out | Q_out
1 | 2 | 3.4525 | 2.2096 | 5.7976e-09 | 0 | 0 | 0 | 0 | 0 | 1 | -90 | 90 | 0.084108 | 0.021222 | -0.083838 | -0.02105
1 | 3 | 1.832 | 1.1725 | 3.0764e-09 | 0 | 0 | 0 | 0 | 0 | 1 | -90 | 90 | -0.1049 | -0.026433 | 0.10512 | 0.026576
2 | 4 | 1.7787 | 1.1383 | 2.9869e-09 | 0 | 0 | 0 | 0 | 0 | 1 | -90 | 90 | 0.069535 | 0.017465 | -0.069439 | -0.017404
3 | 5 | 4.3037 | 2.7544 | 1.4454e-08 | 0 | 0 | 0 | 0 | 0 | 1 | -90 | 90 | 0.10019 | 0.025379 | -0.09971 | -0.025076
3 | 6 | 4.4163 | 2.8264 | 1.4832e-08 | 0 | 0 | 0 | 0 | 0 | 1 | -90 | 90 | -0.20531 | -0.051955 | 0.20736 | 0.053266
4 | 145 | 0.95674 | 0.61231 | 1.6066e-09 | 0 | 0 | 0 | 0 | 0 | 1 | -90 | 90 | 0.01771 | 0.0044397 | -0.017707 | -0.0044377
5 | 141 | 1.1956 | 0.76516 | 2.0077e-09 | 0 | 0 | 0 | 0 | 0 | 1 | -90 | 90 | 0.09971 | 0.025076 | -0.099578 | -0.024991
6 | 137 | 0.12086 | 0.07735 | 6.0887e-10 | 0 | 0 | 0 | 0 | 0 | 1 | -90 | 90 | -0.2866 | -0.073229 | 0.28671 | 0.073298
6 | 139 | 2.8548 | 1.827 | 4.7939e-09 | 0 | 0 | 0 | 0 | 0 | 1 | -90 | 90 | 0.079239 | 0.019963 | -0.079046 | -0.01984
141 | 142 | 1.4152 | 0.9057 | 2.3764e-09 | 0 | 0 | 0 | 0 | 0 | 1 | -90 | 90 | 0.075637 | 0.018991 | -0.075547 | -0.018934
137 | 135 | 3.1162 | 1.9944 | 5.2329e-09 | 0 | 0 | 0 | 0 | 0 | 1 | -90 | 90 | 0.0061541 | 0.0015423 | -0.0061529 | -0.0015421
137 | 136 | 0.8043 | 0.51475 | 4.0519e-09 | 0 | 0 | 0 | 0 | 0 | 1 | -90 | 90 | -0.29286 | -0.07484 | 0.2936 | 0.075316
139 | 140 | 4.2703 | 2.733 | 7.171e-09 | 0 | 0 | 0 | 0 | 0 | 1 | -90 | 90 | 0.040726 | 0.010236 | -0.040649 | -0.010188
136 | 138 | 0.98657 | 0.63141 | 4.9702e-09 | 0 | 0 | 0 | 0 | 0 | 1 | -90 | 90 | -0.2936 | -0.075316 | 0.29452 | 0.075899
7 | 8 | 0.6674 | 0.42713 | 1.1207e-09 | 0 | 0 | 0 | 0 | 0 | 1 | -90 | 90 | 0.0023502 | 0.00058893 | -0.0023502 | -0.00058901
7 | 9 | 5.145 | 3.2928 | 8.6398e-09 | 0 | 0 | 0 | 0 | 0 | 1 | -90 | 90 | -0.0065258 | -0.0016354 | 0.0065283 | 0.0016362
9 | 10 | 5.7312 | 3.668 | 9.6243e-09 | 0 | 0 | 0 | 0 | 0 | 1 | -90 | 90 | 0.0011652 | 0.00029116 | -0.0011651 | -0.00029201
9 | 11 | 6.7637 | 4.3288 | 1.1358e-08 | 0 | 0 | 0 | 0 | 0 | 1 | -90 | 90 | 0.0078904 | 0.0019776 | -0.0078856 | -0.0019757
9 | 13 | 21.922 | 14.0301 | 1.1044e-07 | 0 | 0 | 0 | 0 | 0 | 1 | -90 | 90 | -0.015584 | -0.003905 | 0.015644 | 0.0039328
11 | 12 | 4.4384 | 2.8405 | 7.4532e-09 | 0 | 0 | 0 | 0 | 0 | 1 | -90 | 90 | 0.0016972 | 0.00042471 | -0.001697 | -0.00042532
13 | 17 | 1.0653 | 0.68176 | 5.3665e-09 | 0 | 0 | 0 | 0 | 0 | 1 | -90 | 90 | 0.064253 | 0.016183 | -0.064204 | -0.016152
13 | 34 | 1.904 | 1.2185 | 9.5919e-09 | 0 | 0 | 0 | 0 | 0 | 1 | -90 | 90 | -0.079897 | -0.020115 | 0.080033 | 0.020201
17 | 18 | 2.8158 | 1.8021 | 9.4571e-09 | 0 | 0 | 0 | 0 | 0 | 1 | -90 | 90 | 0.046015 | 0.011582 | -0.045949 | -0.011541
17 | 24 | 5.6893 | 3.6412 | 9.5539e-09 | 0 | 0 | 0 | 0 | 0 | 1 | -90 | 90 | 0.018189 | 0.0045694 | -0.018168 | -0.0045569
34 | 35 | 0.23251 | 0.14881 | 1.1714e-09 | 0 | 0 | 0 | 0 | 0 | 1 | -90 | 90 | -0.08255 | -0.020832 | 0.082568 | 0.020844
14 | 144 | 3.5138 | 2.2488 | 5.9006e-09 | 0 | 0 | 0 | 0 | 0 | 1 | -90 | 90 | 0.0004326 | 0.00010785 | -0.00043259 | -0.00010842
14 | 16 | 3.982 | 2.5485 | 2.0061e-08 | 0 | 0 | 0 | 0 | 0 | 1 | -90 | 90 | -0.096797 | -0.024687 | 0.097205 | 0.024946
14 | 143 | 0.35502 | 0.22721 | 1.7885e-09 | 0 | 0 | 0 | 0 | 0 | 1 | -90 | 90 | 0.096364 | 0.024579 | -0.096328 | -0.024556
16 | 148 | 6.6444 | 4.2524 | 1.1158e-08 | 0 | 0 | 0 | 0 | 0 | 1 | -90 | 90 | 0.0029097 | 0.00072839 | -0.0029091 | -0.0007291
16 | 147 | 1.6859 | 1.079 | 8.4933e-09 | 0 | 0 | 0 | 0 | 0 | 1 | -90 | 90 | -0.10011 | -0.025674 | 0.1003 | 0.025791
143 | 15 | 1.9079 | 1.221 | 9.6114e-09 | 0 | 0 | 0 | 0 | 0 | 1 | -90 | 90 | 0.095081 | 0.024243 | -0.094892 | -0.024123
15 | 26 | 3.6178 | 2.3154 | 1.8226e-08 | 0 | 0 | 0 | 0 | 0 | 1 | -90 | 90 | 0.094892 | 0.024123 | -0.094534 | -0.023896
26 | 28 | 0.34502 | 0.22081 | 1.7381e-09 | 0 | 0 | 0 | 0 | 0 | 1 | -90 | 90 | 0.092354 | 0.02335 | -0.092322 | -0.023329
26 | 25 | 1.1046 | 0.70692 | 1.8548e-09 | 0 | 0 | 0 | 0 | 0 | 1 | -90 | 90 | 0.0021798 | 0.00054616 | -0.0021798 | -0.00054631
147 | 125 | 0.20126 | 0.12881 | 1.0139e-09 | 0 | 0 | 0 | 0 | 0 | 1 | -90 | 90 | -0.11957 | -0.030621 | 0.1196 | 0.03064
18 | 33 | 3.1387 | 2.0087 | 5.2706e-09 | 0 | 0 | 0 | 0 | 0 | 1 | -90 | 90 | 0.024528 | 0.0061585 | -0.024507 | -0.0061454
18 | 45 | 5.5733 | 3.5669 | 9.3591e-09 | 0 | 0 | 0 | 0 | 0 | 1 | -90 | 90 | 0.021421 | 0.0053821 | -0.021392 | -0.0053646
24 | 22 | 3.6893 | 2.3611 | 6.1953e-09 | 0 | 0 | 0 | 0 | 0 | 1 | -90 | 90 | 0.016402 | 0.0041143 | -0.016391 | -0.0041077
33 | 31 | 0.91505 | 0.58563 | 1.5366e-09 | 0 | 0 | 0 | 0 | 0 | 1 | -90 | 90 | 0.019963 | 0.0050067 | -0.019959 | -0.0050042
45 | 46 | 0.45036 | 0.28823 | 7.5627e-10 | 0 | 0 | 0 | 0 | 0 | 1 | -90 | 90 | 0.01937 | 0.0048578 | -0.019368 | -0.0048567
35 | 36 | 0.23068 | 0.14764 | 1.1621e-09 | 0 | 0 | 0 | 0 | 0 | 1 | -90 | 90 | -0.083185 | -0.020998 | 0.083203 | 0.021009
28 | 36 | 0.98764 | 0.63209 | 4.9756e-09 | 0 | 0 | 0 | 0 | 0 | 1 | -90 | 90 | 0.090239 | 0.022807 | -0.09015 | -0.02275
125 | 121 | 0.66068 | 0.42283 | 3.3284e-09 | 0 | 0 | 0 | 0 | 0 | 1 | -90 | 90 | -0.13116 | -0.033537 | 0.13128 | 0.033615
22 | 20 | 0.34532 | 0.221 | 5.7988e-10 | 0 | 0 | 0 | 0 | 0 | 1 | -90 | 90 | 0.012049 | 0.0030195 | -0.012048 | -0.0030192
31 | 30 | 1.6335 | 1.0455 | 2.7432e-09 | 0 | 0 | 0 | 0 | 0 | 1 | -90 | 90 | 0.017035 | 0.0042714 | -0.01703 | -0.0042683
46 | 43 | 1.8906 | 1.21 | 3.1749e-09 | 0 | 0 | 0 | 0 | 0 | 1 | -90 | 90 | 0.018814 | 0.0047179 | -0.018807 | -0.0047134
19 | 20 | 2.0739 | 1.3273 | 3.4826e-09 | 0 | 0 | 0 | 0 | 0 | 1 | -90 | 90 | -0.0038131 | -0.00095552 | 0.0038134 | 0.00095541
19 | 21 | 0.90115 | 0.57674 | 1.5133e-09 | 0 | 0 | 0 | 0 | 0 | 1 | -90 | 90 | 0.001807 | 0.00045275 | -0.001807 | -0.00045287
36 | 37 | 1.1961 | 0.76552 | 2.0086e-09 | 0 | 0 | 0 | 0 | 0 | 1 | -90 | 90 | 0.0069472 | 0.001741 | -0.0069466 | -0.0017407
29 | 161 | 2.5875 | 1.656 | 4.3451e-09 | 0 | 0 | 0 | 0 | 0 | 1 | -90 | 90 | 0.0059303 | 0.0014863 | -0.0059292 | -0.001486
29 | 42 | 0.57352 | 0.36705 | 9.6309e-10 | 0 | 0 | 0 | 0 | 0 | 1 | -90 | 90 | -0.0059303 | -0.0014863 | 0.0059305 | 0.0014863
42 | 44 | 5.8435 | 3.7399 | 9.8128e-09 | 0 | 0 | 0 | 0 | 0 | 1 | -90 | 90 | 0.00039083 | 9.6911e-05 | -0.00039082 | -9.7831e-05
42 | 40 | 1.0964 | 0.70167 | 1.8411e-09 | 0 | 0 | 0 | 0 | 0 | 1 | -90 | 90 | -0.0063213 | -0.0015832 | 0.0063218 | 0.0015834
37 | 38 | 1.3545 | 0.86688 | 2.2746e-09 | 0 | 0 | 0 | 0 | 0 | 1 | -90 | 90 | 0.0043145 | 0.0010811 | -0.0043143 | -0.0010811
44 | 160 | 0.73962 | 0.47336 | 1.242e-09 | 0 | 0 | 0 | 0 | 0 | 1 | -90 | 90 | 0.00039082 | 9.7831e-05 | -0.00039081 | -9.7947e-05
40 | 41 | 1.6147 | 1.0334 | 2.7116e-09 | 0 | 0 | 0 | 0 | 0 | 1 | -90 | 90 | -0.012147 | -0.0030434 | 0.01215 | 0.0030449
30 | 32 | 0.93899 | 0.60095 | 1.5768e-09 | 0 | 0 | 0 | 0 | 0 | 1 | -90 | 90 | 0.0089696 | 0.0022482 | -0.0089688 | -0.0022478
38 | 39 | 0.81046 | 0.51869 | 1.361e-09 | 0 | 0 | 0 | 0 | 0 | 1 | -90 | 90 | 0.0019227 | 0.00048176 | -0.0019227 | -0.00048186
41 | 43 | 0.27603 | 0.17666 | 4.6353e-10 | 0 | 0 | 0 | 0 | 0 | 1 | -90 | 90 | -0.015376 | -0.0038534 | 0.015377 | 0.0038538
119 | 120 | 0.14457 | 0.092526 | 2.4277e-10 | 0 | 0 | 0 | 0 | 0 | 1 | -90 | 90 | 0.013591 | 0.0034063 | -0.01359 | -0.0034061
119 | 121 | 3.7729 | 2.4147 | 6.3358e-09 | 0 | 0 | 0 | 0 | 0 | 1 | -90 | 90 | -0.01556 | -0.0038999 | 0.01557 | 0.0039056
120 | 122 | 3.2486 | 2.0791 | 5.4553e-09 | 0 | 0 | 0 | 0 | 0 | 1 | -90 | 90 | 0.011871 | 0.0029752 | -0.011866 | -0.0029726
121 | 123 | 3.4703 | 2.221 | 5.8276e-09 | 0 | 0 | 0 | 0 | 0 | 1 | -90 | 90 | 0.074205 | 0.018762 | -0.073999 | -0.018631
121 | 124 | 0.64119 | 0.41036 | 3.2302e-09 | 0 | 0 | 0 | 0 | 0 | 1 | -90 | 90 | -0.22105 | -0.056283 | 0.22139 | 0.056499
122 | 126 | 2.6925 | 1.7232 | 4.5215e-09 | 0 | 0 | 0 | 0 | 0 | 1 | -90 | 90 | 0.0067184 | 0.0016836 | -0.0067171 | -0.0016832
122 | 127 | 1.8587 | 1.1896 | 3.1213e-09 | 0 | 0 | 0 | 0 | 0 | 1 | -90 | 90 | 0.0051473 | 0.0012889 | -0.0051468 | -0.0012889
123 | 150 | 1.7835 | 1.1414 | 2.9949e-09 | 0 | 0 | 0 | 0 | 0 | 1 | -90 | 90 | 0.0056713 | 0.0014199 | -0.0056707 | -0.0014198
123 | 149 | 3.4281 | 2.194 | 5.7567e-09 | 0 | 0 | 0 | 0 | 0 | 1 | -90 | 90 | 0.068328 | 0.017212 | -0.068155 | -0.017101
124 | 133 | 0.66526 | 0.42577 | 3.3515e-09 | 0 | 0 | 0 | 0 | 0 | 1 | -90 | 90 | -0.22409 | -0.057175 | 0.22445 | 0.057404
126 | 128 | 1.9628 | 1.2562 | 3.296e-09 | 0 | 0 | 0 | 0 | 0 | 1 | -90 | 90 | 0.0035169 | 0.00088119 | -0.0035166 | -0.00088134
127 | 131 | 0.19897 | 0.12734 | 3.3413e-10 | 0 | 0 | 0 | 0 | 0 | 1 | -90 | 90 | 0.0023669 | 0.00059218 | -0.0023669 | -0.00059221
150 | 151 | 6.2422 | 3.995 | 1.0482e-08 | 0 | 0 | 0 | 0 | 0 | 1 | -90 | 90 | 0.0017499 | 0.00043711 | -0.0017497 | -0.00043801
149 | 132 | 4.7993 | 3.0716 | 8.0593e-09 | 0 | 0 | 0 | 0 | 0 | 1 | -90 | 90 | 0.031966 | 0.0080314 | -0.031912 | -0.007998
133 | 134 | 0.27197 | 0.17406 | 1.3701e-09 | 0 | 0 | 0 | 0 | 0 | 1 | -90 | 90 | -0.22626 | -0.057857 | 0.2264 | 0.057952
131 | 130 | 1.7326 | 1.1088 | 2.9095e-09 | 0 | 0 | 0 | 0 | 0 | 1 | -90 | 90 | 0.0023669 | 0.00059221 | -0.0023668 | -0.00059243
151 | 153 | 2.123 | 1.3587 | 3.565e-09 | 0 | 0 | 0 | 0 | 0 | 1 | -90 | 90 | 0.0017497 | 0.00043801 | -0.0017496 | -0.00043831
134 | 138 | 0.56194 | 0.35964 | 2.8309e-09 | 0 | 0 | 0 | 0 | 0 | 1 | -90 | 90 | -0.23637 | -0.060451 | 0.23671 | 0.060666
134 | 146 | 2.694 | 1.7241 | 4.5239e-09 | 0 | 0 | 0 | 0 | 0 | 1 | -90 | 90 | 0.0099708 | 0.0024996 | -0.0099679 | -0.0024982
130 | 129 | 5.1976 | 3.3265 | 8.7282e-09 | 0 | 0 | 0 | 0 | 0 | 1 | -90 | 90 | 0.0023668 | 0.00059243 | -0.0023665 | -0.00059309
153 | 152 | 1.195 | 0.76479 | 2.0067e-09 | 0 | 0 | 0 | 0 | 0 | 1 | -90 | 90 | 0.0017496 | 0.00043831 | -0.0017496 | -0.00043849