## bus_data
BUS_I | BUS_TYPE | Pd | Qd | Gs | Bs | area | Vm | Va | baseKV | zone | Vmax | Vmin
36 | 1 | 0 | 0 | 0 | 0 | 1 | 0.97964 | -0.39227 | 0.4 | 1 | 1.1 | 0.9
39 | 1 | 0 | 0 | 0 | 0 | 1 | 0.97988 | -0.38749 | 0.4 | 1 | 1.1 | 0.9
193 | 1 | 0.0026682 | 0.00066871 | 0 | 0 | 1 | 0.97963 | -0.39246 | 0.4 | 1 | 1.1 | 0.9
37 | 1 | 0 | 0 | 0 | 0 | 1 | 0.98016 | -0.38203 | 0.4 | 1 | 1.1 | 0.9
38 | 1 | 0 | 0 | 0 | 0 | 1 | 0.98021 | -0.38098 | 0.4 | 1 | 1.1 | 0.9
183 | 1 | 0 | 0 | 0 | 0 | 1 | 0.98012 | -0.38293 | 0.4 | 1 | 1.1 | 0.9
197 | 1 | 0.002911 | 0.00072957 | 0 | 0 | 1 | 0.98013 | -0.38268 | 0.4 | 1 | 1.1 | 0.9
195 | 1 | 0.0011133 | 0.00027902 | 0 | 0 | 1 | 0.98072 | -0.37103 | 0.4 | 1 | 1.1 | 0.9
198 | 1 | 0.001087 | 0.00027244 | 0 | 0 | 1 | 0.97973 | -0.39056 | 0.4 | 1 | 1.1 | 0.9
130 | 1 | 0.0019953 | 0.00050007 | 0 | 0 | 1 | 0.98869 | -0.21695 | 0.4 | 1 | 1.1 | 0.9
131 | 1 | 0 | 0 | 0 | 0 | 1 | 0.98877 | -0.21531 | 0.4 | 1 | 1.1 | 0.9
132 | 1 | 0 | 0 | 0 | 0 | 1 | 0.9883 | -0.2245 | 0.4 | 1 | 1.1 | 0.9
133 | 1 | 0.004726 | 0.0011845 | 0 | 0 | 1 | 0.98866 | -0.2175 | 0.4 | 1 | 1.1 | 0.9
134 | 1 | 0.0019481 | 0.00048825 | 0 | 0 | 1 | 0.98906 | -0.20963 | 0.4 | 1 | 1.1 | 0.9
136 | 1 | 0.0028287 | 0.00070895 | 0 | 0 | 1 | 0.98817 | -0.22699 | 0.4 | 1 | 1.1 | 0.9
167 | 1 | 0 | 0 | 0 | 0 | 1 | 0.9893 | -0.20498 | 0.4 | 1 | 1.1 | 0.9
161 | 1 | 0.0015238 | 0.0003819 | 0 | 0 | 1 | 0.98816 | -0.22726 | 0.4 | 1 | 1.1 | 0.9
138 | 1 | 0.002971 | 0.00074461 | 0 | 0 | 1 | 0.97471 | -0.48779 | 0.4 | 1 | 1.1 | 0.9
140 | 1 | 0.0020189 | 0.00050598 | 0 | 0 | 1 | 0.97479 | -0.48626 | 0.4 | 1 | 1.1 | 0.9
154 | 1 | 0.0034156 | 0.00085602 | 0 | 0 | 1 | 0.9749 | -0.4841 | 0.4 | 1 | 1.1 | 0.9
147 | 1 | 0.0019799 | 0.0004962 | 0 | 0 | 1 | 0.99 | -0.19145 | 0.4 | 1 | 1.1 | 0.9
149 | 1 | 0.0018848 | 0.00047239 | 0 | 0 | 1 | 0.99004 | -0.19075 | 0.4 | 1 | 1.1 | 0.9
151 | 1 | 0.0020584 | 0.00051589 | 0 | 0 | 1 | 0.99012 | -0.18921 | 0.4 | 1 | 1.1 | 0.9
158 | 1 | 0 | 0 | 0 | 0 | 1 | 0.99022 | -0.18724 | 0.4 | 1 | 1.1 | 0.9
155 | 1 | 0.0020703 | 0.00051886 | 0 | 0 | 1 | 0.97517 | -0.47869 | 0.4 | 1 | 1.1 | 0.9
169 | 1 | 0.0013138 | 0.00032926 | 0 | 0 | 1 | 0.97586 | -0.46526 | 0.4 | 1 | 1.1 | 0.9
264 | 1 | 0.0078162 | 0.0019589 | 0 | 0 | 1 | 0.97256 | -0.53025 | 0.4 | 1 | 1.1 | 0.9
159 | 1 | 0.0019098 | 0.00047865 | 0 | 0 | 1 | 0.98954 | -0.20049 | 0.4 | 1 | 1.1 | 0.9
160 | 1 | 0.00085188 | 0.0002135 | 0 | 0 | 1 | 0.99052 | -0.18141 | 0.4 | 1 | 1.1 | 0.9
216 | 1 | 0.0010972 | 0.00027498 | 0 | 0 | 1 | 0.99076 | -0.17682 | 0.4 | 1 | 1.1 | 0.9
162 | 1 | 0.0049659 | 0.0012446 | 0 | 0 | 1 | 0.98811 | -0.22823 | 0.4 | 1 | 1.1 | 0.9
168 | 1 | 0.0012531 | 0.00031406 | 0 | 0 | 1 | 0.98929 | -0.20532 | 0.4 | 1 | 1.1 | 0.9
170 | 1 | 0.0025898 | 0.00064908 | 0 | 0 | 1 | 0.97702 | -0.44246 | 0.4 | 1 | 1.1 | 0.9
176 | 1 | 0.002408 | 0.0006035 | 0 | 0 | 1 | 0.97727 | -0.43752 | 0.4 | 1 | 1.1 | 0.9
171 | 1 | 0.0021657 | 0.00054279 | 0 | 0 | 1 | 0.97835 | -0.41631 | 0.4 | 1 | 1.1 | 0.9
172 | 1 | 0.0030576 | 0.0007663 | 0 | 0 | 1 | 0.97788 | -0.42544 | 0.4 | 1 | 1.1 | 0.9
173 | 1 | 0.0032024 | 0.0008026 | 0 | 0 | 1 | 0.97894 | -0.40474 | 0.4 | 1 | 1.1 | 0.9
174 | 1 | 0.0021513 | 0.00053918 | 0 | 0 | 1 | 0.97778 | -0.42752 | 0.4 | 1 | 1.1 | 0.9
175 | 1 | 0.0081337 | 0.0020385 | 0 | 0 | 1 | 0.97994 | -0.38515 | 0.4 | 1 | 1.1 | 0.9
177 | 1 | 0.0071226 | 0.0017851 | 0 | 0 | 1 | 0.98113 | -0.36203 | 0.4 | 1 | 1.1 | 0.9
178 | 1 | 0 | 0 | 0 | 0 | 1 | 0.98136 | -0.35752 | 0.4 | 1 | 1.1 | 0.9
237 | 1 | 0.0021754 | 0.00054521 | 0 | 0 | 1 | 0.98124 | -0.35982 | 0.4 | 1 | 1.1 | 0.9
220 | 1 | 0.0023132 | 0.00057974 | 0 | 0 | 1 | 0.98236 | -0.33806 | 0.4 | 1 | 1.1 | 0.9
179 | 1 | 0.002194 | 0.00054987 | 0 | 0 | 1 | 0.98071 | -0.37128 | 0.4 | 1 | 1.1 | 0.9
180 | 1 | 0 | 0 | 0 | 0 | 1 | 0.98076 | -0.37024 | 0.4 | 1 | 1.1 | 0.9
181 | 1 | 0 | 0 | 0 | 0 | 1 | 0.98068 | -0.37191 | 0.4 | 1 | 1.1 | 0.9
182 | 1 | 0 | 0 | 0 | 0 | 1 | 0.98104 | -0.36473 | 0.4 | 1 | 1.1 | 0.9
261 | 1 | 0.0018354 | 0.00045999 | 0 | 0 | 1 | 0.98062 | -0.37302 | 0.4 | 1 | 1.1 | 0.9
191 | 1 | 0.0012323 | 0.00030885 | 0 | 0 | 1 | 0.98185 | -0.34888 | 0.4 | 1 | 1.1 | 0.9
196 | 1 | 0.0027011 | 0.00067697 | 0 | 0 | 1 | 0.98079 | -0.36977 | 0.4 | 1 | 1.1 | 0.9
203 | 1 | 0.0018988 | 0.00047589 | 0 | 0 | 1 | 0.98009 | -0.38352 | 0.4 | 1 | 1.1 | 0.9
187 | 1 | 0.0028684 | 0.00071889 | 0 | 0 | 1 | 0.98247 | -0.3368 | 0.4 | 1 | 1.1 | 0.9
188 | 1 | 0.0030299 | 0.00075936 | 0 | 0 | 1 | 0.98289 | -0.32873 | 0.4 | 1 | 1.1 | 0.9
189 | 1 | 0.0027052 | 0.00067799 | 0 | 0 | 1 | 0.98217 | -0.34274 | 0.4 | 1 | 1.1 | 0.9
190 | 1 | 0 | 0 | 0 | 0 | 1 | 0.98385 | -0.30991 | 0.4 | 1 | 1.1 | 0.9
204 | 1 | 0.0056504 | 0.0014161 | 0 | 0 | 1 | 0.98489 | -0.28975 | 0.4 | 1 | 1.1 | 0.9
192 | 1 | 0.0051034 | 0.001279 | 0 | 0 | 1 | 0.97949 | -0.39511 | 0.4 | 1 | 1.1 | 0.9
206 | 1 | 0.0015659 | 0.00039246 | 0 | 0 | 1 | 0.98073 | -0.37093 | 0.4 | 1 | 1.1 | 0.9
199 | 1 | 0 | 0 | 0 | 0 | 1 | 0.97962 | -0.39274 | 0.4 | 1 | 1.1 | 0.9
200 | 1 | 0 | 0 | 0 | 0 | 1 | 0.97914 | -0.40213 | 0.4 | 1 | 1.1 | 0.9
262 | 1 | 0.011358 | 0.0028466 | 0 | 0 | 1 | 0.97888 | -0.40717 | 0.4 | 1 | 1.1 | 0.9
243 | 1 | 0.002485 | 0.00062281 | 0 | 0 | 1 | 0.98497 | -0.28815 | 0.4 | 1 | 1.1 | 0.9
205 | 1 | 0.0042033 | 0.0010534 | 0 | 0 | 1 | 0.9807 | -0.37147 | 0.4 | 1 | 1.1 | 0.9
207 | 1 | 0.00061736 | 0.00015473 | 0 | 0 | 1 | 0.9807 | -0.37153 | 0.4 | 1 | 1.1 | 0.9
212 | 1 | 0.0019429 | 0.00048694 | 0 | 0 | 1 | 0.9934 | -0.12577 | 0.4 | 1 | 1.1 | 0.9
213 | 1 | 0.0011483 | 0.0002878 | 0 | 0 | 1 | 0.99454 | -0.10377 | 0.4 | 1 | 1.1 | 0.9
214 | 1 | 0.0006933 | 0.00017376 | 0 | 0 | 1 | 0.99233 | -0.14646 | 0.4 | 1 | 1.1 | 0.9
215 | 1 | 0 | 0 | 0 | 0 | 1 | 0.99499 | -0.095105 | 0.4 | 1 | 1.1 | 0.9
227 | 1 | 0 | 0 | 0 | 0 | 1 | 0.99359 | -0.12191 | 0.4 | 1 | 1.1 | 0.9
232 | 1 | 0 | 0 | 0 | 0 | 1 | 0.99566 | -0.082353 | 0.4 | 1 | 1.1 | 0.9
217 | 1 | 0.001734 | 0.00043459 | 0 | 0 | 1 | 0.98368 | -0.31226 | 0.4 | 1 | 1.1 | 0.9
218 | 1 | 0.0008596 | 0.00021544 | 0 | 0 | 1 | 0.98363 | -0.31321 | 0.4 | 1 | 1.1 | 0.9
219 | 1 | 0 | 0 | 0 | 0 | 1 | 0.98761 | -0.23635 | 0.4 | 1 | 1.1 | 0.9
221 | 1 | 0.0013088 | 0.00032802 | 0 | 0 | 1 | 0.99049 | -0.18109 | 0.4 | 1 | 1.1 | 0.9
252 | 1 | 0.00070317 | 0.00017623 | 0 | 0 | 1 | 0.99115 | -0.16833 | 0.4 | 1 | 1.1 | 0.9
222 | 1 | 0.003673 | 0.00092054 | 0 | 0 | 1 | 0.99455 | -0.10376 | 0.4 | 1 | 1.1 | 0.9
223 | 1 | 0.0015332 | 0.00038425 | 0 | 0 | 1 | 0.99461 | -0.10268 | 0.4 | 1 | 1.1 | 0.9
224 | 1 | 0 | 0 | 0 | 0 | 1 | 0.99468 | -0.10136 | 0.4 | 1 | 1.1 | 0.9
234 | 1 | 0.0030443 | 0.00076297 | 0 | 0 | 1 | 0.99475 | -0.099869 | 0.4 | 1 | 1.1 | 0.9
238 | 1 | 0.0023511 | 0.00058924 | 0 | 0 | 1 | 0.99459 | -0.10301 | 0.4 | 1 | 1.1 | 0.9
225 | 1 | 0.00055845 | 0.00013996 | 0 | 0 | 1 | 0.99249 | -0.14296 | 0.4 | 1 | 1.1 | 0.9
226 | 1 | 0.0012805 | 0.00032091 | 0 | 0 | 1 | 0.99217 | -0.14913 | 0.4 | 1 | 1.1 | 0.9
228 | 1 | 0.0015928 | 0.00039919 | 0 | 0 | 1 | 0.9917 | -0.15802 | 0.4 | 1 | 1.1 | 0.9
229 | 1 | 0.0015062 | 0.00037748 | 0 | 0 | 1 | 0.99318 | -0.1297 | 0.4 | 1 | 1.1 | 0.9
235 | 1 | 0.0025549 | 0.00064033 | 0 | 0 | 1 | 0.99093 | -0.17279 | 0.4 | 1 | 1.1 | 0.9
254 | 1 | 0.0022035 | 0.00055225 | 0 | 0 | 1 | 0.99277 | -0.13755 | 0.4 | 1 | 1.1 | 0.9
230 | 1 | 0.0010695 | 0.00026804 | 0 | 0 | 1 | 0.99708 | -0.055303 | 0.4 | 1 | 1.1 | 0.9
231 | 3 | 0.0011073 | 0.00027753 | 0 | 0 | 1 | 1 | 0 | 0.4 | 1 | 1.1 | 0.9
233 | 1 | 0.0011903 | 0.00029831 | 0 | 0 | 1 | 0.99997 | -0.00055101 | 0.4 | 1 | 1.1 | 0.9
236 | 1 | 0.0057685 | 0.0014457 | 0 | 0 | 1 | 0.98918 | -0.20666 | 0.4 | 1 | 1.1 | 0.9
250 | 1 | 0.0035748 | 0.00089594 | 0 | 0 | 1 | 0.98814 | -0.22662 | 0.4 | 1 | 1.1 | 0.9
239 | 1 | 0.0033471 | 0.00083886 | 0 | 0 | 1 | 0.99453 | -0.10421 | 0.4 | 1 | 1.1 | 0.9
240 | 1 | 0.0012037 | 0.00030167 | 0 | 0 | 1 | 0.9856 | -0.27602 | 0.4 | 1 | 1.1 | 0.9
241 | 1 | 0 | 0 | 0 | 0 | 1 | 0.98573 | -0.27345 | 0.4 | 1 | 1.1 | 0.9
242 | 1 | 0 | 0 | 0 | 0 | 1 | 0.98575 | -0.27311 | 0.4 | 1 | 1.1 | 0.9
251 | 1 | 0 | 0 | 0 | 0 | 1 | 0.98588 | -0.27057 | 0.4 | 1 | 1.1 | 0.9
268 | 1 | 0.0011204 | 0.0002808 | 0 | 0 | 1 | 0.98568 | -0.27441 | 0.4 | 1 | 1.1 | 0.9
244 | 1 | 0.0015318 | 0.0003839 | 0 | 0 | 1 | 0.98635 | -0.26145 | 0.4 | 1 | 1.1 | 0.9
248 | 1 | 0 | 0 | 0 | 0 | 1 | 0.98658 | -0.25698 | 0.4 | 1 | 1.1 | 0.9
245 | 1 | 0.0010558 | 0.0002646 | 0 | 0 | 1 | 0.98625 | -0.26334 | 0.4 | 1 | 1.1 | 0.9
246 | 1 | 0.0015761 | 0.000395 | 0 | 0 | 1 | 0.98634 | -0.2615 | 0.4 | 1 | 1.1 | 0.9
247 | 1 | 0.0024383 | 0.00061109 | 0 | 0 | 1 | 0.98616 | -0.26509 | 0.4 | 1 | 1.1 | 0.9
249 | 1 | 0.0061155 | 0.0015327 | 0 | 0 | 1 | 0.98611 | -0.26614 | 0.4 | 1 | 1.1 | 0.9
253 | 1 | 0.00057224 | 0.00014342 | 0 | 0 | 1 | 0.99198 | -0.1525 | 0.4 | 1 | 1.1 | 0.9
255 | 1 | 0.0023773 | 0.00059582 | 0 | 0 | 1 | 0.97219 | -0.53759 | 0.4 | 1 | 1.1 | 0.9
256 | 1 | 0 | 0 | 0 | 0 | 1 | 0.97231 | -0.53513 | 0.4 | 1 | 1.1 | 0.9
258 | 1 | 0 | 0 | 0 | 0 | 1 | 0.97233 | -0.53482 | 0.4 | 1 | 1.1 | 0.9

## generator_data
GEN_BUS | PG | QG | QMAX | QMIN | VG | MBASE | GEN_STATUS | PMAX | PMIN
231 | 0.20695 | 0.053013 | 10 | -10 | 1 | 100 | 1 | 10 | 0

## branch_data
F_BUS | T_BUS | BR_R | BR_X | BR_B | RATE_A | RATE_B | RATE_C | TAP | SHIFT | BR_STATUS | ANGMIN | ANGMAX | P_in | Q_in | P_out | Q_out
36 | 39 | 2.6478 | 1.6946 | 4.4463e-09 | 0 | 0 | 0 | 0 | 0 | 1 | -90 | 90 | -0.0077722 | -0.0019479 | 0.007774 | 0.0019486
36 | 193 | 0.1041 | 0.066625 | 1.7481e-10 | 0 | 0 | 0 | 0 | 0 | 1 | -90 | 90 | 0.0077722 | 0.0019479 | -0.0077722 | -0.0019478
39 | 198 | 1.0598 | 0.67826 | 1.7797e-09 | 0 | 0 | 0 | 0 | 0 | 1 | -90 | 90 | 0.012456 | 0.0031248 | -0.012454 | -0.0031238
39 | 38 | 1.3865 | 0.88736 | 2.3283e-09 | 0 | 0 | 0 | 0 | 0 | 1 | -90 | 90 | -0.02023 | -0.0050734 | 0.020236 | 0.0050772
193 | 192 | 2.2299 | 1.4271 | 3.7445e-09 | 0 | 0 | 0 | 0 | 0 | 1 | -90 | 90 | 0.005104 | 0.0012791 | -0.0051034 | -0.0012791
37 | 38 | 2.3883 | 1.5285 | 4.0105e-09 | 0 | 0 | 0 | 0 | 0 | 1 | -90 | 90 | -0.0018989 | -0.00047544 | 0.001899 | 0.00047511
37 | 183 | 2.0423 | 1.3071 | 3.4296e-09 | 0 | 0 | 0 | 0 | 0 | 1 | -90 | 90 | 0.0018989 | 0.00047544 | -0.0018988 | -0.00047571
38 | 197 | 2.5164 | 1.6105 | 4.2258e-09 | 0 | 0 | 0 | 0 | 0 | 1 | -90 | 90 | 0.0029112 | 0.00072932 | -0.002911 | -0.00072958
38 | 195 | 1.7129 | 1.0963 | 2.8764e-09 | 0 | 0 | 0 | 0 | 0 | 1 | -90 | 90 | -0.025046 | -0.0062816 | 0.025058 | 0.0062889
183 | 203 | 1.3357 | 0.85487 | 2.2431e-09 | 0 | 0 | 0 | 0 | 0 | 1 | -90 | 90 | 0.0018988 | 0.00047571 | -0.0018988 | -0.00047589
195 | 182 | 1.038 | 0.66429 | 1.743e-09 | 0 | 0 | 0 | 0 | 0 | 1 | -90 | 90 | -0.026171 | -0.0065679 | 0.026179 | 0.0065728
198 | 199 | 0.82603 | 0.52866 | 1.3871e-09 | 0 | 0 | 0 | 0 | 0 | 1 | -90 | 90 | 0.011367 | 0.0028514 | -0.011366 | -0.0028508
130 | 131 | 0.63462 | 0.40616 | 1.0657e-09 | 0 | 0 | 0 | 0 | 0 | 1 | -90 | 90 | -0.011318 | -0.0028376 | 0.011319 | 0.0028381
130 | 132 | 3.5468 | 2.2699 | 5.956e-09 | 0 | 0 | 0 | 0 | 0 | 1 | -90 | 90 | 0.0093231 | 0.0023375 | -0.0093198 | -0.002336
131 | 133 | 2.0286 | 1.2983 | 3.4066e-09 | 0 | 0 | 0 | 0 | 0 | 1 | -90 | 90 | 0.0047265 | 0.0011844 | -0.004726 | -0.0011845
131 | 134 | 1.5515 | 0.99299 | 2.6055e-09 | 0 | 0 | 0 | 0 | 0 | 1 | -90 | 90 | -0.016046 | -0.0040225 | 0.01605 | 0.004025
132 | 136 | 1.1684 | 0.74781 | 1.9621e-09 | 0 | 0 | 0 | 0 | 0 | 1 | -90 | 90 | 0.0093198 | 0.002336 | -0.0093187 | -0.0023355
134 | 167 | 1.135 | 0.72642 | 1.906e-09 | 0 | 0 | 0 | 0 | 0 | 1 | -90 | 90 | -0.017998 | -0.0045133 | 0.018002 | 0.0045156
136 | 161 | 0.18358 | 0.11749 | 3.0829e-10 | 0 | 0 | 0 | 0 | 0 | 1 | -90 | 90 | 0.00649 | 0.0016265 | -0.0064899 | -0.0016265
167 | 168 | 1.1853 | 0.75856 | 1.9904e-09 | 0 | 0 | 0 | 0 | 0 | 1 | -90 | 90 | 0.0012531 | 0.00031388 | -0.0012531 | -0.00031407
167 | 159 | 1.0236 | 0.65512 | 1.7189e-09 | 0 | 0 | 0 | 0 | 0 | 1 | -90 | 90 | -0.019255 | -0.0048295 | 0.01926 | 0.004832
161 | 162 | 0.85497 | 0.54718 | 1.4357e-09 | 0 | 0 | 0 | 0 | 0 | 1 | -90 | 90 | 0.0049661 | 0.0012446 | -0.0049659 | -0.0012446
138 | 140 | 2.2056 | 1.4116 | 3.7039e-09 | 0 | 0 | 0 | 0 | 0 | 1 | -90 | 90 | -0.002971 | -0.00074464 | 0.0029712 | 0.00074443
140 | 154 | 1.8401 | 1.1777 | 3.09e-09 | 0 | 0 | 0 | 0 | 0 | 1 | -90 | 90 | -0.00499 | -0.0012504 | 0.0049905 | 0.0012505
154 | 155 | 2.7439 | 1.7561 | 4.6077e-09 | 0 | 0 | 0 | 0 | 0 | 1 | -90 | 90 | -0.008406 | -0.0021065 | 0.0084082 | 0.0021075
147 | 149 | 1.5602 | 0.99852 | 2.62e-09 | 0 | 0 | 0 | 0 | 0 | 1 | -90 | 90 | -0.0019798 | -0.0004962 | 0.0019799 | 0.00049599
149 | 151 | 1.7449 | 1.1167 | 2.9301e-09 | 0 | 0 | 0 | 0 | 0 | 1 | -90 | 90 | -0.0038648 | -0.00096837 | 0.003865 | 0.00096827
151 | 158 | 1.4633 | 0.93654 | 2.4574e-09 | 0 | 0 | 0 | 0 | 0 | 1 | -90 | 90 | -0.0059235 | -0.0014842 | 0.005924 | 0.0014843
158 | 159 | 2.75 | 1.76 | 4.6179e-09 | 0 | 0 | 0 | 0 | 0 | 1 | -90 | 90 | 0.021183 | 0.0053188 | -0.021169 | -0.0053107
158 | 160 | 0.94686 | 0.60599 | 1.59e-09 | 0 | 0 | 0 | 0 | 0 | 1 | -90 | 90 | -0.027107 | -0.006803 | 0.027114 | 0.0068077
155 | 169 | 2.7689 | 1.7721 | 4.6497e-09 | 0 | 0 | 0 | 0 | 0 | 1 | -90 | 90 | -0.020698 | -0.0051922 | 0.020711 | 0.0052003
155 | 264 | 21.4849 | 13.7503 | 3.6079e-08 | 0 | 0 | 0 | 0 | 0 | 1 | -90 | 90 | 0.010219 | 0.0025659 | -0.010194 | -0.0025533
169 | 170 | 4.4291 | 2.8346 | 7.4377e-09 | 0 | 0 | 0 | 0 | 0 | 1 | -90 | 90 | -0.022025 | -0.0055295 | 0.022049 | 0.0055441
264 | 258 | 8.1345 | 5.206 | 1.366e-08 | 0 | 0 | 0 | 0 | 0 | 1 | -90 | 90 | 0.0023781 | 0.0005943 | -0.0023776 | -0.00059526
160 | 216 | 0.7229 | 0.46266 | 1.2139e-09 | 0 | 0 | 0 | 0 | 0 | 1 | -90 | 90 | -0.027966 | -0.0070212 | 0.027972 | 0.007025
216 | 214 | 4.6084 | 2.9494 | 7.7388e-09 | 0 | 0 | 0 | 0 | 0 | 1 | -90 | 90 | -0.02907 | -0.0073 | 0.029112 | 0.0073262
170 | 176 | 0.85912 | 0.54984 | 1.4427e-09 | 0 | 0 | 0 | 0 | 0 | 1 | -90 | 90 | -0.024638 | -0.0061932 | 0.024644 | 0.0061968
176 | 174 | 1.5869 | 1.0156 | 2.6649e-09 | 0 | 0 | 0 | 0 | 0 | 1 | -90 | 90 | -0.027052 | -0.0068003 | 0.027065 | 0.0068083
171 | 172 | 1.2155 | 0.77793 | 2.0412e-09 | 0 | 0 | 0 | 0 | 0 | 1 | -90 | 90 | 0.032291 | 0.0081244 | -0.032277 | -0.0081156
171 | 173 | 1.4447 | 0.92461 | 2.4261e-09 | 0 | 0 | 0 | 0 | 0 | 1 | -90 | 90 | -0.034457 | -0.0086672 | 0.034476 | 0.0086791
172 | 174 | 0.30515 | 0.1953 | 5.1243e-10 | 0 | 0 | 0 | 0 | 0 | 1 | -90 | 90 | 0.029219 | 0.0073493 | -0.029216 | -0.0073475
173 | 175 | 2.2414 | 1.4345 | 3.7639e-09 | 0 | 0 | 0 | 0 | 0 | 1 | -90 | 90 | -0.037678 | -0.0094817 | 0.037713 | 0.009504
175 | 177 | 2.1802 | 1.3953 | 3.6611e-09 | 0 | 0 | 0 | 0 | 0 | 1 | -90 | 90 | -0.045847 | -0.011542 | 0.045898 | 0.011575
177 | 178 | 0.36805 | 0.23555 | 6.1806e-10 | 0 | 0 | 0 | 0 | 0 | 1 | -90 | 90 | -0.05302 | -0.01336 | 0.053032 | 0.013367
178 | 237 | 4.5644 | 2.9212 | 7.6648e-09 | 0 | 0 | 0 | 0 | 0 | 1 | -90 | 90 | 0.0021756 | 0.00054464 | -0.0021754 | -0.00054522
178 | 220 | 1.5284 | 0.97819 | 2.5666e-09 | 0 | 0 | 0 | 0 | 0 | 1 | -90 | 90 | -0.055207 | -0.013912 | 0.055259 | 0.013944
220 | 218 | 1.8773 | 1.2015 | 3.1526e-09 | 0 | 0 | 0 | 0 | 0 | 1 | -90 | 90 | -0.057572 | -0.014524 | 0.057641 | 0.014567
179 | 180 | 2.0455 | 1.3091 | 3.4349e-09 | 0 | 0 | 0 | 0 | 0 | 1 | -90 | 90 | -0.002194 | -0.00054988 | 0.0021941 | 0.00054962
180 | 181 | 3.9215 | 2.5098 | 6.5853e-09 | 0 | 0 | 0 | 0 | 0 | 1 | -90 | 90 | 0.0018356 | 0.0004591 | -0.0018355 | -0.00045964
180 | 182 | 5.8876 | 3.768 | 9.8868e-09 | 0 | 0 | 0 | 0 | 0 | 1 | -90 | 90 | -0.0040297 | -0.0010087 | 0.0040307 | 0.0010084
181 | 261 | 2.6064 | 1.6681 | 4.3769e-09 | 0 | 0 | 0 | 0 | 0 | 1 | -90 | 90 | 0.0018355 | 0.00045964 | -0.0018354 | -0.00046
182 | 191 | 1.7427 | 1.1153 | 2.9264e-09 | 0 | 0 | 0 | 0 | 0 | 1 | -90 | 90 | -0.0393 | -0.0098599 | 0.03933 | 0.0098786
182 | 196 | 2.3882 | 1.5285 | 4.0105e-09 | 0 | 0 | 0 | 0 | 0 | 1 | -90 | 90 | 0.0090903 | 0.0022787 | -0.0090881 | -0.0022777
191 | 189 | 0.65578 | 0.4197 | 1.1012e-09 | 0 | 0 | 0 | 0 | 0 | 1 | -90 | 90 | -0.040562 | -0.010187 | 0.040574 | 0.010195
196 | 206 | 0.78544 | 0.50268 | 1.319e-09 | 0 | 0 | 0 | 0 | 0 | 1 | -90 | 90 | 0.006387 | 0.0016007 | -0.0063866 | -0.0016006
187 | 188 | 0.75807 | 0.48516 | 1.273e-09 | 0 | 0 | 0 | 0 | 0 | 1 | -90 | 90 | -0.04616 | -0.0116 | 0.046178 | 0.011611
187 | 189 | 0.59409 | 0.38022 | 9.9764e-10 | 0 | 0 | 0 | 0 | 0 | 1 | -90 | 90 | 0.043292 | 0.010881 | -0.043279 | -0.010873
188 | 190 | 1.6614 | 1.0633 | 2.79e-09 | 0 | 0 | 0 | 0 | 0 | 1 | -90 | 90 | -0.049208 | -0.01237 | 0.049252 | 0.012398
190 | 204 | 1.7822 | 1.1406 | 2.9928e-09 | 0 | 0 | 0 | 0 | 0 | 1 | -90 | 90 | -0.049252 | -0.012398 | 0.0493 | 0.012428
204 | 243 | 0.12731 | 0.081477 | 2.1378e-10 | 0 | 0 | 0 | 0 | 0 | 1 | -90 | 90 | -0.05495 | -0.013844 | 0.054954 | 0.013847
206 | 205 | 0.4826 | 0.30886 | 8.1042e-10 | 0 | 0 | 0 | 0 | 0 | 1 | -90 | 90 | 0.0048207 | 0.0012081 | -0.0048206 | -0.0012081
199 | 200 | 3.5532 | 2.274 | 5.9668e-09 | 0 | 0 | 0 | 0 | 0 | 1 | -90 | 90 | 0.011366 | 0.0028508 | -0.011361 | -0.0028481
200 | 262 | 1.9073 | 1.2207 | 3.2028e-09 | 0 | 0 | 0 | 0 | 0 | 1 | -90 | 90 | 0.011361 | 0.0028481 | -0.011358 | -0.0028466
243 | 244 | 2.0309 | 1.2998 | 3.4104e-09 | 0 | 0 | 0 | 0 | 0 | 1 | -90 | 90 | -0.057439 | -0.01447 | 0.057513 | 0.014517
205 | 207 | 0.40822 | 0.26126 | 6.8551e-10 | 0 | 0 | 0 | 0 | 0 | 1 | -90 | 90 | 0.00061736 | 0.00015466 | -0.00061735 | -0.00015473
212 | 213 | 3.075 | 1.968 | 5.1637e-09 | 0 | 0 | 0 | 0 | 0 | 1 | -90 | 90 | -0.031777 | -0.0080053 | 0.031811 | 0.0080262
212 | 214 | 3.0751 | 1.9681 | 5.164e-09 | 0 | 0 | 0 | 0 | 0 | 1 | -90 | 90 | 0.029835 | 0.0075183 | -0.029805 | -0.0075
213 | 215 | 1.1716 | 0.74981 | 1.9674e-09 | 0 | 0 | 0 | 0 | 0 | 1 | -90 | 90 | -0.032959 | -0.008314 | 0.032973 | 0.0083225
215 | 227 | 0.77199 | 0.49407 | 2.5928e-09 | 0 | 0 | 0 | 0 | 0 | 1 | -90 | 90 | 0.15572 | 0.039752 | -0.15552 | -0.039623
215 | 232 | 0.30332 | 0.19412 | 1.0187e-09 | 0 | 0 | 0 | 0 | 0 | 1 | -90 | 90 | -0.1887 | -0.048074 | 0.18881 | 0.048148
227 | 229 | 0.52024 | 0.33296 | 1.7473e-09 | 0 | 0 | 0 | 0 | 0 | 1 | -90 | 90 | 0.067094 | 0.017153 | -0.067069 | -0.017137
227 | 225 | 1.0616 | 0.67944 | 1.7827e-09 | 0 | 0 | 0 | 0 | 0 | 1 | -90 | 90 | 0.088428 | 0.02247 | -0.088338 | -0.022413
232 | 234 | 5.5735 | 3.5671 | 9.3595e-09 | 0 | 0 | 0 | 0 | 0 | 1 | -90 | 90 | 0.013962 | 0.0035027 | -0.013951 | -0.0034961
232 | 230 | 0.5999 | 0.38394 | 2.0148e-09 | 0 | 0 | 0 | 0 | 0 | 1 | -90 | 90 | -0.20278 | -0.051651 | 0.20304 | 0.05182
217 | 218 | 0.070778 | 0.045298 | 1.1885e-10 | 0 | 0 | 0 | 0 | 0 | 1 | -90 | 90 | 0.058503 | 0.014785 | -0.0585 | -0.014783
217 | 219 | 5.5168 | 3.5308 | 9.2642e-09 | 0 | 0 | 0 | 0 | 0 | 1 | -90 | 90 | -0.060237 | -0.015219 | 0.060457 | 0.015359
219 | 221 | 4.0433 | 2.5877 | 1.358e-08 | 0 | 0 | 0 | 0 | 0 | 1 | -90 | 90 | -0.060457 | -0.015359 | 0.060618 | 0.015461
221 | 252 | 0.91677 | 0.58673 | 3.079e-09 | 0 | 0 | 0 | 0 | 0 | 1 | -90 | 90 | -0.061927 | -0.015789 | 0.061965 | 0.015813
252 | 253 | 1.1264 | 0.72093 | 3.7832e-09 | 0 | 0 | 0 | 0 | 0 | 1 | -90 | 90 | -0.062669 | -0.015989 | 0.062717 | 0.016019
222 | 223 | 1.3042 | 0.83466 | 2.19e-09 | 0 | 0 | 0 | 0 | 0 | 1 | -90 | 90 | -0.003673 | -0.00092054 | 0.0036732 | 0.00092045
223 | 224 | 1.1221 | 0.71812 | 1.8843e-09 | 0 | 0 | 0 | 0 | 0 | 1 | -90 | 90 | -0.0052064 | -0.0013047 | 0.0052067 | 0.0013047
224 | 234 | 0.60721 | 0.38862 | 1.0197e-09 | 0 | 0 | 0 | 0 | 0 | 1 | -90 | 90 | -0.010906 | -0.0027328 | 0.010906 | 0.0027332
224 | 238 | 1.2837 | 0.82155 | 2.1556e-09 | 0 | 0 | 0 | 0 | 0 | 1 | -90 | 90 | 0.0056988 | 0.001428 | -0.0056984 | -0.001428
238 | 239 | 1.5862 | 1.0151 | 2.6636e-09 | 0 | 0 | 0 | 0 | 0 | 1 | -90 | 90 | 0.0033473 | 0.00083872 | -0.0033471 | -0.00083886
225 | 226 | 0.31286 | 0.20023 | 5.2538e-10 | 0 | 0 | 0 | 0 | 0 | 1 | -90 | 90 | 0.08778 | 0.022273 | -0.087754 | -0.022256
226 | 228 | 0.45685 | 0.29238 | 7.6717e-10 | 0 | 0 | 0 | 0 | 0 | 1 | -90 | 90 | 0.086473 | 0.021935 | -0.086437 | -0.021912
228 | 235 | 0.77287 | 0.49463 | 1.2979e-09 | 0 | 0 | 0 | 0 | 0 | 1 | -90 | 90 | 0.084844 | 0.021512 | -0.084784 | -0.021474
229 | 254 | 0.53614 | 0.34313 | 1.8007e-09 | 0 | 0 | 0 | 0 | 0 | 1 | -90 | 90 | 0.065563 | 0.01676 | -0.065538 | -0.016744
235 | 236 | 1.8225 | 1.1664 | 3.0604e-09 | 0 | 0 | 0 | 0 | 0 | 1 | -90 | 90 | 0.082229 | 0.020834 | -0.082095 | -0.020749
254 | 253 | 1.0552 | 0.67535 | 3.544e-09 | 0 | 0 | 0 | 0 | 0 | 1 | -90 | 90 | 0.063335 | 0.016192 | -0.063289 | -0.016163
230 | 231 | 1.2253 | 0.78422 | 4.1154e-09 | 0 | 0 | 0 | 0 | 0 | 1 | -90 | 90 | -0.20411 | -0.052088 | 0.20466 | 0.052438
231 | 233 | 2.0741 | 1.3275 | 3.4831e-09 | 0 | 0 | 0 | 0 | 0 | 1 | -90 | 90 | 0.0011903 | 0.00029799 | -0.0011903 | -0.00029831
236 | 250 | 1.1527 | 0.73773 | 1.9357e-09 | 0 | 0 | 0 | 0 | 0 | 1 | -90 | 90 | 0.076326 | 0.019303 | -0.076253 | -0.019256
250 | 248 | 1.8347 | 1.1742 | 3.081e-09 | 0 | 0 | 0 | 0 | 0 | 1 | -90 | 90 | 0.072679 | 0.01836 | -0.072573 | -0.018293
240 | 241 | 9.3074 | 5.9567 | 1.563e-08 | 0 | 0 | 0 | 0 | 0 | 1 | -90 | 90 | -0.0012037 | -0.00030167 | 0.0012038 | 0.00030024
241 | 242 | 1.2102 | 0.77455 | 2.0323e-09 | 0 | 0 | 0 | 0 | 0 | 1 | -90 | 90 | -0.0012038 | -0.00030024 | 0.0012038 | 0.00030006
242 | 251 | 4.7402 | 3.0337 | 7.96e-09 | 0 | 0 | 0 | 0 | 0 | 1 | -90 | 90 | -0.0023243 | -0.00058009 | 0.0023246 | 0.00057949
242 | 268 | 5.0451 | 3.2288 | 8.472e-09 | 0 | 0 | 0 | 0 | 0 | 1 | -90 | 90 | 0.0011205 | 0.00028003 | -0.0011204 | -0.00028081
251 | 249 | 8.2776 | 5.2977 | 1.39e-08 | 0 | 0 | 0 | 0 | 0 | 1 | -90 | 90 | -0.0023246 | -0.00057949 | 0.0023251 | 0.00057845
244 | 248 | 0.33157 | 0.21221 | 5.568e-10 | 0 | 0 | 0 | 0 | 0 | 1 | -90 | 90 | -0.059044 | -0.0149 | 0.059057 | 0.014909
248 | 246 | 1.4585 | 0.93342 | 2.4492e-09 | 0 | 0 | 0 | 0 | 0 | 1 | -90 | 90 | 0.013516 | 0.0033847 | -0.013513 | -0.0033831
245 | 246 | 0.67119 | 0.42956 | 1.1271e-09 | 0 | 0 | 0 | 0 | 0 | 1 | -90 | 90 | -0.011936 | -0.0029875 | 0.011937 | 0.0029881
245 | 247 | 0.70131 | 0.44884 | 1.1777e-09 | 0 | 0 | 0 | 0 | 0 | 1 | -90 | 90 | 0.01088 | 0.0027229 | -0.010879 | -0.0027224
247 | 249 | 0.53889 | 0.34489 | 9.0494e-10 | 0 | 0 | 0 | 0 | 0 | 1 | -90 | 90 | 0.008441 | 0.0021113 | -0.0084406 | -0.0021112
255 | 256 | 4.3748 | 2.7999 | 7.3465e-09 | 0 | 0 | 0 | 0 | 0 | 1 | -90 | 90 | -0.0023773 | -0.00059584 | 0.0023776 | 0.00059533
256 | 258 | 0.55719 | 0.3566 | 9.3567e-10 | 0 | 0 | 0 | 0 | 0 | 1 | -90 | 90 | -0.0023776 | -0.00059533 | 0.0023776 | 0.00059526