## bus_data
BUS_I | BUS_TYPE | Pd | Qd | Gs | Bs | area | Vm | Va | baseKV | zone | Vmax | Vmin
1 | 1 | 0.00019771 | 4.955e-05 | 0 | 0 | 1 | 0.98107 | -0.36474 | 0.4 | 1 | 1.1 | 0.9
2 | 1 | 7.0483e-05 | 1.7665e-05 | 0 | 0 | 1 | 0.98116 | -0.36313 | 0.4 | 1 | 1.1 | 0.9
3 | 1 | 6.1153e-05 | 1.5326e-05 | 0 | 0 | 1 | 0.98086 | -0.36885 | 0.4 | 1 | 1.1 | 0.9
4 | 1 | 0.00067076 | 0.00016811 | 0 | 0 | 1 | 0.98121 | -0.36203 | 0.4 | 1 | 1.1 | 0.9
5 | 1 | 0.00013939 | 3.4935e-05 | 0 | 0 | 1 | 0.98071 | -0.37183 | 0.4 | 1 | 1.1 | 0.9
6 | 1 | 0.00080662 | 0.00020216 | 0 | 0 | 1 | 0.98121 | -0.362 | 0.4 | 1 | 1.1 | 0.9
7 | 1 | 0 | 0 | 0 | 0 | 1 | 0.98064 | -0.37332 | 0.4 | 1 | 1.1 | 0.9
10 | 1 | 0 | 0 | 0 | 0 | 1 | 0.98137 | -0.359 | 0.4 | 1 | 1.1 | 0.9
19 | 1 | 0.0041667 | 0.0010443 | 0 | 0 | 1 | 0.98044 | -0.37716 | 0.4 | 1 | 1.1 | 0.9
16 | 1 | 0.0001833 | 4.5939e-05 | 0 | 0 | 1 | 0.98063 | -0.37348 | 0.4 | 1 | 1.1 | 0.9
8 | 1 | 0.00014163 | 3.5495e-05 | 0 | 0 | 1 | 0.9815 | -0.35642 | 0.4 | 1 | 1.1 | 0.9
9 | 1 | 0.00034646 | 8.683e-05 | 0 | 0 | 1 | 0.9815 | -0.35632 | 0.4 | 1 | 1.1 | 0.9
11 | 1 | 0.0014556 | 0.00036482 | 0 | 0 | 1 | 0.98159 | -0.35468 | 0.4 | 1 | 1.1 | 0.9
12 | 1 | 0.00043009 | 0.00010779 | 0 | 0 | 1 | 0.98133 | -0.35972 | 0.4 | 1 | 1.1 | 0.9
13 | 1 | 0 | 0 | 0 | 0 | 1 | 0.98237 | -0.33926 | 0.4 | 1 | 1.1 | 0.9
14 | 1 | 0.00047093 | 0.00011803 | 0 | 0 | 1 | 0.98129 | -0.3606 | 0.4 | 1 | 1.1 | 0.9
15 | 1 | 0 | 0 | 0 | 0 | 1 | 0.98302 | -0.32653 | 0.4 | 1 | 1.1 | 0.9
25 | 1 | 0.00036362 | 9.1131e-05 | 0 | 0 | 1 | 0.98127 | -0.36089 | 0.4 | 1 | 1.1 | 0.9
23 | 1 | 0.00031733 | 7.953e-05 | 0 | 0 | 1 | 0.98405 | -0.30658 | 0.4 | 1 | 1.1 | 0.9
24 | 1 | 0.0015117 | 0.00037886 | 0 | 0 | 1 | 0.98294 | -0.32814 | 0.4 | 1 | 1.1 | 0.9
17 | 1 | 8.5052e-05 | 2.1316e-05 | 0 | 0 | 1 | 0.98063 | -0.37353 | 0.4 | 1 | 1.1 | 0.9
18 | 1 | 0.00020771 | 5.2056e-05 | 0 | 0 | 1 | 0.98062 | -0.37364 | 0.4 | 1 | 1.1 | 0.9
20 | 1 | 0.00014049 | 3.5209e-05 | 0 | 0 | 1 | 0.98062 | -0.37364 | 0.4 | 1 | 1.1 | 0.9
21 | 1 | 3.5988e-05 | 9.0195e-06 | 0 | 0 | 1 | 0.98062 | -0.37366 | 0.4 | 1 | 1.1 | 0.9
22 | 1 | 0.00090452 | 0.00022669 | 0 | 0 | 1 | 0.98111 | -0.36405 | 0.4 | 1 | 1.1 | 0.9
155 | 1 | 0 | 0 | 0 | 0 | 1 | 0.98516 | -0.28486 | 0.4 | 1 | 1.1 | 0.9
151 | 1 | 0.00064392 | 0.00016138 | 0 | 0 | 1 | 0.98292 | -0.32855 | 0.4 | 1 | 1.1 | 0.9
99 | 1 | 0.0019732 | 0.00049452 | 0 | 0 | 1 | 0.97979 | -0.39001 | 0.4 | 1 | 1.1 | 0.9
100 | 1 | 0.0040567 | 0.0010167 | 0 | 0 | 1 | 0.97987 | -0.38836 | 0.4 | 1 | 1.1 | 0.9
102 | 1 | 0 | 0 | 0 | 0 | 1 | 0.97948 | -0.39615 | 0.4 | 1 | 1.1 | 0.9
101 | 1 | 0.0027236 | 0.00068261 | 0 | 0 | 1 | 0.98001 | -0.38553 | 0.4 | 1 | 1.1 | 0.9
104 | 1 | 0 | 0 | 0 | 0 | 1 | 0.98071 | -0.37189 | 0.4 | 1 | 1.1 | 0.9
103 | 1 | 0.00018812 | 4.7148e-05 | 0 | 0 | 1 | 0.97939 | -0.39795 | 0.4 | 1 | 1.1 | 0.9
105 | 1 | 0.00057666 | 0.00014453 | 0 | 0 | 1 | 0.97936 | -0.39844 | 0.4 | 1 | 1.1 | 0.9
106 | 1 | 0 | 0 | 0 | 0 | 1 | 0.9816 | -0.35437 | 0.4 | 1 | 1.1 | 0.9
213 | 1 | 0.00021546 | 5.4e-05 | 0 | 0 | 1 | 0.97934 | -0.39883 | 0.4 | 1 | 1.1 | 0.9
107 | 1 | 0.0039796 | 0.00099738 | 0 | 0 | 1 | 0.98307 | -0.32566 | 0.4 | 1 | 1.1 | 0.9
146 | 1 | 0 | 0 | 0 | 0 | 1 | 0.9836 | -0.31531 | 0.4 | 1 | 1.1 | 0.9
108 | 1 | 0.012595 | 0.0031567 | 0 | 0 | 1 | 0.98457 | -0.29748 | 0.4 | 1 | 1.1 | 0.9
109 | 1 | 0 | 0 | 0 | 0 | 1 | 0.98577 | -0.27397 | 0.4 | 1 | 1.1 | 0.9
110 | 1 | 0.0065412 | 0.0016394 | 0 | 0 | 1 | 0.98529 | -0.28338 | 0.4 | 1 | 1.1 | 0.9
111 | 1 | 0 | 0 | 0 | 0 | 1 | 0.98882 | -0.21478 | 0.4 | 1 | 1.1 | 0.9
126 | 1 | 0.00020215 | 5.0663e-05 | 0 | 0 | 1 | 0.98985 | -0.19485 | 0.4 | 1 | 1.1 | 0.9
113 | 1 | 0.00032798 | 8.2199e-05 | 0 | 0 | 1 | 0.99253 | -0.14324 | 0.4 | 1 | 1.1 | 0.9
114 | 1 | 0.0012123 | 0.00030383 | 0 | 0 | 1 | 0.99252 | -0.14331 | 0.4 | 1 | 1.1 | 0.9
115 | 1 | 0 | 0 | 0 | 0 | 1 | 0.99261 | -0.14167 | 0.4 | 1 | 1.1 | 0.9
117 | 1 | 0.00078574 | 0.00019692 | 0 | 0 | 1 | 0.99244 | -0.14494 | 0.4 | 1 | 1.1 | 0.9
118 | 1 | 0.00040842 | 0.00010236 | 0 | 0 | 1 | 0.99281 | -0.13776 | 0.4 | 1 | 1.1 | 0.9
116 | 3 | 0 | 0 | 0 | 0 | 1 | 1 | 0 | 0.4 | 1 | 1.1 | 0.9
119 | 1 | 0 | 0 | 0 | 0 | 1 | 0.99959 | -0.0077681 | 0.4 | 1 | 1.1 | 0.9
141 | 1 | 0.0032864 | 0.00082366 | 0 | 0 | 1 | 0.9905 | -0.18144 | 0.4 | 1 | 1.1 | 0.9
120 | 1 | 0.0011557 | 0.00028964 | 0 | 0 | 1 | 0.99183 | -0.15671 | 0.4 | 1 | 1.1 | 0.9
121 | 1 | 0.0023735 | 0.00059486 | 0 | 0 | 1 | 0.99299 | -0.13424 | 0.4 | 1 | 1.1 | 0.9
122 | 1 | 0.0001174 | 2.9423e-05 | 0 | 0 | 1 | 0.99727 | -0.052051 | 0.4 | 1 | 1.1 | 0.9
123 | 1 | 0.0023624 | 0.00059208 | 0 | 0 | 1 | 0.99175 | -0.15823 | 0.4 | 1 | 1.1 | 0.9
127 | 1 | 0.00018507 | 4.6382e-05 | 0 | 0 | 1 | 0.99311 | -0.13196 | 0.4 | 1 | 1.1 | 0.9
136 | 1 | 0.0010266 | 0.00025729 | 0 | 0 | 1 | 0.99601 | -0.076157 | 0.4 | 1 | 1.1 | 0.9
124 | 1 | 0.0013516 | 0.00033873 | 0 | 0 | 1 | 0.99135 | -0.166 | 0.4 | 1 | 1.1 | 0.9
125 | 1 | 0.00048247 | 0.00012092 | 0 | 0 | 1 | 0.99123 | -0.16817 | 0.4 | 1 | 1.1 | 0.9
128 | 1 | 0.0015831 | 0.00039676 | 0 | 0 | 1 | 0.99355 | -0.12357 | 0.4 | 1 | 1.1 | 0.9
129 | 1 | 0.00048231 | 0.00012088 | 0 | 0 | 1 | 0.99367 | -0.12129 | 0.4 | 1 | 1.1 | 0.9
130 | 1 | 0.00074882 | 0.00018767 | 0 | 0 | 1 | 0.99384 | -0.11799 | 0.4 | 1 | 1.1 | 0.9
131 | 1 | 0.0014394 | 0.00036074 | 0 | 0 | 1 | 0.99397 | -0.11543 | 0.4 | 1 | 1.1 | 0.9
132 | 1 | 0 | 0 | 0 | 0 | 1 | 0.99415 | -0.112 | 0.4 | 1 | 1.1 | 0.9
133 | 1 | 0.0013584 | 0.00034045 | 0 | 0 | 1 | 0.99378 | -0.11922 | 0.4 | 1 | 1.1 | 0.9
134 | 1 | 0.001216 | 0.00030475 | 0 | 0 | 1 | 0.99475 | -0.10043 | 0.4 | 1 | 1.1 | 0.9
135 | 1 | 0.0012969 | 0.00032502 | 0 | 0 | 1 | 0.99373 | -0.1201 | 0.4 | 1 | 1.1 | 0.9
137 | 1 | 0.0021518 | 0.0005393 | 0 | 0 | 1 | 0.99344 | -0.12566 | 0.4 | 1 | 1.1 | 0.9
138 | 1 | 0 | 0 | 0 | 0 | 1 | 0.9933 | -0.12836 | 0.4 | 1 | 1.1 | 0.9
139 | 1 | 0.0027303 | 0.00068427 | 0 | 0 | 1 | 0.99315 | -0.13132 | 0.4 | 1 | 1.1 | 0.9
140 | 1 | 0.004416 | 0.0011067 | 0 | 0 | 1 | 0.99312 | -0.13195 | 0.4 | 1 | 1.1 | 0.9
143 | 1 | 0.0047142 | 0.0011815 | 0 | 0 | 1 | 0.99293 | -0.13567 | 0.4 | 1 | 1.1 | 0.9
142 | 1 | 0.00025909 | 6.4935e-05 | 0 | 0 | 1 | 0.98774 | -0.23468 | 0.4 | 1 | 1.1 | 0.9
158 | 1 | 0.00016021 | 4.0152e-05 | 0 | 0 | 1 | 0.98609 | -0.2668 | 0.4 | 1 | 1.1 | 0.9
144 | 1 | 0.00086991 | 0.00021802 | 0 | 0 | 1 | 0.99291 | -0.13597 | 0.4 | 1 | 1.1 | 0.9
145 | 1 | 0.0010842 | 0.00027172 | 0 | 0 | 1 | 0.98357 | -0.31588 | 0.4 | 1 | 1.1 | 0.9
162 | 1 | 0 | 0 | 0 | 0 | 1 | 0.9839 | -0.30936 | 0.4 | 1 | 1.1 | 0.9
147 | 1 | 0.0044971 | 0.0011271 | 0 | 0 | 1 | 0.98475 | -0.29277 | 0.4 | 1 | 1.1 | 0.9
148 | 1 | 0.00072855 | 0.00018259 | 0 | 0 | 1 | 0.98481 | -0.29174 | 0.4 | 1 | 1.1 | 0.9
150 | 1 | 0.00032816 | 8.2244e-05 | 0 | 0 | 1 | 0.98485 | -0.29093 | 0.4 | 1 | 1.1 | 0.9
152 | 1 | 0.0004861 | 0.00012183 | 0 | 0 | 1 | 0.9849 | -0.2899 | 0.4 | 1 | 1.1 | 0.9
154 | 1 | 0.00034532 | 8.6544e-05 | 0 | 0 | 1 | 0.98497 | -0.28856 | 0.4 | 1 | 1.1 | 0.9
153 | 1 | 0.00049129 | 0.00012313 | 0 | 0 | 1 | 0.98506 | -0.28675 | 0.4 | 1 | 1.1 | 0.9
156 | 1 | 0.00052099 | 0.00013057 | 0 | 0 | 1 | 0.9858 | -0.27236 | 0.4 | 1 | 1.1 | 0.9
157 | 1 | 0.00038133 | 9.557e-05 | 0 | 0 | 1 | 0.98472 | -0.2935 | 0.4 | 1 | 1.1 | 0.9
159 | 1 | 0 | 0 | 0 | 0 | 1 | 0.98436 | -0.30036 | 0.4 | 1 | 1.1 | 0.9
163 | 1 | 0.00097951 | 0.00024549 | 0 | 0 | 1 | 0.98406 | -0.30624 | 0.4 | 1 | 1.1 | 0.9
164 | 1 | 0.000575 | 0.00014411 | 0 | 0 | 1 | 0.98436 | -0.30051 | 0.4 | 1 | 1.1 | 0.9
160 | 1 | 0.00090596 | 0.00022705 | 0 | 0 | 1 | 0.98434 | -0.30082 | 0.4 | 1 | 1.1 | 0.9
161 | 1 | 0.00055794 | 0.00013983 | 0 | 0 | 1 | 0.98432 | -0.30118 | 0.4 | 1 | 1.1 | 0.9
209 | 1 | 0.00017937 | 4.4953e-05 | 0 | 0 | 1 | 0.97931 | -0.39944 | 0.4 | 1 | 1.1 | 0.9
210 | 1 | 0 | 0 | 0 | 0 | 1 | 0.97932 | -0.39932 | 0.4 | 1 | 1.1 | 0.9
211 | 1 | 0 | 0 | 0 | 0 | 1 | 0.97933 | -0.39913 | 0.4 | 1 | 1.1 | 0.9
212 | 1 | 0.0003364 | 8.431e-05 | 0 | 0 | 1 | 0.97933 | -0.39905 | 0.4 | 1 | 1.1 | 0.9
214 | 1 | 0 | 0 | 0 | 0 | 1 | 0.97934 | -0.39885 | 0.4 | 1 | 1.1 | 0.9

## generator_data
GEN_BUS | PG | QG | QMAX | QMIN | VG | MBASE | GEN_STATUS | PMAX | PMIN
116 | 0.098487 | 0.025101 | 10 | -10 | 1 | 100 | 1 | 10 | 0

## branch_data
F_BUS | T_BUS | BR_R | BR_X | BR_B | RATE_A | RATE_B | RATE_C | TAP | SHIFT | BR_STATUS | ANGMIN | ANGMAX | P_in | Q_in | P_out | Q_out
1 | 2 | 1.3295 | 0.85087 | 2.2326e-09 | 0 | 0 | 0 | 0 | 0 | 1 | -90 | 90 | -0.0052202 | -0.0013069 | 0.0052206 | 0.0013069
1 | 3 | 3.5296 | 2.259 | 5.9272e-09 | 0 | 0 | 0 | 0 | 0 | 1 | -90 | 90 | 0.0050225 | 0.0012573 | -0.0050215 | -0.0012573
2 | 4 | 0.89876 | 0.57521 | 1.5093e-09 | 0 | 0 | 0 | 0 | 0 | 1 | -90 | 90 | -0.0052911 | -0.0013246 | 0.0052914 | 0.0013246
3 | 5 | 2.5864 | 1.6553 | 4.3432e-09 | 0 | 0 | 0 | 0 | 0 | 1 | -90 | 90 | 0.0049604 | 0.0012419 | -0.0049597 | -0.0012419
4 | 6 | 0.019131 | 0.012244 | 3.2127e-11 | 0 | 0 | 0 | 0 | 0 | 1 | -90 | 90 | -0.0059621 | -0.0014927 | 0.0059621 | 0.0014927
5 | 7 | 1.3277 | 0.84974 | 2.2296e-09 | 0 | 0 | 0 | 0 | 0 | 1 | -90 | 90 | 0.0048203 | 0.001207 | -0.0048199 | -0.001207
6 | 10 | 1.9133 | 1.2245 | 3.2129e-09 | 0 | 0 | 0 | 0 | 0 | 1 | -90 | 90 | -0.0067687 | -0.0016949 | 0.0067697 | 0.0016952
7 | 19 | 3.9769 | 2.5452 | 6.6782e-09 | 0 | 0 | 0 | 0 | 0 | 1 | -90 | 90 | 0.0041674 | 0.0010441 | -0.0041666 | -0.0010443
7 | 16 | 1.0745 | 0.68768 | 1.8044e-09 | 0 | 0 | 0 | 0 | 0 | 1 | -90 | 90 | 0.00065253 | 0.00016283 | -0.00065253 | -0.000163
10 | 12 | 1.4317 | 0.91631 | 2.4043e-09 | 0 | 0 | 0 | 0 | 0 | 1 | -90 | 90 | 0.0021694 | 0.00054067 | -0.0021694 | -0.00054086
10 | 8 | 1.245 | 0.79683 | 2.0908e-09 | 0 | 0 | 0 | 0 | 0 | 1 | -90 | 90 | -0.0089391 | -0.0022359 | 0.0089402 | 0.0022364
16 | 17 | 0.42546 | 0.2723 | 7.1447e-10 | 0 | 0 | 0 | 0 | 0 | 1 | -90 | 90 | 0.00046923 | 0.00011706 | -0.00046923 | -0.00011713
8 | 9 | 0.047292 | 0.030267 | 7.9416e-11 | 0 | 0 | 0 | 0 | 0 | 1 | -90 | 90 | -0.0090819 | -0.0022719 | 0.0090819 | 0.0022719
9 | 11 | 0.75171 | 0.4811 | 1.2623e-09 | 0 | 0 | 0 | 0 | 0 | 1 | -90 | 90 | -0.0094284 | -0.0023587 | 0.0094291 | 0.0023591
11 | 13 | 6.1161 | 3.9143 | 1.0271e-08 | 0 | 0 | 0 | 0 | 0 | 1 | -90 | 90 | -0.010885 | -0.0027239 | 0.010893 | 0.002728
12 | 14 | 2.1619 | 1.3836 | 3.6305e-09 | 0 | 0 | 0 | 0 | 0 | 1 | -90 | 90 | 0.0017393 | 0.00043307 | -0.0017392 | -0.00043337
13 | 15 | 5.0552 | 3.2353 | 8.4891e-09 | 0 | 0 | 0 | 0 | 0 | 1 | -90 | 90 | -0.010893 | -0.002728 | 0.010899 | 0.0027314
14 | 25 | 0.97701 | 0.62529 | 1.6407e-09 | 0 | 0 | 0 | 0 | 0 | 1 | -90 | 90 | 0.0012683 | 0.00031534 | -0.0012683 | -0.00031549
15 | 23 | 6.6248 | 4.2399 | 1.1125e-08 | 0 | 0 | 0 | 0 | 0 | 1 | -90 | 90 | -0.013055 | -0.0032708 | 0.013067 | 0.0032776
15 | 24 | 3.2279 | 2.0659 | 5.4206e-09 | 0 | 0 | 0 | 0 | 0 | 1 | -90 | 90 | 0.0021557 | 0.00053938 | -0.0021556 | -0.0005398
25 | 22 | 15.0277 | 9.6177 | 2.5235e-08 | 0 | 0 | 0 | 0 | 0 | 1 | -90 | 90 | 0.00090465 | 0.00022436 | -0.00090451 | -0.0002267
23 | 155 | 7.0544 | 4.5148 | 1.1846e-08 | 0 | 0 | 0 | 0 | 0 | 1 | -90 | 90 | -0.013385 | -0.0033572 | 0.013399 | 0.0033649
24 | 151 | 2.8073 | 1.7967 | 4.7143e-09 | 0 | 0 | 0 | 0 | 0 | 1 | -90 | 90 | 0.00064392 | 0.00016094 | -0.00064391 | -0.00016138
17 | 18 | 1.2844 | 0.82199 | 2.1568e-09 | 0 | 0 | 0 | 0 | 0 | 1 | -90 | 90 | 0.00038418 | 9.5811e-05 | -0.00038418 | -9.6017e-05
18 | 20 | 0.076234 | 0.04879 | 1.2802e-10 | 0 | 0 | 0 | 0 | 0 | 1 | -90 | 90 | 0.00017647 | 4.396e-05 | -0.00017647 | -4.3972e-05
20 | 21 | 1.5911 | 1.0183 | 2.6718e-09 | 0 | 0 | 0 | 0 | 0 | 1 | -90 | 90 | 3.5988e-05 | 8.7627e-06 | -3.5988e-05 | -9.0196e-06
155 | 156 | 1.3942 | 0.89229 | 2.3412e-09 | 0 | 0 | 0 | 0 | 0 | 1 | -90 | 90 | -0.039053 | -0.0098055 | 0.039077 | 0.0098202
155 | 157 | 2.0046 | 1.283 | 3.3663e-09 | 0 | 0 | 0 | 0 | 0 | 1 | -90 | 90 | 0.018776 | 0.0047167 | -0.018768 | -0.0047121
155 | 153 | 1.2013 | 0.7688 | 2.0172e-09 | 0 | 0 | 0 | 0 | 0 | 1 | -90 | 90 | 0.0068787 | 0.0017239 | -0.0068781 | -0.0017237
99 | 100 | 2.0295 | 1.2989 | 3.4081e-09 | 0 | 0 | 0 | 0 | 0 | 1 | -90 | 90 | -0.0034698 | -0.0008638 | 0.00347 | 0.00086365
99 | 102 | 17.53 | 11.2192 | 2.9438e-08 | 0 | 0 | 0 | 0 | 0 | 1 | -90 | 90 | 0.0014966 | 0.00036927 | -0.0014962 | -0.00037182
100 | 101 | 1.6158 | 1.0341 | 2.7134e-09 | 0 | 0 | 0 | 0 | 0 | 1 | -90 | 90 | -0.0075267 | -0.0018804 | 0.0075277 | 0.0018808
102 | 103 | 5.1489 | 3.2953 | 8.6463e-09 | 0 | 0 | 0 | 0 | 0 | 1 | -90 | 90 | 0.0014962 | 0.00037182 | -0.0014961 | -0.00037257
101 | 104 | 5.7244 | 3.6636 | 9.6129e-09 | 0 | 0 | 0 | 0 | 0 | 1 | -90 | 90 | -0.010251 | -0.0025634 | 0.010258 | 0.0025667
104 | 106 | 7.3588 | 4.7096 | 1.2357e-08 | 0 | 0 | 0 | 0 | 0 | 1 | -90 | 90 | -0.010258 | -0.0025667 | 0.010266 | 0.002571
103 | 105 | 1.6028 | 1.0258 | 2.6916e-09 | 0 | 0 | 0 | 0 | 0 | 1 | -90 | 90 | 0.0013079 | 0.00032542 | -0.0013079 | -0.00032566
105 | 213 | 2.2636 | 1.4487 | 3.8012e-09 | 0 | 0 | 0 | 0 | 0 | 1 | -90 | 90 | 0.00073125 | 0.00018113 | -0.00073123 | -0.00018149
106 | 107 | 12.0884 | 7.7366 | 2.03e-08 | 0 | 0 | 0 | 0 | 0 | 1 | -90 | 90 | -0.010266 | -0.002571 | 0.010281 | 0.002578
213 | 214 | 0.15531 | 0.0994 | 2.6081e-10 | 0 | 0 | 0 | 0 | 0 | 1 | -90 | 90 | 0.00051577 | 0.00012748 | -0.00051577 | -0.00012751
107 | 146 | 3.1463 | 2.0136 | 5.2834e-09 | 0 | 0 | 0 | 0 | 0 | 1 | -90 | 90 | -0.01426 | -0.0035754 | 0.014267 | 0.0035794
146 | 162 | 1.6833 | 1.0773 | 2.8267e-09 | 0 | 0 | 0 | 0 | 0 | 1 | -90 | 90 | -0.015351 | -0.0038507 | 0.015356 | 0.0038533
146 | 145 | 2.2927 | 1.4674 | 3.8501e-09 | 0 | 0 | 0 | 0 | 0 | 1 | -90 | 90 | 0.0010842 | 0.00027137 | -0.0010842 | -0.00027172
108 | 109 | 8.1185 | 5.1959 | 1.3633e-08 | 0 | 0 | 0 | 0 | 0 | 1 | -90 | 90 | -0.012595 | -0.0031567 | 0.012609 | 0.0031644
109 | 110 | 6.2604 | 4.0066 | 1.0513e-08 | 0 | 0 | 0 | 0 | 0 | 1 | -90 | 90 | 0.0065441 | 0.0016402 | -0.0065412 | -0.0016394
109 | 111 | 13.5078 | 8.645 | 2.2683e-08 | 0 | 0 | 0 | 0 | 0 | 1 | -90 | 90 | -0.019153 | -0.0048046 | 0.019208 | 0.0048371
111 | 126 | 4.5673 | 2.9231 | 7.6698e-09 | 0 | 0 | 0 | 0 | 0 | 1 | -90 | 90 | -0.019208 | -0.0048371 | 0.019226 | 0.0048481
126 | 125 | 6.0636 | 3.8807 | 1.0182e-08 | 0 | 0 | 0 | 0 | 0 | 1 | -90 | 90 | -0.019428 | -0.0048987 | 0.019453 | 0.0049136
113 | 114 | 0.25721 | 0.16462 | 4.3193e-10 | 0 | 0 | 0 | 0 | 0 | 1 | -90 | 90 | 0.0012123 | 0.00030379 | -0.0012123 | -0.00030383
113 | 115 | 4.4848 | 2.8703 | 7.5312e-09 | 0 | 0 | 0 | 0 | 0 | 1 | -90 | 90 | -0.0015403 | -0.00038599 | 0.0015404 | 0.00038532
115 | 117 | 0.56588 | 0.36216 | 9.5027e-10 | 0 | 0 | 0 | 0 | 0 | 1 | -90 | 90 | 0.02562 | 0.0064701 | -0.025616 | -0.0064676
115 | 118 | 0.63969 | 0.4094 | 1.0742e-09 | 0 | 0 | 0 | 0 | 0 | 1 | -90 | 90 | -0.027161 | -0.0068554 | 0.027166 | 0.0068586
117 | 120 | 2.1022 | 1.3454 | 3.5302e-09 | 0 | 0 | 0 | 0 | 0 | 1 | -90 | 90 | 0.024831 | 0.0062707 | -0.024817 | -0.0062621
118 | 121 | 0.56632 | 0.36244 | 9.51e-10 | 0 | 0 | 0 | 0 | 0 | 1 | -90 | 90 | -0.027574 | -0.0069609 | 0.027579 | 0.0069638
116 | 119 | 0.64258 | 0.41125 | 1.0791e-09 | 0 | 0 | 0 | 0 | 0 | 1 | -90 | 90 | 0.054628 | 0.013871 | -0.054607 | -0.013858
116 | 141 | 18.6284 | 11.9221 | 3.1282e-08 | 0 | 0 | 0 | 0 | 0 | 1 | -90 | 90 | 0.043859 | 0.01123 | -0.043478 | -0.010989
119 | 122 | 3.6531 | 2.338 | 6.1346e-09 | 0 | 0 | 0 | 0 | 0 | 1 | -90 | 90 | 0.054607 | 0.013858 | -0.054491 | -0.013784
141 | 142 | 5.8433 | 3.7397 | 9.8125e-09 | 0 | 0 | 0 | 0 | 0 | 1 | -90 | 90 | 0.040191 | 0.010165 | -0.040089 | -0.010101
120 | 123 | 0.28439 | 0.18201 | 4.7757e-10 | 0 | 0 | 0 | 0 | 0 | 1 | -90 | 90 | 0.023661 | 0.0059724 | -0.023659 | -0.0059714
121 | 127 | 0.33839 | 0.21657 | 5.6825e-10 | 0 | 0 | 0 | 0 | 0 | 1 | -90 | 90 | -0.029953 | -0.0075587 | 0.029956 | 0.0075607
122 | 136 | 1.9859 | 1.271 | 3.3349e-09 | 0 | 0 | 0 | 0 | 0 | 1 | -90 | 90 | 0.054374 | 0.013755 | -0.054311 | -0.013715
123 | 124 | 1.6159 | 1.0342 | 2.7135e-09 | 0 | 0 | 0 | 0 | 0 | 1 | -90 | 90 | 0.021297 | 0.0053793 | -0.021289 | -0.0053745
127 | 128 | 1.2363 | 0.79125 | 2.0761e-09 | 0 | 0 | 0 | 0 | 0 | 1 | -90 | 90 | -0.030141 | -0.0076071 | 0.030153 | 0.0076146
136 | 134 | 2.0329 | 1.301 | 3.4137e-09 | 0 | 0 | 0 | 0 | 0 | 1 | -90 | 90 | 0.053284 | 0.013458 | -0.053222 | -0.013419
124 | 125 | 0.48079 | 0.3077 | 8.0737e-10 | 0 | 0 | 0 | 0 | 0 | 1 | -90 | 90 | 0.019937 | 0.0050358 | -0.019935 | -0.0050345
128 | 129 | 0.31861 | 0.20391 | 5.3504e-10 | 0 | 0 | 0 | 0 | 0 | 1 | -90 | 90 | -0.031736 | -0.0080114 | 0.03174 | 0.0080136
129 | 130 | 0.45542 | 0.29147 | 7.6477e-10 | 0 | 0 | 0 | 0 | 0 | 1 | -90 | 90 | -0.032222 | -0.0081344 | 0.032227 | 0.0081376
130 | 131 | 0.3464 | 0.22169 | 5.8169e-10 | 0 | 0 | 0 | 0 | 0 | 1 | -90 | 90 | -0.032976 | -0.0083253 | 0.03298 | 0.0083278
131 | 132 | 0.44248 | 0.28318 | 7.4304e-10 | 0 | 0 | 0 | 0 | 0 | 1 | -90 | 90 | -0.034419 | -0.0086886 | 0.034425 | 0.0086921
132 | 133 | 1.8215 | 1.1657 | 3.0587e-09 | 0 | 0 | 0 | 0 | 0 | 1 | -90 | 90 | 0.017553 | 0.0044034 | -0.017547 | -0.0043999
132 | 134 | 0.99087 | 0.63416 | 1.6639e-09 | 0 | 0 | 0 | 0 | 0 | 1 | -90 | 90 | -0.051978 | -0.013096 | 0.052006 | 0.013114
133 | 135 | 0.24049 | 0.15392 | 4.0385e-10 | 0 | 0 | 0 | 0 | 0 | 1 | -90 | 90 | 0.016188 | 0.0040594 | -0.016188 | -0.004059
135 | 137 | 1.6532 | 1.058 | 2.7762e-09 | 0 | 0 | 0 | 0 | 0 | 1 | -90 | 90 | 0.014891 | 0.003734 | -0.014887 | -0.0037317
137 | 138 | 0.9368 | 0.59955 | 1.5731e-09 | 0 | 0 | 0 | 0 | 0 | 1 | -90 | 90 | 0.012735 | 0.0031924 | -0.012733 | -0.0031915
138 | 139 | 1.0302 | 0.65935 | 1.7301e-09 | 0 | 0 | 0 | 0 | 0 | 1 | -90 | 90 | 0.012733 | 0.0031915 | -0.012732 | -0.0031906
139 | 140 | 0.27542 | 0.17627 | 4.625e-10 | 0 | 0 | 0 | 0 | 0 | 1 | -90 | 90 | 0.010001 | 0.0025063 | -0.010001 | -0.0025062
140 | 143 | 2.9482 | 1.8868 | 4.9508e-09 | 0 | 0 | 0 | 0 | 0 | 1 | -90 | 90 | 0.0055851 | 0.0013994 | -0.0055841 | -0.0013993
143 | 144 | 1.5285 | 0.97823 | 2.5667e-09 | 0 | 0 | 0 | 0 | 0 | 1 | -90 | 90 | 0.00086992 | 0.00021777 | -0.00086991 | -0.00021802
142 | 158 | 3.5333 | 2.2613 | 5.9334e-09 | 0 | 0 | 0 | 0 | 0 | 1 | -90 | 90 | 0.03983 | 0.010036 | -0.039768 | -0.0099975
158 | 156 | 0.61313 | 0.3924 | 1.0296e-09 | 0 | 0 | 0 | 0 | 0 | 1 | -90 | 90 | 0.039608 | 0.0099574 | -0.039598 | -0.0099507
162 | 163 | 0.88153 | 0.56418 | 1.4803e-09 | 0 | 0 | 0 | 0 | 0 | 1 | -90 | 90 | -0.015356 | -0.0038533 | 0.015358 | 0.0038546
147 | 148 | 0.99211 | 0.63495 | 1.666e-09 | 0 | 0 | 0 | 0 | 0 | 1 | -90 | 90 | -0.0044971 | -0.0011271 | 0.0044973 | 0.0011271
148 | 150 | 0.67513 | 0.43208 | 1.1337e-09 | 0 | 0 | 0 | 0 | 0 | 1 | -90 | 90 | -0.0052258 | -0.0013097 | 0.005226 | 0.0013097
150 | 152 | 0.80167 | 0.51307 | 1.3462e-09 | 0 | 0 | 0 | 0 | 0 | 1 | -90 | 90 | -0.0055542 | -0.0013919 | 0.0055545 | 0.001392
152 | 154 | 0.96632 | 0.61844 | 1.6227e-09 | 0 | 0 | 0 | 0 | 0 | 1 | -90 | 90 | -0.0060406 | -0.0015138 | 0.0060409 | 0.0015139
154 | 153 | 1.2299 | 0.78711 | 2.0653e-09 | 0 | 0 | 0 | 0 | 0 | 1 | -90 | 90 | -0.0063863 | -0.0016004 | 0.0063868 | 0.0016006
157 | 159 | 1.6242 | 1.0395 | 2.7275e-09 | 0 | 0 | 0 | 0 | 0 | 1 | -90 | 90 | 0.018387 | 0.0046165 | -0.018381 | -0.0046129
159 | 163 | 1.5633 | 1.0005 | 2.6252e-09 | 0 | 0 | 0 | 0 | 0 | 1 | -90 | 90 | 0.016342 | 0.0041027 | -0.016337 | -0.0041001
159 | 164 | 1.0839 | 0.69367 | 1.8201e-09 | 0 | 0 | 0 | 0 | 0 | 1 | -90 | 90 | 0.000575 | 0.00014394 | -0.000575 | -0.00014411
159 | 160 | 1.3451 | 0.86084 | 2.2587e-09 | 0 | 0 | 0 | 0 | 0 | 1 | -90 | 90 | 0.0014639 | 0.00036624 | -0.0014639 | -0.00036644
160 | 161 | 2.7893 | 1.7852 | 4.684e-09 | 0 | 0 | 0 | 0 | 0 | 1 | -90 | 90 | 0.00055795 | 0.00013939 | -0.00055794 | -0.00013983
209 | 210 | 2.9361 | 1.8791 | 4.9305e-09 | 0 | 0 | 0 | 0 | 0 | 1 | -90 | 90 | -0.00017936 | -4.4954e-05 | 0.00017936 | 4.4482e-05
210 | 211 | 4.397 | 2.814 | 7.3837e-09 | 0 | 0 | 0 | 0 | 0 | 1 | -90 | 90 | -0.00017936 | -4.4482e-05 | 0.00017937 | 4.3775e-05
211 | 212 | 1.945 | 1.2448 | 3.2661e-09 | 0 | 0 | 0 | 0 | 0 | 1 | -90 | 90 | -0.00017937 | -4.3775e-05 | 0.00017937 | 4.3462e-05
212 | 214 | 1.6652 | 1.0657 | 2.7962e-09 | 0 | 0 | 0 | 0 | 0 | 1 | -90 | 90 | -0.00051577 | -0.00012777 | 0.00051577 | 0.00012751