## bus_data
BUS_I | BUS_TYPE | Pd | Qd | Gs | Bs | area | Vm | Va | baseKV | zone | Vmax | Vmin
1 | 1 | 0.013324 | 0.0033394 | 0 | 0 | 1 | 0.99409 | -0.11375 | 0.4 | 1 | 1.1 | 0.9
3 | 1 | 0 | 0 | 0 | 0 | 1 | 0.99436 | -0.10854 | 0.4 | 1 | 1.1 | 0.9
5 | 1 | 0.019937 | 0.0049967 | 0 | 0 | 1 | 0.99461 | -0.10365 | 0.4 | 1 | 1.1 | 0.9
6 | 1 | 0 | 0 | 0 | 0 | 1 | 0.99339 | -0.12722 | 0.4 | 1 | 1.1 | 0.9
18 | 1 | 0.0050858 | 0.0012746 | 0 | 0 | 1 | 0.9953 | -0.090202 | 0.4 | 1 | 1.1 | 0.9
9 | 1 | 0.0037255 | 0.0009337 | 0 | 0 | 1 | 0.99329 | -0.12909 | 0.4 | 1 | 1.1 | 0.9
7 | 1 | 0 | 0 | 0 | 0 | 1 | 0.99295 | -0.13568 | 0.4 | 1 | 1.1 | 0.9
10 | 1 | 0 | 0 | 0 | 0 | 1 | 0.99227 | -0.14882 | 0.4 | 1 | 1.1 | 0.9
8 | 1 | 0.0092576 | 0.0023202 | 0 | 0 | 1 | 0.9931 | -0.13272 | 0.4 | 1 | 1.1 | 0.9
34 | 1 | 0.011916 | 0.0029865 | 0 | 0 | 1 | 0.99372 | -0.1201 | 0.4 | 1 | 1.1 | 0.9
35 | 1 | 0 | 0 | 0 | 0 | 1 | 0.99393 | -0.11606 | 0.4 | 1 | 1.1 | 0.9
17 | 1 | 0.0077114 | 0.0019327 | 0 | 0 | 1 | 0.99664 | -0.064442 | 0.4 | 1 | 1.1 | 0.9
41 | 1 | 0.0093417 | 0.0023413 | 0 | 0 | 1 | 0.99189 | -0.15628 | 0.4 | 1 | 1.1 | 0.9
11 | 1 | 0.032289 | 0.0080925 | 0 | 0 | 1 | 0.99904 | -0.018476 | 0.4 | 1 | 1.1 | 0.9
12 | 1 | 0.036518 | 0.0091523 | 0 | 0 | 1 | 0.99901 | -0.01894 | 0.4 | 1 | 1.1 | 0.9
13 | 3 | 0 | 0 | 0 | 0 | 1 | 1 | 0 | 0.4 | 1 | 1.1 | 0.9
14 | 1 | 0.014879 | 0.0037291 | 0 | 0 | 1 | 0.99671 | -0.06308 | 0.4 | 1 | 1.1 | 0.9
15 | 1 | 0.017094 | 0.0042841 | 0 | 0 | 1 | 0.99866 | -0.025518 | 0.4 | 1 | 1.1 | 0.9
16 | 1 | 0.0021639 | 0.00054232 | 0 | 0 | 1 | 0.99973 | -0.0051681 | 0.4 | 1 | 1.1 | 0.9
26 | 1 | 0.01638 | 0.0041051 | 0 | 0 | 1 | 0.99691 | -0.058813 | 0.4 | 1 | 1.1 | 0.9
39 | 1 | 0.003548 | 0.00088921 | 0 | 0 | 1 | 0.99973 | -0.0052397 | 0.4 | 1 | 1.1 | 0.9
24 | 1 | 0 | 0 | 0 | 0 | 1 | 0.99539 | -0.087866 | 0.4 | 1 | 1.1 | 0.9
38 | 1 | 0.0062542 | 0.0015675 | 0 | 0 | 1 | 0.99946 | -0.010305 | 0.4 | 1 | 1.1 | 0.9
19 | 1 | 0.003138 | 0.00078645 | 0 | 0 | 1 | 0.99506 | -0.094217 | 0.4 | 1 | 1.1 | 0.9
20 | 1 | 0 | 0 | 0 | 0 | 1 | 0.99509 | -0.093705 | 0.4 | 1 | 1.1 | 0.9
21 | 1 | 0 | 0 | 0 | 0 | 1 | 0.99511 | -0.093228 | 0.4 | 1 | 1.1 | 0.9
37 | 1 | 0.011915 | 0.0029862 | 0 | 0 | 1 | 0.99453 | -0.10444 | 0.4 | 1 | 1.1 | 0.9
22 | 1 | 0.0019692 | 0.00049353 | 0 | 0 | 1 | 0.99359 | -0.12239 | 0.4 | 1 | 1.1 | 0.9
36 | 1 | 0 | 0 | 0 | 0 | 1 | 0.99423 | -0.11036 | 0.4 | 1 | 1.1 | 0.9
23 | 1 | 0.0040002 | 0.0010026 | 0 | 0 | 1 | 0.98975 | -0.1964 | 0.4 | 1 | 1.1 | 0.9
25 | 1 | 0 | 0 | 0 | 0 | 1 | 0.98826 | -0.22524 | 0.4 | 1 | 1.1 | 0.9
27 | 1 | 0 | 0 | 0 | 0 | 1 | 0.98777 | -0.23461 | 0.4 | 1 | 1.1 | 0.9
28 | 1 | 0.047343 | 0.011865 | 0 | 0 | 1 | 0.98606 | -0.268 | 0.4 | 1 | 1.1 | 0.9
31 | 1 | 0.0091333 | 0.002289 | 0 | 0 | 1 | 0.98744 | -0.24117 | 0.4 | 1 | 1.1 | 0.9
29 | 1 | 0.0015131 | 0.00037922 | 0 | 0 | 1 | 0.98774 | -0.23529 | 0.4 | 1 | 1.1 | 0.9
33 | 1 | 0.057311 | 0.014363 | 0 | 0 | 1 | 0.98448 | -0.29873 | 0.4 | 1 | 1.1 | 0.9
32 | 1 | 0.0023943 | 0.00060006 | 0 | 0 | 1 | 0.98733 | -0.24322 | 0.4 | 1 | 1.1 | 0.9
40 | 1 | 0.0042666 | 0.0010693 | 0 | 0 | 1 | 0.99945 | -0.010517 | 0.4 | 1 | 1.1 | 0.9

## generator_data
GEN_BUS | PG | QG | QMAX | QMIN | VG | MBASE | GEN_STATUS | PMAX | PMIN
13 | 0.35474 | 0.089805 | 10 | -10 | 1 | 100 | 1 | 10 | 0

## branch_data
F_BUS | T_BUS | BR_R | BR_X | BR_B | RATE_A | RATE_B | RATE_C | TAP | SHIFT | BR_STATUS | ANGMIN | ANGMAX | P_in | Q_in | P_out | Q_out
1 | 3 | 1.7351 | 1.1105 | 2.9137e-09 | 0 | 0 | 0 | 0 | 0 | 1 | -90 | 90 | -0.013324 | -0.0033394 | 0.013328 | 0.0033412
3 | 5 | 0.60769 | 0.38892 | 1.0205e-09 | 0 | 0 | 0 | 0 | 0 | 1 | -90 | 90 | -0.035688 | -0.0089565 | 0.035696 | 0.0089617
3 | 6 | 3.7038 | 2.3705 | 6.2197e-09 | 0 | 0 | 0 | 0 | 0 | 1 | -90 | 90 | 0.02236 | 0.0056153 | -0.022341 | -0.0056031
5 | 18 | 1.0732 | 0.68685 | 1.8022e-09 | 0 | 0 | 0 | 0 | 0 | 1 | -90 | 90 | -0.055634 | -0.013958 | 0.055669 | 0.013981
6 | 9 | 0.37045 | 0.23709 | 6.2208e-10 | 0 | 0 | 0 | 0 | 0 | 1 | -90 | 90 | 0.022341 | 0.0056031 | -0.022339 | -0.0056019
18 | 17 | 1.8876 | 1.208 | 3.1697e-09 | 0 | 0 | 0 | 0 | 0 | 1 | -90 | 90 | -0.060755 | -0.015256 | 0.06083 | 0.015303
9 | 8 | 0.86305 | 0.55235 | 1.4493e-09 | 0 | 0 | 0 | 0 | 0 | 1 | -90 | 90 | 0.018613 | 0.0046682 | -0.01861 | -0.0046663
7 | 10 | 6.2068 | 3.9724 | 1.0423e-08 | 0 | 0 | 0 | 0 | 0 | 1 | -90 | 90 | 0.0093509 | 0.0023455 | -0.009345 | -0.0023428
7 | 8 | 1.4021 | 0.89733 | 2.3545e-09 | 0 | 0 | 0 | 0 | 0 | 1 | -90 | 90 | -0.0093509 | -0.0023455 | 0.0093522 | 0.0023461
10 | 41 | 3.5245 | 2.2557 | 5.9185e-09 | 0 | 0 | 0 | 0 | 0 | 1 | -90 | 90 | 0.009345 | 0.0023428 | -0.0093417 | -0.0023413
34 | 35 | 1.5006 | 0.96037 | 2.5199e-09 | 0 | 0 | 0 | 0 | 0 | 1 | -90 | 90 | -0.011916 | -0.0029865 | 0.011919 | 0.0029877
35 | 36 | 2.1191 | 1.3562 | 3.5585e-09 | 0 | 0 | 0 | 0 | 0 | 1 | -90 | 90 | -0.011919 | -0.0029877 | 0.011922 | 0.0029894
17 | 14 | 0.088713 | 0.056776 | 1.4897e-10 | 0 | 0 | 0 | 0 | 0 | 1 | -90 | 90 | -0.068541 | -0.017236 | 0.068546 | 0.017239
11 | 12 | 0.017346 | 0.011101 | 2.9129e-11 | 0 | 0 | 0 | 0 | 0 | 1 | -90 | 90 | 0.12012 | 0.030234 | -0.12012 | -0.030233
11 | 13 | 0.54402 | 0.34817 | 1.8271e-09 | 0 | 0 | 0 | 0 | 0 | 1 | -90 | 90 | -0.15241 | -0.038327 | 0.15255 | 0.038413
12 | 14 | 2.3658 | 1.5141 | 3.9728e-09 | 0 | 0 | 0 | 0 | 0 | 1 | -90 | 90 | 0.083601 | 0.02108 | -0.083425 | -0.020968
13 | 15 | 0.6204 | 0.39706 | 2.0836e-09 | 0 | 0 | 0 | 0 | 0 | 1 | -90 | 90 | 0.18596 | 0.04732 | -0.18573 | -0.047174
13 | 16 | 1.4266 | 0.91301 | 2.3956e-09 | 0 | 0 | 0 | 0 | 0 | 1 | -90 | 90 | 0.016239 | 0.0040719 | -0.016235 | -0.0040696
15 | 26 | 0.88954 | 0.5693 | 2.9875e-09 | 0 | 0 | 0 | 0 | 0 | 1 | -90 | 90 | 0.16864 | 0.04289 | -0.16837 | -0.042718
16 | 39 | 0.022812 | 0.0146 | 3.8308e-11 | 0 | 0 | 0 | 0 | 0 | 1 | -90 | 90 | 0.014071 | 0.0035273 | -0.014071 | -0.0035272
26 | 24 | 0.85781 | 0.549 | 2.881e-09 | 0 | 0 | 0 | 0 | 0 | 1 | -90 | 90 | 0.15199 | 0.038613 | -0.15177 | -0.038477
39 | 38 | 2.1562 | 1.3799 | 3.6208e-09 | 0 | 0 | 0 | 0 | 0 | 1 | -90 | 90 | 0.010523 | 0.002638 | -0.010521 | -0.0026368
24 | 22 | 1.2375 | 0.79199 | 2.0781e-09 | 0 | 0 | 0 | 0 | 0 | 1 | -90 | 90 | 0.12478 | 0.031701 | -0.12457 | -0.031569
24 | 21 | 0.88266 | 0.5649 | 1.4822e-09 | 0 | 0 | 0 | 0 | 0 | 1 | -90 | 90 | 0.026998 | 0.0067758 | -0.026991 | -0.0067715
38 | 40 | 0.22266 | 0.1425 | 3.739e-10 | 0 | 0 | 0 | 0 | 0 | 1 | -90 | 90 | 0.0042667 | 0.0010693 | -0.0042666 | -0.0010693
19 | 20 | 0.72379 | 0.46323 | 1.2154e-09 | 0 | 0 | 0 | 0 | 0 | 1 | -90 | 90 | -0.003138 | -0.00078645 | 0.003138 | 0.00078638
20 | 21 | 0.67484 | 0.4319 | 1.1332e-09 | 0 | 0 | 0 | 0 | 0 | 1 | -90 | 90 | -0.003138 | -0.00078638 | 0.0031381 | 0.00078631
21 | 37 | 2.0872 | 1.3358 | 3.505e-09 | 0 | 0 | 0 | 0 | 0 | 1 | -90 | 90 | 0.023853 | 0.0059852 | -0.02384 | -0.0059774
37 | 36 | 2.2 | 1.408 | 3.6944e-09 | 0 | 0 | 0 | 0 | 0 | 1 | -90 | 90 | 0.011925 | 0.0029912 | -0.011922 | -0.0029894
22 | 23 | 2.6805 | 1.7156 | 4.5014e-09 | 0 | 0 | 0 | 0 | 0 | 1 | -90 | 90 | 0.1226 | 0.031076 | -0.12217 | -0.030798
23 | 25 | 1.0744 | 0.68764 | 1.8043e-09 | 0 | 0 | 0 | 0 | 0 | 1 | -90 | 90 | 0.11817 | 0.029796 | -0.118 | -0.029692
25 | 27 | 3.1421 | 2.0109 | 5.2764e-09 | 0 | 0 | 0 | 0 | 0 | 1 | -90 | 90 | 0.01305 | 0.0032727 | -0.013045 | -0.0032695
25 | 28 | 1.7844 | 1.142 | 2.9965e-09 | 0 | 0 | 0 | 0 | 0 | 1 | -90 | 90 | 0.10495 | 0.026419 | -0.10474 | -0.026282
27 | 31 | 2.489 | 1.593 | 4.1797e-09 | 0 | 0 | 0 | 0 | 0 | 1 | -90 | 90 | 0.011531 | 0.0028905 | -0.011528 | -0.0028886
27 | 29 | 1.9674 | 1.2592 | 3.3039e-09 | 0 | 0 | 0 | 0 | 0 | 1 | -90 | 90 | 0.0015131 | 0.00037893 | -0.0015131 | -0.00037922
28 | 33 | 2.3335 | 1.4935 | 3.9186e-09 | 0 | 0 | 0 | 0 | 0 | 1 | -90 | 90 | 0.057395 | 0.014417 | -0.057311 | -0.014364
31 | 32 | 3.7431 | 2.3956 | 6.2856e-09 | 0 | 0 | 0 | 0 | 0 | 1 | -90 | 90 | 0.0023945 | 0.0005996 | -0.0023943 | -0.00060007