## bus_data
BUS_I | BUS_TYPE | Pd | Qd | Gs | Bs | area | Vm | Va | baseKV | zone | Vmax | Vmin
1 | 1 | 0.0020394 | 0.00051112 | 0 | 0 | 1 | 0.97632 | -0.45695 | 0.4 | 1 | 1.1 | 0.9
2 | 1 | 0.0013249 | 0.00033206 | 0 | 0 | 1 | 0.97638 | -0.45572 | 0.4 | 1 | 1.1 | 0.9
3 | 1 | 0 | 0 | 0 | 0 | 1 | 0.97601 | -0.46295 | 0.4 | 1 | 1.1 | 0.9
4 | 1 | 0.0013618 | 0.0003413 | 0 | 0 | 1 | 0.977 | -0.44352 | 0.4 | 1 | 1.1 | 0.9
5 | 1 | 0.0016615 | 0.00041641 | 0 | 0 | 1 | 0.97594 | -0.46452 | 0.4 | 1 | 1.1 | 0.9
6 | 1 | 0.001451 | 0.00036365 | 0 | 0 | 1 | 0.9754 | -0.47501 | 0.4 | 1 | 1.1 | 0.9
47 | 1 | 0 | 0 | 0 | 0 | 1 | 0.98915 | -0.20736 | 0.4 | 1 | 1.1 | 0.9
48 | 1 | 0 | 0 | 0 | 0 | 1 | 0.99114 | -0.16908 | 0.4 | 1 | 1.1 | 0.9
46 | 1 | 0.0053587 | 0.001343 | 0 | 0 | 1 | 0.98894 | -0.21138 | 0.4 | 1 | 1.1 | 0.9
14 | 1 | 0.0016914 | 0.00042389 | 0 | 0 | 1 | 0.98419 | -0.30319 | 0.4 | 1 | 1.1 | 0.9
18 | 1 | 0 | 0 | 0 | 0 | 1 | 0.97748 | -0.43412 | 0.4 | 1 | 1.1 | 0.9
7 | 1 | 0.0012976 | 0.0003252 | 0 | 0 | 1 | 0.97591 | -0.46493 | 0.4 | 1 | 1.1 | 0.9
180 | 1 | 0.0013964 | 0.00034997 | 0 | 0 | 1 | 0.97526 | -0.47787 | 0.4 | 1 | 1.1 | 0.9
20 | 1 | 0.0018155 | 0.00045502 | 0 | 0 | 1 | 0.97735 | -0.4367 | 0.4 | 1 | 1.1 | 0.9
16 | 1 | 0.0089444 | 0.0022417 | 0 | 0 | 1 | 0.97755 | -0.43287 | 0.4 | 1 | 1.1 | 0.9
8 | 1 | 0.00056054 | 0.00014048 | 0 | 0 | 1 | 0.97587 | -0.46581 | 0.4 | 1 | 1.1 | 0.9
181 | 1 | 0.0016392 | 0.00041082 | 0 | 0 | 1 | 0.97496 | -0.4838 | 0.4 | 1 | 1.1 | 0.9
9 | 1 | 0.0014474 | 0.00036276 | 0 | 0 | 1 | 0.97585 | -0.46616 | 0.4 | 1 | 1.1 | 0.9
11 | 1 | 0.0043459 | 0.0010892 | 0 | 0 | 1 | 0.98237 | -0.33852 | 0.4 | 1 | 1.1 | 0.9
12 | 1 | 0.001908 | 0.0004782 | 0 | 0 | 1 | 0.9828 | -0.33017 | 0.4 | 1 | 1.1 | 0.9
13 | 1 | 0.0026549 | 0.00066539 | 0 | 0 | 1 | 0.9814 | -0.35748 | 0.4 | 1 | 1.1 | 0.9
15 | 1 | 0.0034381 | 0.00086168 | 0 | 0 | 1 | 0.981 | -0.36529 | 0.4 | 1 | 1.1 | 0.9
170 | 1 | 0.0012527 | 0.00031397 | 0 | 0 | 1 | 0.98343 | -0.31793 | 0.4 | 1 | 1.1 | 0.9
21 | 1 | 0.0020539 | 0.00051475 | 0 | 0 | 1 | 0.98021 | -0.3807 | 0.4 | 1 | 1.1 | 0.9
168 | 1 | 0 | 0 | 0 | 0 | 1 | 0.98294 | -0.32765 | 0.4 | 1 | 1.1 | 0.9
19 | 1 | 0.003825 | 0.00095865 | 0 | 0 | 1 | 0.9787 | -0.41025 | 0.4 | 1 | 1.1 | 0.9
17 | 1 | 0.002118 | 0.00053081 | 0 | 0 | 1 | 0.97815 | -0.42094 | 0.4 | 1 | 1.1 | 0.9
175 | 1 | 0.002182 | 0.00054687 | 0 | 0 | 1 | 0.97732 | -0.43723 | 0.4 | 1 | 1.1 | 0.9
22 | 1 | 0.00052482 | 0.00013153 | 0 | 0 | 1 | 0.99767 | -0.044327 | 0.4 | 1 | 1.1 | 0.9
23 | 1 | 0.0023969 | 0.00060072 | 0 | 0 | 1 | 0.99761 | -0.04558 | 0.4 | 1 | 1.1 | 0.9
24 | 1 | 0 | 0 | 0 | 0 | 1 | 0.99779 | -0.042136 | 0.4 | 1 | 1.1 | 0.9
25 | 1 | 0.0017757 | 0.00044504 | 0 | 0 | 1 | 0.99798 | -0.038464 | 0.4 | 1 | 1.1 | 0.9
26 | 1 | 0.0012396 | 0.00031067 | 0 | 0 | 1 | 0.99774 | -0.043053 | 0.4 | 1 | 1.1 | 0.9
137 | 1 | 0.0033814 | 0.00084745 | 0 | 0 | 1 | 0.99799 | -0.038194 | 0.4 | 1 | 1.1 | 0.9
256 | 1 | 0.00079215 | 0.00019853 | 0 | 0 | 1 | 0.99774 | -0.043115 | 0.4 | 1 | 1.1 | 0.9
136 | 1 | 0 | 0 | 0 | 0 | 1 | 0.9983 | -0.032273 | 0.4 | 1 | 1.1 | 0.9
27 | 1 | 0.00065686 | 0.00016462 | 0 | 0 | 1 | 0.99258 | -0.14171 | 0.4 | 1 | 1.1 | 0.9
28 | 1 | 0.007228 | 0.0018115 | 0 | 0 | 1 | 0.99257 | -0.14201 | 0.4 | 1 | 1.1 | 0.9
29 | 1 | 0.00046696 | 0.00011703 | 0 | 0 | 1 | 0.99339 | -0.12615 | 0.4 | 1 | 1.1 | 0.9
30 | 1 | 0.0046623 | 0.0011685 | 0 | 0 | 1 | 0.99214 | -0.15034 | 0.4 | 1 | 1.1 | 0.9
31 | 1 | 0 | 0 | 0 | 0 | 1 | 0.99388 | -0.11655 | 0.4 | 1 | 1.1 | 0.9
32 | 1 | 0.0043515 | 0.0010906 | 0 | 0 | 1 | 0.99187 | -0.15543 | 0.4 | 1 | 1.1 | 0.9
37 | 1 | 0.0029596 | 0.00074173 | 0 | 0 | 1 | 0.99515 | -0.092294 | 0.4 | 1 | 1.1 | 0.9
38 | 1 | 0.0041893 | 0.0010499 | 0 | 0 | 1 | 0.99328 | -0.12818 | 0.4 | 1 | 1.1 | 0.9
33 | 1 | 0.0064527 | 0.0016172 | 0 | 0 | 1 | 0.99154 | -0.16189 | 0.4 | 1 | 1.1 | 0.9
139 | 1 | 0 | 0 | 0 | 0 | 1 | 0.99531 | -0.089218 | 0.4 | 1 | 1.1 | 0.9
143 | 1 | 0.0016594 | 0.00041588 | 0 | 0 | 1 | 0.9931 | -0.13157 | 0.4 | 1 | 1.1 | 0.9
34 | 1 | 0.0042438 | 0.0010636 | 0 | 0 | 1 | 0.99138 | -0.16507 | 0.4 | 1 | 1.1 | 0.9
35 | 1 | 0.0060876 | 0.0015257 | 0 | 0 | 1 | 0.99114 | -0.16965 | 0.4 | 1 | 1.1 | 0.9
36 | 1 | 0 | 0 | 0 | 0 | 1 | 0.99109 | -0.17054 | 0.4 | 1 | 1.1 | 0.9
39 | 1 | 0.0068242 | 0.0017103 | 0 | 0 | 1 | 0.99099 | -0.17255 | 0.4 | 1 | 1.1 | 0.9
140 | 1 | 0.00084805 | 0.00021254 | 0 | 0 | 1 | 0.99525 | -0.090349 | 0.4 | 1 | 1.1 | 0.9
138 | 1 | 0 | 0 | 0 | 0 | 1 | 0.99604 | -0.075308 | 0.4 | 1 | 1.1 | 0.9
142 | 1 | 0.003971 | 0.00099522 | 0 | 0 | 1 | 0.99297 | -0.13398 | 0.4 | 1 | 1.1 | 0.9
150 | 1 | 0.0021984 | 0.00055097 | 0 | 0 | 1 | 0.99105 | -0.17096 | 0.4 | 1 | 1.1 | 0.9
147 | 1 | 0 | 0 | 0 | 0 | 1 | 0.99128 | -0.16653 | 0.4 | 1 | 1.1 | 0.9
149 | 1 | 0.0032319 | 0.00081 | 0 | 0 | 1 | 0.9911 | -0.16996 | 0.4 | 1 | 1.1 | 0.9
162 | 1 | 0.0072375 | 0.0018139 | 0 | 0 | 1 | 0.98132 | -0.3592 | 0.4 | 1 | 1.1 | 0.9
163 | 1 | 0 | 0 | 0 | 0 | 1 | 0.98214 | -0.3432 | 0.4 | 1 | 1.1 | 0.9
161 | 1 | 0.0011074 | 0.00027754 | 0 | 0 | 1 | 0.98128 | -0.36014 | 0.4 | 1 | 1.1 | 0.9
164 | 1 | 0.00016431 | 4.1181e-05 | 0 | 0 | 1 | 0.98214 | -0.34329 | 0.4 | 1 | 1.1 | 0.9
165 | 1 | 0.0016997 | 0.00042599 | 0 | 0 | 1 | 0.98254 | -0.33546 | 0.4 | 1 | 1.1 | 0.9
169 | 1 | 0.001446 | 0.00036241 | 0 | 0 | 1 | 0.98283 | -0.32973 | 0.4 | 1 | 1.1 | 0.9
171 | 1 | 0.002048 | 0.00051327 | 0 | 0 | 1 | 0.98252 | -0.33577 | 0.4 | 1 | 1.1 | 0.9
172 | 1 | 0.0033783 | 0.00084668 | 0 | 0 | 1 | 0.98233 | -0.33959 | 0.4 | 1 | 1.1 | 0.9
173 | 1 | 0.0036809 | 0.00092252 | 0 | 0 | 1 | 0.98221 | -0.34179 | 0.4 | 1 | 1.1 | 0.9
174 | 1 | 6.5792e-05 | 1.6489e-05 | 0 | 0 | 1 | 0.98221 | -0.34181 | 0.4 | 1 | 1.1 | 0.9
176 | 1 | 0.0025142 | 0.00063012 | 0 | 0 | 1 | 0.97443 | -0.49418 | 0.4 | 1 | 1.1 | 0.9
177 | 1 | 0.0019717 | 0.00049416 | 0 | 0 | 1 | 0.97443 | -0.49419 | 0.4 | 1 | 1.1 | 0.9
178 | 1 | 0.0018908 | 0.00047387 | 0 | 0 | 1 | 0.97454 | -0.49209 | 0.4 | 1 | 1.1 | 0.9
179 | 1 | 0.0019454 | 0.00048757 | 0 | 0 | 1 | 0.9746 | -0.49089 | 0.4 | 1 | 1.1 | 0.9
182 | 1 | 0.0018391 | 0.00046092 | 0 | 0 | 1 | 0.97476 | -0.48771 | 0.4 | 1 | 1.1 | 0.9
183 | 1 | 0.0014367 | 0.00036006 | 0 | 0 | 1 | 0.97495 | -0.48389 | 0.4 | 1 | 1.1 | 0.9
159 | 1 | 0.0011292 | 0.00028301 | 0 | 0 | 1 | 0.99101 | -0.17155 | 0.4 | 1 | 1.1 | 0.9
148 | 1 | 0.0016633 | 0.00041687 | 0 | 0 | 1 | 0.9914 | -0.16421 | 0.4 | 1 | 1.1 | 0.9
146 | 1 | 0.0024303 | 0.00060908 | 0 | 0 | 1 | 0.99123 | -0.1675 | 0.4 | 1 | 1.1 | 0.9
61 | 1 | 0.0023688 | 0.00059368 | 0 | 0 | 1 | 0.97126 | -0.55479 | 0.4 | 1 | 1.1 | 0.9
62 | 1 | 0.000917 | 0.00022982 | 0 | 0 | 1 | 0.97123 | -0.55535 | 0.4 | 1 | 1.1 | 0.9
63 | 1 | 0.00072863 | 0.00018261 | 0 | 0 | 1 | 0.97127 | -0.55466 | 0.4 | 1 | 1.1 | 0.9
64 | 1 | 0.00049376 | 0.00012375 | 0 | 0 | 1 | 0.97119 | -0.55618 | 0.4 | 1 | 1.1 | 0.9
65 | 1 | 0.00080463 | 0.00020166 | 0 | 0 | 1 | 0.97147 | -0.55067 | 0.4 | 1 | 1.1 | 0.9
66 | 1 | 0.0015764 | 0.00039508 | 0 | 0 | 1 | 0.97568 | -0.46784 | 0.4 | 1 | 1.1 | 0.9
67 | 1 | 0.0020845 | 0.00052242 | 0 | 0 | 1 | 0.97569 | -0.46749 | 0.4 | 1 | 1.1 | 0.9
84 | 1 | 0.00079982 | 0.00020045 | 0 | 0 | 1 | 0.97119 | -0.5563 | 0.4 | 1 | 1.1 | 0.9
86 | 1 | 0.0012711 | 0.00031858 | 0 | 0 | 1 | 0.97179 | -0.54428 | 0.4 | 1 | 1.1 | 0.9
87 | 1 | 0.00092208 | 0.0002311 | 0 | 0 | 1 | 0.97116 | -0.5569 | 0.4 | 1 | 1.1 | 0.9
97 | 1 | 0.0018168 | 0.00045533 | 0 | 0 | 1 | 0.97185 | -0.54322 | 0.4 | 1 | 1.1 | 0.9
68 | 1 | 0.0012356 | 0.00030968 | 0 | 0 | 1 | 0.97572 | -0.46691 | 0.4 | 1 | 1.1 | 0.9
232 | 1 | 0.0014993 | 0.00037575 | 0 | 0 | 1 | 0.97203 | -0.53953 | 0.4 | 1 | 1.1 | 0.9
214 | 1 | 0.0019371 | 0.00048548 | 0 | 0 | 1 | 0.97343 | -0.51197 | 0.4 | 1 | 1.1 | 0.9
217 | 1 | 0.0011307 | 0.00028338 | 0 | 0 | 1 | 0.97335 | -0.51359 | 0.4 | 1 | 1.1 | 0.9
212 | 1 | 0 | 0 | 0 | 0 | 1 | 0.97427 | -0.49545 | 0.4 | 1 | 1.1 | 0.9
218 | 1 | 0.0016852 | 0.00042235 | 0 | 0 | 1 | 0.97326 | -0.51538 | 0.4 | 1 | 1.1 | 0.9
219 | 1 | 0.0010638 | 0.00026661 | 0 | 0 | 1 | 0.97268 | -0.52676 | 0.4 | 1 | 1.1 | 0.9
224 | 1 | 0.0014093 | 0.0003532 | 0 | 0 | 1 | 0.97235 | -0.53328 | 0.4 | 1 | 1.1 | 0.9
220 | 1 | 0.00057165 | 0.00014327 | 0 | 0 | 1 | 0.97215 | -0.53726 | 0.4 | 1 | 1.1 | 0.9
221 | 1 | 0.00093577 | 0.00023452 | 0 | 0 | 1 | 0.97218 | -0.53667 | 0.4 | 1 | 1.1 | 0.9
222 | 1 | 0.0012418 | 0.00031124 | 0 | 0 | 1 | 0.97215 | -0.53732 | 0.4 | 1 | 1.1 | 0.9
223 | 1 | 0.0023021 | 0.00057697 | 0 | 0 | 1 | 0.97225 | -0.53521 | 0.4 | 1 | 1.1 | 0.9
233 | 1 | 0 | 0 | 0 | 0 | 1 | 0.97232 | -0.53385 | 0.4 | 1 | 1.1 | 0.9
76 | 1 | 0 | 0 | 0 | 0 | 1 | 0.97578 | -0.46578 | 0.4 | 1 | 1.1 | 0.9
74 | 1 | 0.0028498 | 0.00071424 | 0 | 0 | 1 | 0.97589 | -0.46359 | 0.4 | 1 | 1.1 | 0.9
210 | 1 | 0.0038728 | 0.00097061 | 0 | 0 | 1 | 0.97461 | -0.48879 | 0.4 | 1 | 1.1 | 0.9
211 | 1 | 0.0014115 | 0.00035376 | 0 | 0 | 1 | 0.9751 | -0.47904 | 0.4 | 1 | 1.1 | 0.9
216 | 1 | 0.0014685 | 0.00036803 | 0 | 0 | 1 | 0.97287 | -0.52297 | 0.4 | 1 | 1.1 | 0.9
239 | 1 | 0 | 0 | 0 | 0 | 1 | 0.98233 | -0.33803 | 0.4 | 1 | 1.1 | 0.9
240 | 1 | 0 | 0 | 0 | 0 | 1 | 0.9824 | -0.33662 | 0.4 | 1 | 1.1 | 0.9
238 | 1 | 0.001797 | 0.00045037 | 0 | 0 | 1 | 0.98223 | -0.33993 | 0.4 | 1 | 1.1 | 0.9
75 | 1 | 0.00091381 | 0.00022902 | 0 | 0 | 1 | 0.97597 | -0.46197 | 0.4 | 1 | 1.1 | 0.9
77 | 1 | 0 | 0 | 0 | 0 | 1 | 0.97607 | -0.46001 | 0.4 | 1 | 1.1 | 0.9
213 | 1 | 0 | 0 | 0 | 0 | 1 | 0.97657 | -0.45013 | 0.4 | 1 | 1.1 | 0.9
82 | 1 | 0.0013401 | 0.00033585 | 0 | 0 | 1 | 0.98582 | -0.27038 | 0.4 | 1 | 1.1 | 0.9
123 | 1 | 0.00090691 | 0.00022729 | 0 | 0 | 1 | 0.98585 | -0.26979 | 0.4 | 1 | 1.1 | 0.9
83 | 1 | 0 | 0 | 0 | 0 | 1 | 0.98704 | -0.2468 | 0.4 | 1 | 1.1 | 0.9
128 | 1 | 0 | 0 | 0 | 0 | 1 | 0.98759 | -0.2362 | 0.4 | 1 | 1.1 | 0.9
125 | 1 | 0.0033507 | 0.00083977 | 0 | 0 | 1 | 0.98651 | -0.25707 | 0.4 | 1 | 1.1 | 0.9
194 | 1 | 0 | 0 | 0 | 0 | 1 | 0.97829 | -0.41657 | 0.4 | 1 | 1.1 | 0.9
196 | 1 | 0.0017938 | 0.00044957 | 0 | 0 | 1 | 0.9781 | -0.42022 | 0.4 | 1 | 1.1 | 0.9
197 | 1 | 0.0023568 | 0.00059068 | 0 | 0 | 1 | 0.97791 | -0.42403 | 0.4 | 1 | 1.1 | 0.9
193 | 1 | 0.001427 | 0.00035765 | 0 | 0 | 1 | 0.97863 | -0.41 | 0.4 | 1 | 1.1 | 0.9
198 | 1 | 0.0014478 | 0.00036286 | 0 | 0 | 1 | 0.97809 | -0.42039 | 0.4 | 1 | 1.1 | 0.9
209 | 1 | 0.002016 | 0.00050525 | 0 | 0 | 1 | 0.97775 | -0.42709 | 0.4 | 1 | 1.1 | 0.9
199 | 1 | 0.0014711 | 0.00036869 | 0 | 0 | 1 | 0.97776 | -0.42698 | 0.4 | 1 | 1.1 | 0.9
200 | 1 | 0.00088314 | 0.00022133 | 0 | 0 | 1 | 0.97774 | -0.42734 | 0.4 | 1 | 1.1 | 0.9
201 | 1 | 0.0020717 | 0.00051921 | 0 | 0 | 1 | 0.9776 | -0.43001 | 0.4 | 1 | 1.1 | 0.9
202 | 1 | 0.0014714 | 0.00036878 | 0 | 0 | 1 | 0.97729 | -0.43603 | 0.4 | 1 | 1.1 | 0.9
215 | 1 | 0 | 0 | 0 | 0 | 1 | 0.97722 | -0.43752 | 0.4 | 1 | 1.1 | 0.9
231 | 1 | 0.0014718 | 0.00036886 | 0 | 0 | 1 | 0.97236 | -0.53295 | 0.4 | 1 | 1.1 | 0.9
225 | 1 | 0.0019883 | 0.00049832 | 0 | 0 | 1 | 0.97105 | -0.55888 | 0.4 | 1 | 1.1 | 0.9
226 | 1 | 0.0027121 | 0.00067972 | 0 | 0 | 1 | 0.97105 | -0.55887 | 0.4 | 1 | 1.1 | 0.9
227 | 1 | 0.0057403 | 0.0014386 | 0 | 0 | 1 | 0.97118 | -0.55647 | 0.4 | 1 | 1.1 | 0.9
228 | 1 | 0.0075943 | 0.0019033 | 0 | 0 | 1 | 0.97122 | -0.55565 | 0.4 | 1 | 1.1 | 0.9
229 | 1 | 0.0065811 | 0.0016494 | 0 | 0 | 1 | 0.97154 | -0.54916 | 0.4 | 1 | 1.1 | 0.9
230 | 1 | 0.0075943 | 0.0019033 | 0 | 0 | 1 | 0.97194 | -0.54138 | 0.4 | 1 | 1.1 | 0.9
124 | 1 | 0 | 0 | 0 | 0 | 1 | 0.98587 | -0.26938 | 0.4 | 1 | 1.1 | 0.9
190 | 1 | 0.00292 | 0.00073182 | 0 | 0 | 1 | 0.97972 | -0.38866 | 0.4 | 1 | 1.1 | 0.9
191 | 1 | 0 | 0 | 0 | 0 | 1 | 0.97967 | -0.38958 | 0.4 | 1 | 1.1 | 0.9
189 | 1 | 0.00099781 | 0.00025007 | 0 | 0 | 1 | 0.9802 | -0.37924 | 0.4 | 1 | 1.1 | 0.9
195 | 1 | 0.0013957 | 0.00034979 | 0 | 0 | 1 | 0.97965 | -0.38995 | 0.4 | 1 | 1.1 | 0.9
192 | 1 | 0.0031609 | 0.0007922 | 0 | 0 | 1 | 0.9791 | -0.40074 | 0.4 | 1 | 1.1 | 0.9
203 | 1 | 0.0022569 | 0.00056564 | 0 | 0 | 1 | 0.97743 | -0.4335 | 0.4 | 1 | 1.1 | 0.9
204 | 1 | 0.0022176 | 0.00055579 | 0 | 0 | 1 | 0.97745 | -0.43315 | 0.4 | 1 | 1.1 | 0.9
205 | 1 | 0.0022928 | 0.00057463 | 0 | 0 | 1 | 0.97727 | -0.43669 | 0.4 | 1 | 1.1 | 0.9
206 | 1 | 0.0037576 | 0.00094176 | 0 | 0 | 1 | 0.97772 | -0.42783 | 0.4 | 1 | 1.1 | 0.9
207 | 1 | 0.007667 | 0.0019215 | 0 | 0 | 1 | 0.97721 | -0.43774 | 0.4 | 1 | 1.1 | 0.9
208 | 1 | 0.0025169 | 0.0006308 | 0 | 0 | 1 | 0.97725 | -0.43709 | 0.4 | 1 | 1.1 | 0.9
251 | 1 | 0 | 0 | 0 | 0 | 1 | 0.98844 | -0.21992 | 0.4 | 1 | 1.1 | 0.9
88 | 1 | 0.0015737 | 0.00039441 | 0 | 0 | 1 | 0.9934 | -0.12495 | 0.4 | 1 | 1.1 | 0.9
89 | 1 | 0.0042951 | 0.0010765 | 0 | 0 | 1 | 0.99343 | -0.12448 | 0.4 | 1 | 1.1 | 0.9
91 | 1 | 0 | 0 | 0 | 0 | 1 | 0.99351 | -0.12291 | 0.4 | 1 | 1.1 | 0.9
90 | 1 | 0.0028726 | 0.00071993 | 0 | 0 | 1 | 0.99008 | -0.18844 | 0.4 | 1 | 1.1 | 0.9
92 | 1 | 0 | 0 | 0 | 0 | 1 | 0.99011 | -0.18776 | 0.4 | 1 | 1.1 | 0.9
107 | 1 | 0 | 0 | 0 | 0 | 1 | 0.99498 | -0.09492 | 0.4 | 1 | 1.1 | 0.9
108 | 1 | 0.0030683 | 0.00076899 | 0 | 0 | 1 | 0.99282 | -0.13595 | 0.4 | 1 | 1.1 | 0.9
247 | 1 | 0 | 0 | 0 | 0 | 1 | 0.98937 | -0.20203 | 0.4 | 1 | 1.1 | 0.9
249 | 1 | 0 | 0 | 0 | 0 | 1 | 0.99115 | -0.16796 | 0.4 | 1 | 1.1 | 0.9
131 | 1 | 0 | 0 | 0 | 0 | 1 | 0.99495 | -0.095486 | 0.4 | 1 | 1.1 | 0.9
133 | 1 | 0.0010247 | 0.00025682 | 0 | 0 | 1 | 0.99704 | -0.055802 | 0.4 | 1 | 1.1 | 0.9
132 | 1 | 0 | 0 | 0 | 0 | 1 | 0.99192 | -0.15325 | 0.4 | 1 | 1.1 | 0.9
248 | 1 | 0 | 0 | 0 | 0 | 1 | 0.98822 | -0.22439 | 0.4 | 1 | 1.1 | 0.9
252 | 1 | 0.0024391 | 0.00061129 | 0 | 0 | 1 | 0.98905 | -0.20826 | 0.4 | 1 | 1.1 | 0.9
257 | 1 | 0.0030684 | 0.00076902 | 0 | 0 | 1 | 0.98817 | -0.22526 | 0.4 | 1 | 1.1 | 0.9
254 | 1 | 0 | 0 | 0 | 0 | 1 | 0.98767 | -0.23496 | 0.4 | 1 | 1.1 | 0.9
250 | 1 | 0.0030486 | 0.00076404 | 0 | 0 | 1 | 0.99113 | -0.16836 | 0.4 | 1 | 1.1 | 0.9
102 | 1 | 0.0016068 | 0.00040271 | 0 | 0 | 1 | 0.99899 | -0.019199 | 0.4 | 1 | 1.1 | 0.9
103 | 1 | 0 | 0 | 0 | 0 | 1 | 0.99922 | -0.014791 | 0.4 | 1 | 1.1 | 0.9
104 | 1 | 0.0011899 | 0.00029823 | 0 | 0 | 1 | 0.99898 | -0.019437 | 0.4 | 1 | 1.1 | 0.9
105 | 3 | 0.00098904 | 0.00024788 | 0 | 0 | 1 | 1 | 0 | 0.4 | 1 | 1.1 | 0.9
106 | 1 | 0.0010991 | 0.00027547 | 0 | 0 | 1 | 0.99894 | -0.020169 | 0.4 | 1 | 1.1 | 0.9
135 | 1 | 0.0014885 | 0.00037305 | 0 | 0 | 1 | 0.99857 | -0.02692 | 0.4 | 1 | 1.1 | 0.9
134 | 1 | 0.0011193 | 0.00028053 | 0 | 0 | 1 | 0.9978 | -0.041493 | 0.4 | 1 | 1.1 | 0.9
127 | 1 | 0.0008832 | 0.00022135 | 0 | 0 | 1 | 0.99494 | -0.09571 | 0.4 | 1 | 1.1 | 0.9
112 | 1 | 0.0030773 | 0.00077124 | 0 | 0 | 1 | 0.98297 | -0.32658 | 0.4 | 1 | 1.1 | 0.9
113 | 1 | 0.0034073 | 0.00085396 | 0 | 0 | 1 | 0.98312 | -0.32359 | 0.4 | 1 | 1.1 | 0.9
114 | 1 | 0.0038468 | 0.0009641 | 0 | 0 | 1 | 0.98293 | -0.32741 | 0.4 | 1 | 1.1 | 0.9
115 | 1 | 0.0032931 | 0.00082534 | 0 | 0 | 1 | 0.98343 | -0.31748 | 0.4 | 1 | 1.1 | 0.9
116 | 1 | 0.0039363 | 0.00098653 | 0 | 0 | 1 | 0.98362 | -0.31379 | 0.4 | 1 | 1.1 | 0.9
117 | 1 | 0 | 0 | 0 | 0 | 1 | 0.98412 | -0.30414 | 0.4 | 1 | 1.1 | 0.9
118 | 1 | 0.0034379 | 0.00086163 | 0 | 0 | 1 | 0.98442 | -0.29822 | 0.4 | 1 | 1.1 | 0.9
119 | 1 | 0.0054635 | 0.0013693 | 0 | 0 | 1 | 0.98511 | -0.28484 | 0.4 | 1 | 1.1 | 0.9
120 | 1 | 0 | 0 | 0 | 0 | 1 | 0.98619 | -0.26377 | 0.4 | 1 | 1.1 | 0.9
121 | 1 | 0.0054658 | 0.0013699 | 0 | 0 | 1 | 0.98609 | -0.26567 | 0.4 | 1 | 1.1 | 0.9
122 | 1 | 0 | 0 | 0 | 0 | 1 | 0.98649 | -0.25797 | 0.4 | 1 | 1.1 | 0.9
253 | 1 | 0.0026866 | 0.00067332 | 0 | 0 | 1 | 0.98715 | -0.24506 | 0.4 | 1 | 1.1 | 0.9
126 | 1 | 0.00077854 | 0.00019512 | 0 | 0 | 1 | 0.98543 | -0.27778 | 0.4 | 1 | 1.1 | 0.9
129 | 1 | 0.0025052 | 0.00062786 | 0 | 0 | 1 | 0.98386 | -0.30808 | 0.4 | 1 | 1.1 | 0.9
130 | 1 | 0.00087349 | 0.00021892 | 0 | 0 | 1 | 0.98383 | -0.30871 | 0.4 | 1 | 1.1 | 0.9
246 | 1 | 0.0008899 | 0.00022303 | 0 | 0 | 1 | 0.98292 | -0.32633 | 0.4 | 1 | 1.1 | 0.9
245 | 1 | 0.0013071 | 0.00032759 | 0 | 0 | 1 | 0.98262 | -0.33221 | 0.4 | 1 | 1.1 | 0.9
184 | 1 | 0.0009656 | 0.000242 | 0 | 0 | 1 | 0.98172 | -0.34977 | 0.4 | 1 | 1.1 | 0.9
243 | 1 | 0.0012564 | 0.00031489 | 0 | 0 | 1 | 0.98248 | -0.33492 | 0.4 | 1 | 1.1 | 0.9
242 | 1 | 0.0019061 | 0.00047772 | 0 | 0 | 1 | 0.98226 | -0.33933 | 0.4 | 1 | 1.1 | 0.9
241 | 1 | 0.0023554 | 0.00059031 | 0 | 0 | 1 | 0.98224 | -0.33969 | 0.4 | 1 | 1.1 | 0.9
244 | 1 | 0.00099393 | 0.0002491 | 0 | 0 | 1 | 0.98258 | -0.33296 | 0.4 | 1 | 1.1 | 0.9
141 | 1 | 0.0047503 | 0.0011905 | 0 | 0 | 1 | 0.99594 | -0.077277 | 0.4 | 1 | 1.1 | 0.9
153 | 1 | 0.00083633 | 0.0002096 | 0 | 0 | 1 | 0.99525 | -0.090363 | 0.4 | 1 | 1.1 | 0.9
154 | 1 | 0.0028233 | 0.00070759 | 0 | 0 | 1 | 0.99522 | -0.090951 | 0.4 | 1 | 1.1 | 0.9
144 | 1 | 0.0027802 | 0.00069679 | 0 | 0 | 1 | 0.99253 | -0.14245 | 0.4 | 1 | 1.1 | 0.9
145 | 1 | 0 | 0 | 0 | 0 | 1 | 0.99218 | -0.14922 | 0.4 | 1 | 1.1 | 0.9
151 | 1 | 0.0021215 | 0.0005317 | 0 | 0 | 1 | 0.99188 | -0.155 | 0.4 | 1 | 1.1 | 0.9
152 | 1 | 0.0017981 | 0.00045065 | 0 | 0 | 1 | 0.99176 | -0.1574 | 0.4 | 1 | 1.1 | 0.9
155 | 1 | 0.0030574 | 0.00076626 | 0 | 0 | 1 | 0.99155 | -0.16147 | 0.4 | 1 | 1.1 | 0.9
156 | 1 | 0.0035199 | 0.00088216 | 0 | 0 | 1 | 0.99143 | -0.16371 | 0.4 | 1 | 1.1 | 0.9
157 | 1 | 0.0017297 | 0.00043349 | 0 | 0 | 1 | 0.9914 | -0.16427 | 0.4 | 1 | 1.1 | 0.9
158 | 1 | 0.0045508 | 0.0011405 | 0 | 0 | 1 | 0.99134 | -0.16549 | 0.4 | 1 | 1.1 | 0.9
160 | 1 | 0.00041227 | 0.00010333 | 0 | 0 | 1 | 0.98126 | -0.36042 | 0.4 | 1 | 1.1 | 0.9
185 | 1 | 0.0011893 | 0.00029808 | 0 | 0 | 1 | 0.9812 | -0.35978 | 0.4 | 1 | 1.1 | 0.9
187 | 1 | 0.0019641 | 0.00049224 | 0 | 0 | 1 | 0.98067 | -0.37016 | 0.4 | 1 | 1.1 | 0.9
188 | 1 | 0.0010488 | 0.00026285 | 0 | 0 | 1 | 0.98031 | -0.37715 | 0.4 | 1 | 1.1 | 0.9
255 | 1 | 0.012886 | 0.0032295 | 0 | 0 | 1 | 0.98722 | -0.24383 | 0.4 | 1 | 1.1 | 0.9

## generator_data
GEN_BUS | PG | QG | QMAX | QMIN | VG | MBASE | GEN_STATUS | PMAX | PMIN
105 | 0.41816 | 0.10724 | 10 | -10 | 1 | 100 | 1 | 10 | 0

## branch_data
F_BUS | T_BUS | BR_R | BR_X | BR_B | RATE_A | RATE_B | RATE_C | TAP | SHIFT | BR_STATUS | ANGMIN | ANGMAX | P_in | Q_in | P_out | Q_out
1 | 2 | 0.22728 | 0.14546 | 3.8166e-10 | 0 | 0 | 0 | 0 | 0 | 1 | -90 | 90 | -0.023116 | -0.0058007 | 0.023117 | 0.0058016
1 | 3 | 1.2163 | 0.7784 | 2.0424e-09 | 0 | 0 | 0 | 0 | 0 | 1 | -90 | 90 | 0.021077 | 0.0052896 | -0.021071 | -0.0052859
2 | 4 | 2.1363 | 1.3672 | 3.5874e-09 | 0 | 0 | 0 | 0 | 0 | 1 | -90 | 90 | -0.024442 | -0.0061336 | 0.024457 | 0.0061424
3 | 5 | 1.3465 | 0.86173 | 2.2611e-09 | 0 | 0 | 0 | 0 | 0 | 1 | -90 | 90 | 0.0049675 | 0.0012445 | -0.0049671 | -0.0012445
3 | 6 | 3.1983 | 2.0469 | 5.3709e-09 | 0 | 0 | 0 | 0 | 0 | 1 | -90 | 90 | 0.016103 | 0.0040415 | -0.016094 | -0.0040361
4 | 18 | 1.561 | 0.99906 | 2.6214e-09 | 0 | 0 | 0 | 0 | 0 | 1 | -90 | 90 | -0.025818 | -0.0064837 | 0.02583 | 0.0064908
5 | 7 | 0.53886 | 0.34487 | 9.0488e-10 | 0 | 0 | 0 | 0 | 0 | 1 | -90 | 90 | 0.0033057 | 0.00082803 | -0.0033056 | -0.00082808
6 | 180 | 0.83267 | 0.53291 | 1.3983e-09 | 0 | 0 | 0 | 0 | 0 | 1 | -90 | 90 | 0.014643 | 0.0036724 | -0.014641 | -0.0036713
47 | 48 | 1.8975 | 1.2144 | 1.2746e-08 | 0 | 0 | 0 | 0 | 0 | 1 | -90 | 90 | -0.0894 | -0.022701 | 0.089565 | 0.022805
47 | 46 | 3.2925 | 2.1072 | 5.529e-09 | 0 | 0 | 0 | 0 | 0 | 1 | -90 | 90 | 0.0053597 | 0.0013431 | -0.0053587 | -0.001343
47 | 14 | 5.0215 | 3.2138 | 1.6865e-08 | 0 | 0 | 0 | 0 | 0 | 1 | -90 | 90 | 0.08404 | 0.021358 | -0.083654 | -0.021113
48 | 150 | 2.4817 | 1.5883 | 4.1674e-09 | 0 | 0 | 0 | 0 | 0 | 1 | -90 | 90 | 0.0033279 | 0.0008334 | -0.0033276 | -0.00083361
48 | 147 | 0.11805 | 0.07555 | 9.9116e-10 | 0 | 0 | 0 | 0 | 0 | 1 | -90 | 90 | -0.096125 | -0.024448 | 0.096137 | 0.024456
48 | 149 | 1.1915 | 0.76256 | 2.0008e-09 | 0 | 0 | 0 | 0 | 0 | 1 | -90 | 90 | 0.0032321 | 0.00080989 | -0.0032319 | -0.00081
14 | 170 | 2.8407 | 1.8181 | 4.7703e-09 | 0 | 0 | 0 | 0 | 0 | 1 | -90 | 90 | 0.022538 | 0.0056601 | -0.022522 | -0.0056504
14 | 12 | 1.9794 | 1.2668 | 3.324e-09 | 0 | 0 | 0 | 0 | 0 | 1 | -90 | 90 | 0.059425 | 0.015029 | -0.059348 | -0.01498
18 | 20 | 2.7686 | 1.7719 | 4.6492e-09 | 0 | 0 | 0 | 0 | 0 | 1 | -90 | 90 | 0.003998 | 0.0010016 | -0.0039976 | -0.0010018
18 | 16 | 0.18033 | 0.11541 | 3.0282e-10 | 0 | 0 | 0 | 0 | 0 | 1 | -90 | 90 | -0.029828 | -0.0074925 | 0.02983 | 0.0074936
7 | 8 | 1.8678 | 1.1954 | 3.1366e-09 | 0 | 0 | 0 | 0 | 0 | 1 | -90 | 90 | 0.0020081 | 0.00050287 | -0.002008 | -0.00050311
180 | 181 | 1.9099 | 1.2223 | 3.2073e-09 | 0 | 0 | 0 | 0 | 0 | 1 | -90 | 90 | 0.013245 | 0.0033213 | -0.013241 | -0.0033192
20 | 175 | 1.0345 | 0.66211 | 1.7373e-09 | 0 | 0 | 0 | 0 | 0 | 1 | -90 | 90 | 0.002182 | 0.00054675 | -0.002182 | -0.00054688
16 | 17 | 1.3203 | 0.845 | 2.2172e-09 | 0 | 0 | 0 | 0 | 0 | 1 | -90 | 90 | -0.038774 | -0.0097353 | 0.038796 | 0.0097492
8 | 9 | 1.0208 | 0.6533 | 1.7142e-09 | 0 | 0 | 0 | 0 | 0 | 1 | -90 | 90 | 0.0014474 | 0.00036263 | -0.0014474 | -0.00036277
181 | 183 | 0.033605 | 0.021507 | 5.6432e-11 | 0 | 0 | 0 | 0 | 0 | 1 | -90 | 90 | 0.011602 | 0.0029084 | -0.011602 | -0.0029083
11 | 12 | 0.63258 | 0.40485 | 1.0623e-09 | 0 | 0 | 0 | 0 | 0 | 1 | -90 | 90 | -0.057417 | -0.014487 | 0.05744 | 0.014502
11 | 13 | 1.5512 | 0.99277 | 2.6049e-09 | 0 | 0 | 0 | 0 | 0 | 1 | -90 | 90 | 0.053072 | 0.013398 | -0.053023 | -0.013367
13 | 15 | 0.67178 | 0.42994 | 1.1281e-09 | 0 | 0 | 0 | 0 | 0 | 1 | -90 | 90 | 0.050369 | 0.012702 | -0.05035 | -0.01269
15 | 21 | 1.4215 | 0.90975 | 2.3871e-09 | 0 | 0 | 0 | 0 | 0 | 1 | -90 | 90 | 0.046912 | 0.011828 | -0.046877 | -0.011807
170 | 168 | 1.9806 | 1.2676 | 3.326e-09 | 0 | 0 | 0 | 0 | 0 | 1 | -90 | 90 | 0.021269 | 0.0053365 | -0.021259 | -0.0053305
21 | 19 | 2.8438 | 1.8201 | 4.7756e-09 | 0 | 0 | 0 | 0 | 0 | 1 | -90 | 90 | 0.044823 | 0.011292 | -0.04476 | -0.011252
168 | 169 | 0.84983 | 0.54389 | 1.4271e-09 | 0 | 0 | 0 | 0 | 0 | 1 | -90 | 90 | 0.010624 | 0.0026633 | -0.010623 | -0.0026627
168 | 165 | 3.1832 | 2.0373 | 5.3455e-09 | 0 | 0 | 0 | 0 | 0 | 1 | -90 | 90 | 0.010635 | 0.0026672 | -0.010631 | -0.0026652
19 | 17 | 1.1226 | 0.71847 | 1.8852e-09 | 0 | 0 | 0 | 0 | 0 | 1 | -90 | 90 | 0.040935 | 0.010293 | -0.040914 | -0.01028
22 | 23 | 2.3307 | 1.4917 | 3.9139e-09 | 0 | 0 | 0 | 0 | 0 | 1 | -90 | 90 | 0.002397 | 0.00060042 | -0.0023969 | -0.00060072
22 | 24 | 3.3448 | 2.1406 | 5.6168e-09 | 0 | 0 | 0 | 0 | 0 | 1 | -90 | 90 | -0.0029219 | -0.00073195 | 0.0029222 | 0.00073159
24 | 25 | 3.3054 | 2.1155 | 5.5507e-09 | 0 | 0 | 0 | 0 | 0 | 1 | -90 | 90 | -0.004954 | -0.0012405 | 0.0049549 | 0.0012405
24 | 26 | 2.0138 | 1.2888 | 3.3817e-09 | 0 | 0 | 0 | 0 | 0 | 1 | -90 | 90 | 0.0020318 | 0.00050887 | -0.0020317 | -0.00050915
25 | 137 | 0.17917 | 0.11467 | 3.0088e-10 | 0 | 0 | 0 | 0 | 0 | 1 | -90 | 90 | -0.0067306 | -0.0016855 | 0.0067307 | 0.0016855
26 | 256 | 0.35253 | 0.22562 | 5.92e-10 | 0 | 0 | 0 | 0 | 0 | 1 | -90 | 90 | 0.00079215 | 0.00019847 | -0.00079215 | -0.00019853
137 | 136 | 2.614 | 1.673 | 4.3896e-09 | 0 | 0 | 0 | 0 | 0 | 1 | -90 | 90 | -0.010112 | -0.002533 | 0.010115 | 0.0025344
136 | 138 | 1.0546 | 0.67492 | 8.8544e-09 | 0 | 0 | 0 | 0 | 0 | 1 | -90 | 90 | 0.1839 | 0.046871 | -0.18352 | -0.046628
136 | 106 | 0.28177 | 0.18034 | 2.3659e-09 | 0 | 0 | 0 | 0 | 0 | 1 | -90 | 90 | -0.19401 | -0.049406 | 0.19413 | 0.049478
27 | 28 | 0.032548 | 0.02083 | 5.4656e-11 | 0 | 0 | 0 | 0 | 0 | 1 | -90 | 90 | 0.039884 | 0.010008 | -0.039884 | -0.010008
27 | 29 | 1.6979 | 1.0867 | 2.8512e-09 | 0 | 0 | 0 | 0 | 0 | 1 | -90 | 90 | -0.040541 | -0.010173 | 0.040571 | 0.010192
28 | 30 | 1.1275 | 0.72158 | 1.8933e-09 | 0 | 0 | 0 | 0 | 0 | 1 | -90 | 90 | 0.032655 | 0.008196 | -0.032643 | -0.0081879
29 | 31 | 1.037 | 0.66368 | 1.7414e-09 | 0 | 0 | 0 | 0 | 0 | 1 | -90 | 90 | -0.041038 | -0.010309 | 0.041057 | 0.01032
30 | 32 | 0.80311 | 0.51399 | 1.3486e-09 | 0 | 0 | 0 | 0 | 0 | 1 | -90 | 90 | 0.02798 | 0.0070194 | -0.027973 | -0.0070152
31 | 37 | 0.63379 | 0.40563 | 5.3215e-09 | 0 | 0 | 0 | 0 | 0 | 1 | -90 | 90 | -0.17095 | -0.043346 | 0.17115 | 0.043474
31 | 38 | 0.40001 | 0.25601 | 3.3587e-09 | 0 | 0 | 0 | 0 | 0 | 1 | -90 | 90 | 0.1299 | 0.033026 | -0.12982 | -0.03298
32 | 33 | 1.2059 | 0.77175 | 2.025e-09 | 0 | 0 | 0 | 0 | 0 | 1 | -90 | 90 | 0.023622 | 0.0059246 | -0.023615 | -0.0059202
37 | 139 | 0.079118 | 0.050635 | 6.643e-10 | 0 | 0 | 0 | 0 | 0 | 1 | -90 | 90 | -0.17411 | -0.044215 | 0.17414 | 0.044232
38 | 143 | 0.12027 | 0.076973 | 1.0098e-09 | 0 | 0 | 0 | 0 | 0 | 1 | -90 | 90 | 0.12563 | 0.03193 | -0.12561 | -0.031917
33 | 34 | 0.81689 | 0.52281 | 1.3718e-09 | 0 | 0 | 0 | 0 | 0 | 1 | -90 | 90 | 0.017162 | 0.004303 | -0.017159 | -0.0043015
139 | 140 | 1.1146 | 0.71333 | 1.8717e-09 | 0 | 0 | 0 | 0 | 0 | 1 | -90 | 90 | 0.004508 | 0.0011296 | -0.0045078 | -0.0011296
139 | 138 | 0.34894 | 0.22332 | 2.9298e-09 | 0 | 0 | 0 | 0 | 0 | 1 | -90 | 90 | -0.17865 | -0.045361 | 0.17877 | 0.045438
143 | 142 | 0.086705 | 0.055491 | 7.28e-10 | 0 | 0 | 0 | 0 | 0 | 1 | -90 | 90 | 0.12395 | 0.031501 | -0.12394 | -0.031492
34 | 35 | 1.562 | 0.9997 | 2.6231e-09 | 0 | 0 | 0 | 0 | 0 | 1 | -90 | 90 | 0.012916 | 0.0032379 | -0.012913 | -0.0032363
35 | 36 | 0.57167 | 0.36587 | 9.5998e-10 | 0 | 0 | 0 | 0 | 0 | 1 | -90 | 90 | 0.0068252 | 0.0017106 | -0.0068249 | -0.0017105
36 | 39 | 1.2975 | 0.83041 | 2.1789e-09 | 0 | 0 | 0 | 0 | 0 | 1 | -90 | 90 | 0.0068249 | 0.0017105 | -0.0068242 | -0.0017103
140 | 153 | 0.016319 | 0.010444 | 2.7404e-11 | 0 | 0 | 0 | 0 | 0 | 1 | -90 | 90 | 0.0036597 | 0.00091709 | -0.0036597 | -0.00091709
138 | 141 | 1.8425 | 1.1792 | 3.094e-09 | 0 | 0 | 0 | 0 | 0 | 1 | -90 | 90 | 0.0047507 | 0.0011905 | -0.0047503 | -0.0011905
142 | 144 | 0.31495 | 0.20157 | 2.6445e-09 | 0 | 0 | 0 | 0 | 0 | 1 | -90 | 90 | 0.11997 | 0.030497 | -0.11992 | -0.030466
150 | 159 | 2.3137 | 1.4808 | 3.8853e-09 | 0 | 0 | 0 | 0 | 0 | 1 | -90 | 90 | 0.0011292 | 0.00028265 | -0.0011292 | -0.00028301
147 | 148 | 0.10486 | 0.06711 | 8.8043e-10 | 0 | 0 | 0 | 0 | 0 | 1 | -90 | 90 | -0.098567 | -0.025065 | 0.098578 | 0.025072
147 | 146 | 1.7535 | 1.1222 | 2.9446e-09 | 0 | 0 | 0 | 0 | 0 | 1 | -90 | 90 | 0.0024304 | 0.00060886 | -0.0024302 | -0.00060908
162 | 163 | 7.8915 | 5.0506 | 1.3252e-08 | 0 | 0 | 0 | 0 | 0 | 1 | -90 | 90 | -0.0087571 | -0.0021939 | 0.0087638 | 0.0021969
162 | 161 | 2.6584 | 1.7014 | 4.4641e-09 | 0 | 0 | 0 | 0 | 0 | 1 | -90 | 90 | 0.0015197 | 0.00038002 | -0.0015196 | -0.0003804
163 | 164 | 2.348 | 1.5027 | 3.9429e-09 | 0 | 0 | 0 | 0 | 0 | 1 | -90 | 90 | 0.00016431 | 4.0801e-05 | -0.00016431 | -4.1181e-05
163 | 165 | 3.7477 | 2.3985 | 6.2934e-09 | 0 | 0 | 0 | 0 | 0 | 1 | -90 | 90 | -0.0089281 | -0.0022377 | 0.0089314 | 0.0022392
161 | 160 | 2.884 | 1.8458 | 4.843e-09 | 0 | 0 | 0 | 0 | 0 | 1 | -90 | 90 | 0.00041227 | 0.00010286 | -0.00041227 | -0.00010333
169 | 171 | 2.8487 | 1.8231 | 4.7837e-09 | 0 | 0 | 0 | 0 | 0 | 1 | -90 | 90 | 0.0091772 | 0.0023003 | -0.0091746 | -0.0022991
171 | 172 | 2.3175 | 1.4832 | 3.8918e-09 | 0 | 0 | 0 | 0 | 0 | 1 | -90 | 90 | 0.0071266 | 0.0017858 | -0.0071253 | -0.0017854
172 | 173 | 2.5439 | 1.6281 | 4.2719e-09 | 0 | 0 | 0 | 0 | 0 | 1 | -90 | 90 | 0.0037471 | 0.00093866 | -0.0037467 | -0.00093882
173 | 174 | 1.2603 | 0.8066 | 2.1164e-09 | 0 | 0 | 0 | 0 | 0 | 1 | -90 | 90 | 6.5791e-05 | 1.6285e-05 | -6.5791e-05 | -1.6489e-05
176 | 177 | 0.022463 | 0.014376 | 3.7721e-11 | 0 | 0 | 0 | 0 | 0 | 1 | -90 | 90 | 0.0019717 | 0.00049418 | -0.0019717 | -0.00049418
176 | 178 | 1.9818 | 1.2683 | 3.328e-09 | 0 | 0 | 0 | 0 | 0 | 1 | -90 | 90 | -0.0044858 | -0.0011243 | 0.0044863 | 0.0011243
178 | 179 | 0.80026 | 0.51216 | 1.3438e-09 | 0 | 0 | 0 | 0 | 0 | 1 | -90 | 90 | -0.006377 | -0.0015982 | 0.0063774 | 0.0015983
179 | 182 | 1.6261 | 1.0407 | 2.7307e-09 | 0 | 0 | 0 | 0 | 0 | 1 | -90 | 90 | -0.0083228 | -0.0020859 | 0.008324 | 0.0020864
182 | 183 | 1.6026 | 1.0257 | 2.6913e-09 | 0 | 0 | 0 | 0 | 0 | 1 | -90 | 90 | -0.010163 | -0.0025473 | 0.010165 | 0.0025483
148 | 151 | 0.40863 | 0.26153 | 3.431e-09 | 0 | 0 | 0 | 0 | 0 | 1 | -90 | 90 | -0.10024 | -0.025489 | 0.10029 | 0.025517
61 | 62 | 0.74804 | 0.47875 | 1.2562e-09 | 0 | 0 | 0 | 0 | 0 | 1 | -90 | 90 | 0.0031328 | 0.00078444 | -0.0031327 | -0.0007845
61 | 63 | 0.10067 | 0.064428 | 1.6905e-10 | 0 | 0 | 0 | 0 | 0 | 1 | -90 | 90 | -0.0055015 | -0.0013781 | 0.0055016 | 0.0013782
62 | 64 | 1.5907 | 1.0181 | 2.6713e-09 | 0 | 0 | 0 | 0 | 0 | 1 | -90 | 90 | 0.0022157 | 0.00055467 | -0.0022156 | -0.00055486
63 | 65 | 2.707 | 1.7325 | 4.5457e-09 | 0 | 0 | 0 | 0 | 0 | 1 | -90 | 90 | -0.0062302 | -0.0015608 | 0.0062313 | 0.0015611
64 | 84 | 0.28911 | 0.18503 | 4.8549e-10 | 0 | 0 | 0 | 0 | 0 | 1 | -90 | 90 | 0.0017219 | 0.00043111 | -0.0017219 | -0.00043115
65 | 86 | 3.8415 | 2.4586 | 6.4509e-09 | 0 | 0 | 0 | 0 | 0 | 1 | -90 | 90 | -0.0070359 | -0.0017628 | 0.0070381 | 0.0017635
66 | 67 | 0.97008 | 0.62085 | 1.629e-09 | 0 | 0 | 0 | 0 | 0 | 1 | -90 | 90 | -0.0015764 | -0.00039509 | 0.0015764 | 0.00039496
67 | 68 | 0.66683 | 0.42677 | 1.1198e-09 | 0 | 0 | 0 | 0 | 0 | 1 | -90 | 90 | -0.0036608 | -0.00091739 | 0.0036609 | 0.00091735
84 | 87 | 2.7614 | 1.7673 | 4.6372e-09 | 0 | 0 | 0 | 0 | 0 | 1 | -90 | 90 | 0.00092208 | 0.00023069 | -0.00092205 | -0.00023111
86 | 97 | 0.53908 | 0.34501 | 9.0525e-10 | 0 | 0 | 0 | 0 | 0 | 1 | -90 | 90 | -0.0083092 | -0.0020821 | 0.0083096 | 0.0020823
97 | 232 | 1.5457 | 0.98922 | 2.5956e-09 | 0 | 0 | 0 | 0 | 0 | 1 | -90 | 90 | -0.010126 | -0.0025377 | 0.010128 | 0.0025385
68 | 76 | 0.98638 | 0.63128 | 1.6564e-09 | 0 | 0 | 0 | 0 | 0 | 1 | -90 | 90 | -0.0048965 | -0.001227 | 0.0048968 | 0.001227
232 | 233 | 2.069 | 1.3242 | 3.4744e-09 | 0 | 0 | 0 | 0 | 0 | 1 | -90 | 90 | -0.011627 | -0.0029143 | 0.011631 | 0.002916
214 | 217 | 0.31247 | 0.19998 | 5.2471e-10 | 0 | 0 | 0 | 0 | 0 | 1 | -90 | 90 | 0.021991 | 0.0055192 | -0.021989 | -0.0055181
214 | 212 | 2.9372 | 1.8798 | 4.9324e-09 | 0 | 0 | 0 | 0 | 0 | 1 | -90 | 90 | -0.023928 | -0.0060047 | 0.023947 | 0.0060163
217 | 218 | 0.36511 | 0.23367 | 6.1312e-10 | 0 | 0 | 0 | 0 | 0 | 1 | -90 | 90 | 0.020859 | 0.0052347 | -0.020857 | -0.0052337
212 | 216 | 3.3265 | 2.129 | 5.5861e-09 | 0 | 0 | 0 | 0 | 0 | 1 | -90 | 90 | 0.03524 | 0.0088663 | -0.035194 | -0.0088372
212 | 210 | 0.47968 | 0.30699 | 8.0551e-10 | 0 | 0 | 0 | 0 | 0 | 1 | -90 | 90 | -0.059188 | -0.014882 | 0.059206 | 0.014894
218 | 219 | 2.5207 | 1.6133 | 4.233e-09 | 0 | 0 | 0 | 0 | 0 | 1 | -90 | 90 | 0.019172 | 0.0048113 | -0.019161 | -0.0048051
219 | 224 | 1.5276 | 0.97765 | 2.5652e-09 | 0 | 0 | 0 | 0 | 0 | 1 | -90 | 90 | 0.018098 | 0.0045385 | -0.018092 | -0.0045351
224 | 233 | 0.1452 | 0.092929 | 2.4383e-10 | 0 | 0 | 0 | 0 | 0 | 1 | -90 | 90 | 0.016683 | 0.0041819 | -0.016682 | -0.0041816
220 | 221 | 1.3738 | 0.87925 | 2.307e-09 | 0 | 0 | 0 | 0 | 0 | 1 | -90 | 90 | -0.0018134 | -0.00045449 | 0.0018135 | 0.00045431
220 | 222 | 0.22366 | 0.14314 | 3.7559e-10 | 0 | 0 | 0 | 0 | 0 | 1 | -90 | 90 | 0.0012418 | 0.00031122 | -0.0012418 | -0.00031125
221 | 223 | 2.2449 | 1.4368 | 3.7699e-09 | 0 | 0 | 0 | 0 | 0 | 1 | -90 | 90 | -0.0027492 | -0.00068884 | 0.0027494 | 0.00068861
223 | 233 | 1.1429 | 0.73148 | 1.9193e-09 | 0 | 0 | 0 | 0 | 0 | 1 | -90 | 90 | -0.0050515 | -0.0012656 | 0.0050518 | 0.0012656
76 | 74 | 1.9121 | 1.2238 | 3.211e-09 | 0 | 0 | 0 | 0 | 0 | 1 | -90 | 90 | -0.0048968 | -0.001227 | 0.0048973 | 0.0012271
74 | 75 | 0.89193 | 0.57084 | 1.4978e-09 | 0 | 0 | 0 | 0 | 0 | 1 | -90 | 90 | -0.0077471 | -0.0019413 | 0.0077477 | 0.0019416
210 | 211 | 0.6601 | 0.42246 | 1.1085e-09 | 0 | 0 | 0 | 0 | 0 | 1 | -90 | 90 | -0.063079 | -0.015865 | 0.063108 | 0.015884
211 | 213 | 1.9178 | 1.2274 | 3.2205e-09 | 0 | 0 | 0 | 0 | 0 | 1 | -90 | 90 | -0.06452 | -0.016237 | 0.064609 | 0.016294
216 | 231 | 1.2552 | 0.80333 | 2.1078e-09 | 0 | 0 | 0 | 0 | 0 | 1 | -90 | 90 | 0.033726 | 0.0084692 | -0.03371 | -0.0084591
239 | 240 | 3.3816 | 2.1642 | 5.6786e-09 | 0 | 0 | 0 | 0 | 0 | 1 | -90 | 90 | -0.0017971 | -0.00044974 | 0.0017972 | 0.00044927
239 | 238 | 4.5762 | 2.9288 | 7.6848e-09 | 0 | 0 | 0 | 0 | 0 | 1 | -90 | 90 | 0.0017971 | 0.00044974 | -0.001797 | -0.00045037
240 | 243 | 1.2145 | 0.77728 | 2.0395e-09 | 0 | 0 | 0 | 0 | 0 | 1 | -90 | 90 | -0.0060593 | -0.0015171 | 0.0060598 | 0.0015173
240 | 242 | 2.7485 | 1.7591 | 4.6155e-09 | 0 | 0 | 0 | 0 | 0 | 1 | -90 | 90 | 0.004262 | 0.0010679 | -0.0042615 | -0.001068
75 | 77 | 0.96557 | 0.61796 | 1.6214e-09 | 0 | 0 | 0 | 0 | 0 | 1 | -90 | 90 | -0.0086615 | -0.0021706 | 0.0086623 | 0.002171
77 | 213 | 4.8726 | 3.1185 | 8.1824e-09 | 0 | 0 | 0 | 0 | 0 | 1 | -90 | 90 | -0.0086623 | -0.002171 | 0.0086663 | 0.0021728
213 | 215 | 0.73852 | 0.47265 | 2.4803e-09 | 0 | 0 | 0 | 0 | 0 | 1 | -90 | 90 | -0.073276 | -0.018467 | 0.07332 | 0.018495
82 | 123 | 1.9212 | 1.2296 | 3.2262e-09 | 0 | 0 | 0 | 0 | 0 | 1 | -90 | 90 | -0.0013401 | -0.00033586 | 0.0013401 | 0.00033557
123 | 124 | 0.80407 | 0.5146 | 1.3502e-09 | 0 | 0 | 0 | 0 | 0 | 1 | -90 | 90 | -0.002247 | -0.00056286 | 0.002247 | 0.00056276
83 | 128 | 0.32478 | 0.20786 | 2.727e-09 | 0 | 0 | 0 | 0 | 0 | 1 | -90 | 90 | -0.14401 | -0.036644 | 0.14408 | 0.036691
83 | 125 | 0.31441 | 0.20122 | 2.6399e-09 | 0 | 0 | 0 | 0 | 0 | 1 | -90 | 90 | 0.14401 | 0.036644 | -0.14394 | -0.036599
128 | 251 | 0.49966 | 0.31978 | 4.1953e-09 | 0 | 0 | 0 | 0 | 0 | 1 | -90 | 90 | -0.14408 | -0.036691 | 0.1442 | 0.036763
125 | 124 | 0.38518 | 0.24651 | 3.2341e-09 | 0 | 0 | 0 | 0 | 0 | 1 | -90 | 90 | 0.14059 | 0.035759 | -0.1405 | -0.035706
194 | 196 | 0.19012 | 0.12168 | 1.5963e-09 | 0 | 0 | 0 | 0 | 0 | 1 | -90 | 90 | 0.082537 | 0.020834 | -0.082522 | -0.020825
194 | 197 | 1.2755 | 0.81631 | 2.1419e-09 | 0 | 0 | 0 | 0 | 0 | 1 | -90 | 90 | 0.025101 | 0.006298 | -0.025092 | -0.0062925
194 | 193 | 0.26291 | 0.16826 | 2.2075e-09 | 0 | 0 | 0 | 0 | 0 | 1 | -90 | 90 | -0.10764 | -0.027132 | 0.10767 | 0.027154
196 | 198 | 0.0092 | 0.005888 | 7.7246e-11 | 0 | 0 | 0 | 0 | 0 | 1 | -90 | 90 | 0.080729 | 0.020376 | -0.080728 | -0.020375
197 | 209 | 0.57682 | 0.36917 | 9.6864e-10 | 0 | 0 | 0 | 0 | 0 | 1 | -90 | 90 | 0.022735 | 0.0057018 | -0.022732 | -0.0056998
193 | 192 | 0.36616 | 0.23434 | 3.0744e-09 | 0 | 0 | 0 | 0 | 0 | 1 | -90 | 90 | -0.1091 | -0.027511 | 0.10915 | 0.027542
198 | 199 | 0.35792 | 0.22907 | 3.0052e-09 | 0 | 0 | 0 | 0 | 0 | 1 | -90 | 90 | 0.07928 | 0.020013 | -0.079255 | -0.019997
209 | 206 | 0.15288 | 0.097844 | 2.5673e-10 | 0 | 0 | 0 | 0 | 0 | 1 | -90 | 90 | 0.020716 | 0.0051945 | -0.020715 | -0.0051941
199 | 200 | 0.020161 | 0.012903 | 1.6928e-10 | 0 | 0 | 0 | 0 | 0 | 1 | -90 | 90 | 0.077784 | 0.019628 | -0.077783 | -0.019627
200 | 201 | 0.14959 | 0.095741 | 1.256e-09 | 0 | 0 | 0 | 0 | 0 | 1 | -90 | 90 | 0.0769 | 0.019406 | -0.07689 | -0.0194
201 | 202 | 0.34568 | 0.22123 | 2.9024e-09 | 0 | 0 | 0 | 0 | 0 | 1 | -90 | 90 | 0.074818 | 0.018881 | -0.074797 | -0.018867
202 | 215 | 0.087851 | 0.056225 | 5.901e-10 | 0 | 0 | 0 | 0 | 0 | 1 | -90 | 90 | 0.073325 | 0.018498 | -0.07332 | -0.018495
231 | 230 | 1.1091 | 0.70985 | 1.8625e-09 | 0 | 0 | 0 | 0 | 0 | 1 | -90 | 90 | 0.032238 | 0.0080903 | -0.032225 | -0.0080822
225 | 226 | 0.027441 | 0.017563 | 4.6082e-11 | 0 | 0 | 0 | 0 | 0 | 1 | -90 | 90 | -0.0019882 | -0.00049834 | 0.0019882 | 0.00049834
226 | 227 | 2.1613 | 1.3832 | 3.6294e-09 | 0 | 0 | 0 | 0 | 0 | 1 | -90 | 90 | -0.0047003 | -0.0011781 | 0.0047008 | 0.0011781
227 | 228 | 0.33137 | 0.21208 | 5.5646e-10 | 0 | 0 | 0 | 0 | 0 | 1 | -90 | 90 | -0.010441 | -0.0026168 | 0.010441 | 0.002617
228 | 229 | 1.5225 | 0.97439 | 2.5567e-09 | 0 | 0 | 0 | 0 | 0 | 1 | -90 | 90 | -0.018035 | -0.0045204 | 0.018041 | 0.0045237
229 | 230 | 1.3373 | 0.85589 | 2.2457e-09 | 0 | 0 | 0 | 0 | 0 | 1 | -90 | 90 | -0.024622 | -0.0061732 | 0.024631 | 0.0061788
124 | 126 | 0.26713 | 0.17096 | 2.2429e-09 | 0 | 0 | 0 | 0 | 0 | 1 | -90 | 90 | 0.13826 | 0.035144 | -0.1382 | -0.035108
190 | 191 | 0.035037 | 0.022424 | 2.9418e-10 | 0 | 0 | 0 | 0 | 0 | 1 | -90 | 90 | 0.11377 | 0.028725 | -0.11376 | -0.028722
190 | 189 | 0.34898 | 0.22335 | 2.9302e-09 | 0 | 0 | 0 | 0 | 0 | 1 | -90 | 90 | -0.11669 | -0.029457 | 0.11674 | 0.02949
191 | 195 | 1.1405 | 0.72995 | 1.9153e-09 | 0 | 0 | 0 | 0 | 0 | 1 | -90 | 90 | 0.0013957 | 0.00034963 | -0.0013957 | -0.0003498
191 | 192 | 0.4291 | 0.27463 | 3.6029e-09 | 0 | 0 | 0 | 0 | 0 | 1 | -90 | 90 | 0.11237 | 0.028372 | -0.11231 | -0.028334
189 | 188 | 0.076992 | 0.049275 | 6.4645e-10 | 0 | 0 | 0 | 0 | 0 | 1 | -90 | 90 | -0.11774 | -0.02974 | 0.11775 | 0.029748
203 | 204 | 0.10238 | 0.065521 | 1.7192e-10 | 0 | 0 | 0 | 0 | 0 | 1 | -90 | 90 | -0.014736 | -0.0036938 | 0.014736 | 0.0036939
203 | 205 | 1.0934 | 0.69977 | 1.8361e-09 | 0 | 0 | 0 | 0 | 0 | 1 | -90 | 90 | 0.012479 | 0.0031282 | -0.012477 | -0.0031271
204 | 206 | 1.3446 | 0.86052 | 2.2579e-09 | 0 | 0 | 0 | 0 | 0 | 1 | -90 | 90 | -0.016954 | -0.0042497 | 0.016958 | 0.0042523
205 | 207 | 0.5875 | 0.376 | 9.8657e-10 | 0 | 0 | 0 | 0 | 0 | 1 | -90 | 90 | 0.0076672 | 0.0019217 | -0.0076668 | -0.0019216
205 | 208 | 0.68164 | 0.43625 | 1.1447e-09 | 0 | 0 | 0 | 0 | 0 | 1 | -90 | 90 | 0.0025169 | 0.00063074 | -0.0025169 | -0.00063081
251 | 252 | 0.35824 | 0.22927 | 3.0079e-09 | 0 | 0 | 0 | 0 | 0 | 1 | -90 | 90 | -0.1442 | -0.036763 | 0.14428 | 0.036815
88 | 89 | 1.3147 | 0.84141 | 2.2077e-09 | 0 | 0 | 0 | 0 | 0 | 1 | -90 | 90 | -0.0015737 | -0.00039441 | 0.0015738 | 0.00039422
89 | 91 | 1.1872 | 0.75981 | 1.9936e-09 | 0 | 0 | 0 | 0 | 0 | 1 | -90 | 90 | -0.0058689 | -0.0014707 | 0.0058693 | 0.0014708
91 | 107 | 0.58916 | 0.37706 | 4.9468e-09 | 0 | 0 | 0 | 0 | 0 | 1 | -90 | 90 | -0.21315 | -0.054461 | 0.21344 | 0.054645
91 | 108 | 0.28179 | 0.18034 | 2.366e-09 | 0 | 0 | 0 | 0 | 0 | 1 | -90 | 90 | 0.20728 | 0.05299 | -0.20715 | -0.052907
90 | 92 | 1.0393 | 0.66513 | 1.7452e-09 | 0 | 0 | 0 | 0 | 0 | 1 | -90 | 90 | -0.0028726 | -0.00071994 | 0.0028726 | 0.00071982
92 | 247 | 0.32041 | 0.20506 | 2.6902e-09 | 0 | 0 | 0 | 0 | 0 | 1 | -90 | 90 | 0.19766 | 0.050331 | -0.19752 | -0.050244
92 | 249 | 0.43882 | 0.28084 | 3.6845e-09 | 0 | 0 | 0 | 0 | 0 | 1 | -90 | 90 | -0.20053 | -0.051051 | 0.20072 | 0.051173
107 | 131 | 2.8422 | 1.819 | 4.7728e-09 | 0 | 0 | 0 | 0 | 0 | 1 | -90 | 90 | 0.00088323 | 0.00022071 | -0.00088321 | -0.00022117
107 | 133 | 0.82294 | 0.52668 | 6.9097e-09 | 0 | 0 | 0 | 0 | 0 | 1 | -90 | 90 | -0.21432 | -0.054866 | 0.21473 | 0.055126
108 | 132 | 0.37906 | 0.2426 | 3.1827e-09 | 0 | 0 | 0 | 0 | 0 | 1 | -90 | 90 | 0.20408 | 0.052138 | -0.20391 | -0.052029
247 | 248 | 1.937 | 1.2397 | 3.2528e-09 | 0 | 0 | 0 | 0 | 0 | 1 | -90 | 90 | 0.050758 | 0.01279 | -0.050704 | -0.012756
247 | 252 | 0.18843 | 0.1206 | 1.5822e-09 | 0 | 0 | 0 | 0 | 0 | 1 | -90 | 90 | 0.14676 | 0.037454 | -0.14672 | -0.037426
249 | 250 | 0.57749 | 0.36959 | 9.6976e-10 | 0 | 0 | 0 | 0 | 0 | 1 | -90 | 90 | 0.0030486 | 0.00076398 | -0.0030485 | -0.00076404
249 | 132 | 0.32148 | 0.20575 | 2.6993e-09 | 0 | 0 | 0 | 0 | 0 | 1 | -90 | 90 | -0.20377 | -0.051937 | 0.20391 | 0.052029
131 | 127 | 1.1268 | 0.72117 | 1.8922e-09 | 0 | 0 | 0 | 0 | 0 | 1 | -90 | 90 | 0.00088321 | 0.00022117 | -0.0008832 | -0.00022135
133 | 134 | 0.30043 | 0.19228 | 2.5225e-09 | 0 | 0 | 0 | 0 | 0 | 1 | -90 | 90 | -0.21576 | -0.055383 | 0.21591 | 0.055478
248 | 257 | 1.2364 | 0.7913 | 2.0763e-09 | 0 | 0 | 0 | 0 | 0 | 1 | -90 | 90 | 0.0030685 | 0.00076891 | -0.0030684 | -0.00076903
248 | 254 | 0.97312 | 0.6228 | 1.6341e-09 | 0 | 0 | 0 | 0 | 0 | 1 | -90 | 90 | 0.047635 | 0.011987 | -0.047611 | -0.011972
254 | 255 | 3.0089 | 1.9257 | 5.0528e-09 | 0 | 0 | 0 | 0 | 0 | 1 | -90 | 90 | 0.012891 | 0.0032325 | -0.012886 | -0.0032295
254 | 253 | 1.2747 | 0.81584 | 2.1406e-09 | 0 | 0 | 0 | 0 | 0 | 1 | -90 | 90 | 0.03472 | 0.0087392 | -0.034703 | -0.0087287
102 | 103 | 7.0465 | 4.5098 | 1.1833e-08 | 0 | 0 | 0 | 0 | 0 | 1 | -90 | 90 | -0.0027968 | -0.0007008 | 0.0027974 | 0.00069999
102 | 104 | 0.89633 | 0.57365 | 1.5052e-09 | 0 | 0 | 0 | 0 | 0 | 1 | -90 | 90 | 0.00119 | 0.00029809 | -0.0011899 | -0.00029823
103 | 105 | 0.33816 | 0.21642 | 2.8393e-09 | 0 | 0 | 0 | 0 | 0 | 1 | -90 | 90 | -0.19807 | -0.050486 | 0.19821 | 0.050576
103 | 106 | 0.12461 | 0.079751 | 1.0463e-09 | 0 | 0 | 0 | 0 | 0 | 1 | -90 | 90 | 0.19528 | 0.049786 | -0.19522 | -0.049753
105 | 135 | 0.56042 | 0.35867 | 4.7055e-09 | 0 | 0 | 0 | 0 | 0 | 1 | -90 | 90 | 0.21895 | 0.056413 | -0.21867 | -0.05623
135 | 134 | 0.30481 | 0.19508 | 2.5593e-09 | 0 | 0 | 0 | 0 | 0 | 1 | -90 | 90 | 0.21718 | 0.055857 | -0.21703 | -0.055759
112 | 113 | 1.8716 | 1.1978 | 3.143e-09 | 0 | 0 | 0 | 0 | 0 | 1 | -90 | 90 | -0.0069242 | -0.0017353 | 0.0069252 | 0.0017356
112 | 114 | 0.93586 | 0.59895 | 1.5716e-09 | 0 | 0 | 0 | 0 | 0 | 1 | -90 | 90 | 0.0038469 | 0.00096406 | -0.0038468 | -0.00096412
113 | 115 | 2.5625 | 1.64 | 4.3031e-09 | 0 | 0 | 0 | 0 | 0 | 1 | -90 | 90 | -0.010332 | -0.0025896 | 0.010335 | 0.0025911
115 | 116 | 1.1744 | 0.75161 | 1.9721e-09 | 0 | 0 | 0 | 0 | 0 | 1 | -90 | 90 | -0.013629 | -0.0034165 | 0.013631 | 0.0034178
116 | 117 | 2.3838 | 1.5256 | 4.003e-09 | 0 | 0 | 0 | 0 | 0 | 1 | -90 | 90 | -0.017567 | -0.0044043 | 0.017575 | 0.0044091
117 | 118 | 1.4628 | 0.93622 | 2.4565e-09 | 0 | 0 | 0 | 0 | 0 | 1 | -90 | 90 | -0.017575 | -0.0044091 | 0.01758 | 0.0044121
118 | 119 | 2.7684 | 1.7718 | 4.6489e-09 | 0 | 0 | 0 | 0 | 0 | 1 | -90 | 90 | -0.021018 | -0.0052737 | 0.021032 | 0.0052818
119 | 120 | 3.4667 | 2.2187 | 5.8216e-09 | 0 | 0 | 0 | 0 | 0 | 1 | -90 | 90 | -0.026495 | -0.0066511 | 0.026522 | 0.0066676
120 | 121 | 1.5166 | 0.97061 | 2.5467e-09 | 0 | 0 | 0 | 0 | 0 | 1 | -90 | 90 | 0.0054662 | 0.0013699 | -0.0054657 | -0.0013699
120 | 122 | 0.79266 | 0.5073 | 1.3311e-09 | 0 | 0 | 0 | 0 | 0 | 1 | -90 | 90 | -0.031988 | -0.0080375 | 0.031997 | 0.0080431
122 | 253 | 1.7646 | 1.1294 | 2.9633e-09 | 0 | 0 | 0 | 0 | 0 | 1 | -90 | 90 | -0.031997 | -0.0080431 | 0.032017 | 0.0080554
126 | 129 | 0.96662 | 0.61863 | 8.116e-09 | 0 | 0 | 0 | 0 | 0 | 1 | -90 | 90 | 0.13742 | 0.034913 | -0.13722 | -0.034786
129 | 130 | 3.1369 | 2.0076 | 5.2676e-09 | 0 | 0 | 0 | 0 | 0 | 1 | -90 | 90 | 0.00087351 | 0.00021843 | -0.00087348 | -0.00021892
129 | 246 | 0.59568 | 0.38124 | 5.0016e-09 | 0 | 0 | 0 | 0 | 0 | 1 | -90 | 90 | 0.13384 | 0.03394 | -0.13373 | -0.033865
246 | 245 | 2.6454 | 1.6931 | 4.4423e-09 | 0 | 0 | 0 | 0 | 0 | 1 | -90 | 90 | 0.0096208 | 0.0024105 | -0.0096182 | -0.0024092
246 | 184 | 0.82869 | 0.53036 | 6.9579e-09 | 0 | 0 | 0 | 0 | 0 | 1 | -90 | 90 | 0.12322 | 0.031232 | -0.12308 | -0.031143
245 | 244 | 0.38968 | 0.2494 | 6.5438e-10 | 0 | 0 | 0 | 0 | 0 | 1 | -90 | 90 | 0.0083111 | 0.0020816 | -0.0083108 | -0.0020815
184 | 185 | 0.35632 | 0.22805 | 2.9918e-09 | 0 | 0 | 0 | 0 | 0 | 1 | -90 | 90 | 0.12211 | 0.030902 | -0.12205 | -0.030864
243 | 244 | 1.1581 | 0.74121 | 1.9448e-09 | 0 | 0 | 0 | 0 | 0 | 1 | -90 | 90 | -0.0073162 | -0.0018322 | 0.0073169 | 0.0018324
242 | 241 | 0.65606 | 0.41988 | 1.1017e-09 | 0 | 0 | 0 | 0 | 0 | 1 | -90 | 90 | 0.0023554 | 0.00059024 | -0.0023553 | -0.00059032
153 | 154 | 0.92513 | 0.59208 | 1.5535e-09 | 0 | 0 | 0 | 0 | 0 | 1 | -90 | 90 | 0.0028234 | 0.00070749 | -0.0028233 | -0.00070759
144 | 145 | 0.25726 | 0.16464 | 2.16e-09 | 0 | 0 | 0 | 0 | 0 | 1 | -90 | 90 | 0.11714 | 0.029769 | -0.1171 | -0.029745
145 | 151 | 0.25151 | 0.16096 | 2.1117e-09 | 0 | 0 | 0 | 0 | 0 | 1 | -90 | 90 | 0.10244 | 0.026066 | -0.10241 | -0.026048
145 | 152 | 2.4611 | 1.5751 | 4.1328e-09 | 0 | 0 | 0 | 0 | 0 | 1 | -90 | 90 | 0.014665 | 0.0036782 | -0.01466 | -0.003675
152 | 155 | 1.3974 | 0.89434 | 2.3466e-09 | 0 | 0 | 0 | 0 | 0 | 1 | -90 | 90 | 0.012862 | 0.0032243 | -0.012859 | -0.003223
155 | 156 | 1.0036 | 0.6423 | 1.6853e-09 | 0 | 0 | 0 | 0 | 0 | 1 | -90 | 90 | 0.0098018 | 0.0024567 | -0.0098007 | -0.0024562
156 | 157 | 0.39592 | 0.25339 | 6.6486e-10 | 0 | 0 | 0 | 0 | 0 | 1 | -90 | 90 | 0.0062808 | 0.001574 | -0.0062807 | -0.001574
157 | 158 | 1.184 | 0.75779 | 1.9883e-09 | 0 | 0 | 0 | 0 | 0 | 1 | -90 | 90 | 0.004551 | 0.0011405 | -0.0045507 | -0.0011405
185 | 187 | 0.37259 | 0.23846 | 3.1284e-09 | 0 | 0 | 0 | 0 | 0 | 1 | -90 | 90 | 0.12086 | 0.030566 | -0.1208 | -0.030528
187 | 188 | 0.25469 | 0.163 | 2.1385e-09 | 0 | 0 | 0 | 0 | 0 | 1 | -90 | 90 | 0.11884 | 0.030036 | -0.1188 | -0.030011