## bus_data
BUS_I | BUS_TYPE | Pd | Qd | Gs | Bs | area | Vm | Va | baseKV | zone | Vmax | Vmin
1 | 1 | 0.0001819 | 4.5588e-05 | 0 | 0 | 1 | 0.9812 | -0.36199 | 0.4 | 1 | 1.1 | 0.9
2 | 1 | 0 | 0 | 0 | 0 | 1 | 0.98119 | -0.36216 | 0.4 | 1 | 1.1 | 0.9
3 | 1 | 0 | 0 | 0 | 0 | 1 | 0.98122 | -0.36155 | 0.4 | 1 | 1.1 | 0.9
4 | 1 | 0.0002375 | 5.9522e-05 | 0 | 0 | 1 | 0.98118 | -0.36227 | 0.4 | 1 | 1.1 | 0.9
5 | 1 | 0.00017235 | 4.3195e-05 | 0 | 0 | 1 | 0.98118 | -0.3623 | 0.4 | 1 | 1.1 | 0.9
6 | 1 | 0.00018709 | 4.689e-05 | 0 | 0 | 1 | 0.98133 | -0.35936 | 0.4 | 1 | 1.1 | 0.9
7 | 1 | 0.00056913 | 0.00014264 | 0 | 0 | 1 | 0.9812 | -0.36194 | 0.4 | 1 | 1.1 | 0.9
27 | 1 | 0 | 0 | 0 | 0 | 1 | 0.98163 | -0.35338 | 0.4 | 1 | 1.1 | 0.9
49 | 1 | 0.00023001 | 5.7646e-05 | 0 | 0 | 1 | 0.9812 | -0.36198 | 0.4 | 1 | 1.1 | 0.9
11 | 1 | 0.0023359 | 0.00058544 | 0 | 0 | 1 | 0.98343 | -0.31799 | 0.4 | 1 | 1.1 | 0.9
12 | 1 | 0.00069326 | 0.00017375 | 0 | 0 | 1 | 0.9829 | -0.32836 | 0.4 | 1 | 1.1 | 0.9
13 | 1 | 0.00036689 | 9.1952e-05 | 0 | 0 | 1 | 0.98384 | -0.30989 | 0.4 | 1 | 1.1 | 0.9
14 | 1 | 0.00039062 | 9.7898e-05 | 0 | 0 | 1 | 0.98274 | -0.33159 | 0.4 | 1 | 1.1 | 0.9
15 | 1 | 0.003977 | 0.00099674 | 0 | 0 | 1 | 0.98413 | -0.30432 | 0.4 | 1 | 1.1 | 0.9
46 | 1 | 0.0015761 | 0.00039502 | 0 | 0 | 1 | 0.98267 | -0.33291 | 0.4 | 1 | 1.1 | 0.9
47 | 1 | 0 | 0 | 0 | 0 | 1 | 0.98183 | -0.34953 | 0.4 | 1 | 1.1 | 0.9
16 | 1 | 0.00061406 | 0.0001539 | 0 | 0 | 1 | 0.98414 | -0.30407 | 0.4 | 1 | 1.1 | 0.9
17 | 1 | 0.00056182 | 0.00014081 | 0 | 0 | 1 | 0.98455 | -0.29601 | 0.4 | 1 | 1.1 | 0.9
18 | 1 | 0 | 0 | 0 | 0 | 1 | 0.98485 | -0.2901 | 0.4 | 1 | 1.1 | 0.9
19 | 1 | 0 | 0 | 0 | 0 | 1 | 0.98949 | -0.20038 | 0.4 | 1 | 1.1 | 0.9
20 | 1 | 0.00064848 | 0.00016252 | 0 | 0 | 1 | 0.98437 | -0.29944 | 0.4 | 1 | 1.1 | 0.9
87 | 1 | 0.002142 | 0.00053683 | 0 | 0 | 1 | 0.99695 | -0.057838 | 0.4 | 1 | 1.1 | 0.9
22 | 1 | 0.00054125 | 0.00013565 | 0 | 0 | 1 | 0.98422 | -0.30241 | 0.4 | 1 | 1.1 | 0.9
21 | 1 | 0.00044003 | 0.00011028 | 0 | 0 | 1 | 0.98367 | -0.31317 | 0.4 | 1 | 1.1 | 0.9
23 | 1 | 0.0026135 | 0.000655 | 0 | 0 | 1 | 0.98358 | -0.3149 | 0.4 | 1 | 1.1 | 0.9
30 | 1 | 0.0041238 | 0.0010335 | 0 | 0 | 1 | 0.97846 | -0.41481 | 0.4 | 1 | 1.1 | 0.9
24 | 1 | 0.00040157 | 0.00010064 | 0 | 0 | 1 | 0.98116 | -0.36271 | 0.4 | 1 | 1.1 | 0.9
26 | 1 | 0 | 0 | 0 | 0 | 1 | 0.98117 | -0.36258 | 0.4 | 1 | 1.1 | 0.9
28 | 1 | 0.0004074 | 0.0001021 | 0 | 0 | 1 | 0.98118 | -0.36235 | 0.4 | 1 | 1.1 | 0.9
29 | 1 | 0.0038143 | 0.00095596 | 0 | 0 | 1 | 0.97841 | -0.41585 | 0.4 | 1 | 1.1 | 0.9
31 | 1 | 0 | 0 | 0 | 0 | 1 | 0.97794 | -0.42505 | 0.4 | 1 | 1.1 | 0.9
32 | 1 | 0 | 0 | 0 | 0 | 1 | 0.97704 | -0.44276 | 0.4 | 1 | 1.1 | 0.9
34 | 1 | 0.0053202 | 0.0013334 | 0 | 0 | 1 | 0.97687 | -0.44597 | 0.4 | 1 | 1.1 | 0.9
33 | 1 | 0.0082325 | 0.0020633 | 0 | 0 | 1 | 0.97683 | -0.44685 | 0.4 | 1 | 1.1 | 0.9
43 | 1 | 0.0016159 | 0.00040497 | 0 | 0 | 1 | 0.98259 | -0.33444 | 0.4 | 1 | 1.1 | 0.9
44 | 1 | 0.00078436 | 0.00019658 | 0 | 0 | 1 | 0.9826 | -0.33419 | 0.4 | 1 | 1.1 | 0.9
45 | 1 | 0.00092859 | 0.00023273 | 0 | 0 | 1 | 0.98263 | -0.3337 | 0.4 | 1 | 1.1 | 0.9
50 | 1 | 0.00055189 | 0.00013832 | 0 | 0 | 1 | 0.97874 | -0.40942 | 0.4 | 1 | 1.1 | 0.9
51 | 1 | 0.000934 | 0.00023408 | 0 | 0 | 1 | 0.97871 | -0.40989 | 0.4 | 1 | 1.1 | 0.9
52 | 1 | 0 | 0 | 0 | 0 | 1 | 0.97875 | -0.40917 | 0.4 | 1 | 1.1 | 0.9
53 | 1 | 0 | 0 | 0 | 0 | 1 | 0.97864 | -0.41135 | 0.4 | 1 | 1.1 | 0.9
54 | 1 | 0 | 0 | 0 | 0 | 1 | 0.97881 | -0.40797 | 0.4 | 1 | 1.1 | 0.9
55 | 1 | 0.0007082 | 0.00017749 | 0 | 0 | 1 | 0.97869 | -0.41028 | 0.4 | 1 | 1.1 | 0.9
56 | 1 | 0.0010441 | 0.00026169 | 0 | 0 | 1 | 0.97861 | -0.41197 | 0.4 | 1 | 1.1 | 0.9
70 | 1 | 0.0014146 | 0.00035452 | 0 | 0 | 1 | 0.97898 | -0.40451 | 0.4 | 1 | 1.1 | 0.9
67 | 1 | 0.00090485 | 0.00022678 | 0 | 0 | 1 | 0.97868 | -0.41042 | 0.4 | 1 | 1.1 | 0.9
66 | 1 | 0.0012132 | 0.00030406 | 0 | 0 | 1 | 0.97865 | -0.411 | 0.4 | 1 | 1.1 | 0.9
69 | 1 | 0.0009087 | 0.00022774 | 0 | 0 | 1 | 0.97911 | -0.40215 | 0.4 | 1 | 1.1 | 0.9
71 | 1 | 0.0011095 | 0.00027808 | 0 | 0 | 1 | 0.97914 | -0.40141 | 0.4 | 1 | 1.1 | 0.9
72 | 1 | 0.013096 | 0.0032822 | 0 | 0 | 1 | 0.97932 | -0.39801 | 0.4 | 1 | 1.1 | 0.9
74 | 1 | 0.023752 | 0.0059529 | 0 | 0 | 1 | 0.97946 | -0.39522 | 0.4 | 1 | 1.1 | 0.9
73 | 1 | 0.01846 | 0.0046264 | 0 | 0 | 1 | 0.98032 | -0.37823 | 0.4 | 1 | 1.1 | 0.9
75 | 1 | 0 | 0 | 0 | 0 | 1 | 0.98387 | -0.30905 | 0.4 | 1 | 1.1 | 0.9
76 | 1 | 0 | 0 | 0 | 0 | 1 | 0.98604 | -0.26692 | 0.4 | 1 | 1.1 | 0.9
77 | 1 | 0 | 0 | 0 | 0 | 1 | 0.98194 | -0.34674 | 0.4 | 1 | 1.1 | 0.9
81 | 1 | 0.010489 | 0.0026288 | 0 | 0 | 1 | 0.98627 | -0.26231 | 0.4 | 1 | 1.1 | 0.9
85 | 1 | 0.028585 | 0.007164 | 0 | 0 | 1 | 0.9815 | -0.35527 | 0.4 | 1 | 1.1 | 0.9
78 | 1 | 0.0026486 | 0.00066379 | 0 | 0 | 1 | 0.99037 | -0.18324 | 0.4 | 1 | 1.1 | 0.9
79 | 1 | 0.010809 | 0.0027091 | 0 | 0 | 1 | 0.98809 | -0.22726 | 0.4 | 1 | 1.1 | 0.9
80 | 1 | 0 | 0 | 0 | 0 | 1 | 0.99969 | -0.0058679 | 0.4 | 1 | 1.1 | 0.9
82 | 3 | 0.0015774 | 0.00039534 | 0 | 0 | 1 | 1 | 0 | 0.4 | 1 | 1.1 | 0.9
83 | 1 | 0.0011717 | 0.00029365 | 0 | 0 | 1 | 0.99728 | -0.051878 | 0.4 | 1 | 1.1 | 0.9
88 | 1 | 0 | 0 | 0 | 0 | 1 | 0.99741 | -0.049085 | 0.4 | 1 | 1.1 | 0.9
91 | 1 | 0.0015138 | 0.0003794 | 0 | 0 | 1 | 0.99436 | -0.10817 | 0.4 | 1 | 1.1 | 0.9
84 | 1 | 0.012278 | 0.0030771 | 0 | 0 | 1 | 0.98124 | -0.36047 | 0.4 | 1 | 1.1 | 0.9
86 | 1 | 0.008635 | 0.0021641 | 0 | 0 | 1 | 0.98099 | -0.36525 | 0.4 | 1 | 1.1 | 0.9
89 | 1 | 0.0060623 | 0.0015193 | 0 | 0 | 1 | 0.99731 | -0.051049 | 0.4 | 1 | 1.1 | 0.9
90 | 1 | 0.00057971 | 0.00014529 | 0 | 0 | 1 | 0.99169 | -0.15978 | 0.4 | 1 | 1.1 | 0.9
253 | 1 | 0 | 0 | 0 | 0 | 1 | 0.9917 | -0.15966 | 0.4 | 1 | 1.1 | 0.9
92 | 1 | 0.0013317 | 0.00033375 | 0 | 0 | 1 | 0.99363 | -0.12225 | 0.4 | 1 | 1.1 | 0.9
224 | 1 | 0.0004715 | 0.00011817 | 0 | 0 | 1 | 0.99336 | -0.12738 | 0.4 | 1 | 1.1 | 0.9
146 | 1 | 0.00089302 | 0.00022381 | 0 | 0 | 1 | 0.9888 | -0.21591 | 0.4 | 1 | 1.1 | 0.9
247 | 1 | 0.00022817 | 5.7185e-05 | 0 | 0 | 1 | 0.98881 | -0.21584 | 0.4 | 1 | 1.1 | 0.9
212 | 1 | 0.00036158 | 9.062e-05 | 0 | 0 | 1 | 0.98883 | -0.21543 | 0.4 | 1 | 1.1 | 0.9
213 | 1 | 0.00066395 | 0.0001664 | 0 | 0 | 1 | 0.98883 | -0.21546 | 0.4 | 1 | 1.1 | 0.9
242 | 1 | 0 | 0 | 0 | 0 | 1 | 0.98905 | -0.21107 | 0.4 | 1 | 1.1 | 0.9
214 | 1 | 0.0014221 | 0.0003564 | 0 | 0 | 1 | 0.9912 | -0.16922 | 0.4 | 1 | 1.1 | 0.9
215 | 1 | 0.00065396 | 0.0001639 | 0 | 0 | 1 | 0.9915 | -0.16343 | 0.4 | 1 | 1.1 | 0.9
216 | 1 | 0 | 0 | 0 | 0 | 1 | 0.99075 | -0.17792 | 0.4 | 1 | 1.1 | 0.9
217 | 1 | 0 | 0 | 0 | 0 | 1 | 0.99182 | -0.15725 | 0.4 | 1 | 1.1 | 0.9
218 | 1 | 0 | 0 | 0 | 0 | 1 | 0.9907 | -0.17896 | 0.4 | 1 | 1.1 | 0.9
244 | 1 | 0.00052071 | 0.0001305 | 0 | 0 | 1 | 0.99148 | -0.16381 | 0.4 | 1 | 1.1 | 0.9
245 | 1 | 0.00056945 | 0.00014272 | 0 | 0 | 1 | 0.99177 | -0.15817 | 0.4 | 1 | 1.1 | 0.9
246 | 1 | 0.0012876 | 0.00032271 | 0 | 0 | 1 | 0.99175 | -0.15851 | 0.4 | 1 | 1.1 | 0.9
225 | 1 | 0.0038225 | 0.000958 | 0 | 0 | 1 | 0.9926 | -0.14205 | 0.4 | 1 | 1.1 | 0.9
252 | 1 | 0.0014416 | 0.00036129 | 0 | 0 | 1 | 0.99061 | -0.18064 | 0.4 | 1 | 1.1 | 0.9
250 | 1 | 0.0049749 | 0.0012468 | 0 | 0 | 1 | 0.9905 | -0.18285 | 0.4 | 1 | 1.1 | 0.9
219 | 1 | 0.00070896 | 0.00017768 | 0 | 0 | 1 | 0.98885 | -0.215 | 0.4 | 1 | 1.1 | 0.9
220 | 1 | 0.00046149 | 0.00011566 | 0 | 0 | 1 | 0.98882 | -0.21559 | 0.4 | 1 | 1.1 | 0.9
221 | 1 | 0.0003629 | 9.0952e-05 | 0 | 0 | 1 | 0.98911 | -0.20996 | 0.4 | 1 | 1.1 | 0.9
222 | 1 | 0.00039786 | 9.9714e-05 | 0 | 0 | 1 | 0.98881 | -0.2157 | 0.4 | 1 | 1.1 | 0.9
223 | 1 | 0 | 0 | 0 | 0 | 1 | 0.98919 | -0.20847 | 0.4 | 1 | 1.1 | 0.9
238 | 1 | 0 | 0 | 0 | 0 | 1 | 0.98927 | -0.20689 | 0.4 | 1 | 1.1 | 0.9
241 | 1 | 0.0002333 | 5.8472e-05 | 0 | 0 | 1 | 0.98917 | -0.20872 | 0.4 | 1 | 1.1 | 0.9
226 | 1 | 0.00013027 | 3.2648e-05 | 0 | 0 | 1 | 0.99055 | -0.18187 | 0.4 | 1 | 1.1 | 0.9
227 | 1 | 0.00060541 | 0.00015173 | 0 | 0 | 1 | 0.9901 | -0.19068 | 0.4 | 1 | 1.1 | 0.9
228 | 1 | 0.00071951 | 0.00018033 | 0 | 0 | 1 | 0.9907 | -0.17903 | 0.4 | 1 | 1.1 | 0.9
229 | 1 | 0.00028476 | 7.1367e-05 | 0 | 0 | 1 | 0.98996 | -0.19347 | 0.4 | 1 | 1.1 | 0.9
230 | 1 | 0.0005303 | 0.00013291 | 0 | 0 | 1 | 0.99079 | -0.17717 | 0.4 | 1 | 1.1 | 0.9
239 | 1 | 0.00051232 | 0.0001284 | 0 | 0 | 1 | 0.98995 | -0.19365 | 0.4 | 1 | 1.1 | 0.9
235 | 1 | 0.00042037 | 0.00010535 | 0 | 0 | 1 | 0.99086 | -0.17583 | 0.4 | 1 | 1.1 | 0.9
231 | 1 | 0.0011798 | 0.00029567 | 0 | 0 | 1 | 0.99107 | -0.1717 | 0.4 | 1 | 1.1 | 0.9
232 | 1 | 0.00041768 | 0.00010468 | 0 | 0 | 1 | 0.99117 | -0.16992 | 0.4 | 1 | 1.1 | 0.9
233 | 1 | 0.00030674 | 7.6876e-05 | 0 | 0 | 1 | 0.99096 | -0.17394 | 0.4 | 1 | 1.1 | 0.9
234 | 1 | 0.00048161 | 0.0001207 | 0 | 0 | 1 | 0.99122 | -0.16889 | 0.4 | 1 | 1.1 | 0.9
248 | 1 | 0 | 0 | 0 | 0 | 1 | 0.99139 | -0.16559 | 0.4 | 1 | 1.1 | 0.9
236 | 1 | 0.0004534 | 0.00011363 | 0 | 0 | 1 | 0.98959 | -0.20066 | 0.4 | 1 | 1.1 | 0.9
237 | 1 | 0.00021597 | 5.4127e-05 | 0 | 0 | 1 | 0.98985 | -0.1955 | 0.4 | 1 | 1.1 | 0.9
240 | 1 | 0.00022846 | 5.7257e-05 | 0 | 0 | 1 | 0.98926 | -0.20694 | 0.4 | 1 | 1.1 | 0.9
243 | 1 | 0.00096967 | 0.00024302 | 0 | 0 | 1 | 0.98901 | -0.21187 | 0.4 | 1 | 1.1 | 0.9
251 | 1 | 0.0034831 | 0.00087294 | 0 | 0 | 1 | 0.99165 | -0.16056 | 0.4 | 1 | 1.1 | 0.9
249 | 1 | 0.0012874 | 0.00032264 | 0 | 0 | 1 | 0.99137 | -0.16597 | 0.4 | 1 | 1.1 | 0.9
255 | 1 | 0.00090079 | 0.00022576 | 0 | 0 | 1 | 0.99133 | -0.1667 | 0.4 | 1 | 1.1 | 0.9
257 | 1 | 0.0020662 | 0.00051784 | 0 | 0 | 1 | 0.99058 | -0.18124 | 0.4 | 1 | 1.1 | 0.9
254 | 1 | 0 | 0 | 0 | 0 | 1 | 0.99168 | -0.15988 | 0.4 | 1 | 1.1 | 0.9
334 | 1 | 0.0022998 | 0.0005764 | 0 | 0 | 1 | 0.99164 | -0.16076 | 0.4 | 1 | 1.1 | 0.9
256 | 1 | 0.00048669 | 0.00012198 | 0 | 0 | 1 | 0.99133 | -0.16675 | 0.4 | 1 | 1.1 | 0.9

## generator_data
GEN_BUS | PG | QG | QMAX | QMIN | VG | MBASE | GEN_STATUS | PMAX | PMIN
82 | 0.23483 | 0.060157 | 10 | -10 | 1 | 100 | 1 | 10 | 0

## branch_data
F_BUS | T_BUS | BR_R | BR_X | BR_B | RATE_A | RATE_B | RATE_C | TAP | SHIFT | BR_STATUS | ANGMIN | ANGMAX | P_in | Q_in | P_out | Q_out
1 | 2 | 1.7521 | 1.1213 | 2.9422e-09 | 0 | 0 | 0 | 0 | 0 | 1 | -90 | 90 | 0.00040985 | 0.00010151 | -0.00040984 | -0.00010179
1 | 3 | 3.1524 | 2.0175 | 5.2937e-09 | 0 | 0 | 0 | 0 | 0 | 1 | -90 | 90 | -0.00059174 | -0.00014709 | 0.00059175 | 0.00014659
2 | 4 | 2.15 | 1.376 | 3.6105e-09 | 0 | 0 | 0 | 0 | 0 | 1 | -90 | 90 | 0.00023749 | 5.9176e-05 | -0.00023749 | -5.9523e-05
2 | 5 | 3.6192 | 2.3163 | 6.0777e-09 | 0 | 0 | 0 | 0 | 0 | 1 | -90 | 90 | 0.00017235 | 4.2611e-05 | -0.00017235 | -4.3196e-05
3 | 6 | 4.2888 | 2.7449 | 7.2021e-09 | 0 | 0 | 0 | 0 | 0 | 1 | -90 | 90 | -0.0021999 | -0.00054853 | 0.0022001 | 0.00054798
3 | 7 | 1.0361 | 0.66312 | 1.7399e-09 | 0 | 0 | 0 | 0 | 0 | 1 | -90 | 90 | 0.0016081 | 0.00040194 | -0.0016081 | -0.00040209
6 | 27 | 10.7659 | 6.8902 | 1.8079e-08 | 0 | 0 | 0 | 0 | 0 | 1 | -90 | 90 | -0.0023872 | -0.00059487 | 0.0023879 | 0.00059356
7 | 49 | 0.18061 | 0.11559 | 3.0329e-10 | 0 | 0 | 0 | 0 | 0 | 1 | -90 | 90 | 0.001039 | 0.00025945 | -0.001039 | -0.00025948
27 | 47 | 6.9334 | 4.4374 | 1.1643e-08 | 0 | 0 | 0 | 0 | 0 | 1 | -90 | 90 | -0.0023879 | -0.00059356 | 0.0023883 | 0.00059272
49 | 28 | 1.9306 | 1.2356 | 3.2421e-09 | 0 | 0 | 0 | 0 | 0 | 1 | -90 | 90 | 0.00080898 | 0.00020183 | -0.00080897 | -0.00020213
11 | 12 | 5.3396 | 3.4174 | 8.9667e-09 | 0 | 0 | 0 | 0 | 0 | 1 | -90 | 90 | 0.0083849 | 0.0020917 | -0.0083808 | -0.0020899
11 | 13 | 3.2716 | 2.0938 | 5.4939e-09 | 0 | 0 | 0 | 0 | 0 | 1 | -90 | 90 | -0.010721 | -0.0026772 | 0.010725 | 0.0026793
12 | 14 | 1.8133 | 1.1605 | 3.045e-09 | 0 | 0 | 0 | 0 | 0 | 1 | -90 | 90 | 0.0076876 | 0.0019162 | -0.0076864 | -0.0019157
13 | 15 | 2.1748 | 1.3919 | 3.6521e-09 | 0 | 0 | 0 | 0 | 0 | 1 | -90 | 90 | -0.011092 | -0.0027712 | 0.011095 | 0.0027727
14 | 46 | 1.1699 | 0.74872 | 1.9645e-09 | 0 | 0 | 0 | 0 | 0 | 1 | -90 | 90 | 0.0049054 | 0.001229 | -0.0049051 | -0.001229
14 | 47 | 32.1915 | 20.6025 | 5.4058e-08 | 0 | 0 | 0 | 0 | 0 | 1 | -90 | 90 | 0.0023903 | 0.0005888 | -0.0023883 | -0.00059272
15 | 16 | 0.071903 | 0.046018 | 1.2074e-10 | 0 | 0 | 0 | 0 | 0 | 1 | -90 | 90 | -0.015072 | -0.0037695 | 0.015072 | 0.0037696
46 | 45 | 1.0252 | 0.65612 | 1.7216e-09 | 0 | 0 | 0 | 0 | 0 | 1 | -90 | 90 | 0.003329 | 0.000834 | -0.0033289 | -0.00083409
16 | 17 | 2.2275 | 1.4256 | 3.7405e-09 | 0 | 0 | 0 | 0 | 0 | 1 | -90 | 90 | -0.015686 | -0.0039235 | 0.015692 | 0.003927
17 | 18 | 1.5787 | 1.0103 | 2.651e-09 | 0 | 0 | 0 | 0 | 0 | 1 | -90 | 90 | -0.016254 | -0.0040678 | 0.016258 | 0.0040704
18 | 19 | 9.3266 | 5.969 | 1.5662e-08 | 0 | 0 | 0 | 0 | 0 | 1 | -90 | 90 | -0.042146 | -0.010613 | 0.042327 | 0.010727
18 | 20 | 1.5757 | 1.0084 | 2.6459e-09 | 0 | 0 | 0 | 0 | 0 | 1 | -90 | 90 | 0.025887 | 0.0065422 | -0.025876 | -0.0065351
19 | 87 | 14.9968 | 9.598 | 5.0367e-08 | 0 | 0 | 0 | 0 | 0 | 1 | -90 | 90 | -0.042327 | -0.010727 | 0.042619 | 0.010909
20 | 22 | 0.51501 | 0.32961 | 8.6485e-10 | 0 | 0 | 0 | 0 | 0 | 1 | -90 | 90 | 0.025227 | 0.0063726 | -0.025224 | -0.0063704
87 | 88 | 0.88313 | 0.5652 | 2.966e-09 | 0 | 0 | 0 | 0 | 0 | 1 | -90 | 90 | -0.044761 | -0.011446 | 0.04478 | 0.011458
22 | 21 | 1.9002 | 1.2161 | 3.1909e-09 | 0 | 0 | 0 | 0 | 0 | 1 | -90 | 90 | 0.024682 | 0.0062347 | -0.02467 | -0.0062269
21 | 23 | 0.31173 | 0.19951 | 5.2348e-10 | 0 | 0 | 0 | 0 | 0 | 1 | -90 | 90 | 0.02423 | 0.0061166 | -0.024228 | -0.0061154
23 | 30 | 20.0481 | 12.8308 | 3.3666e-08 | 0 | 0 | 0 | 0 | 0 | 1 | -90 | 90 | 0.021614 | 0.0054604 | -0.021511 | -0.0053977
30 | 29 | 0.25685 | 0.16438 | 4.3132e-10 | 0 | 0 | 0 | 0 | 0 | 1 | -90 | 90 | 0.017387 | 0.0043643 | -0.017387 | -0.0043638
24 | 26 | 1.3674 | 0.87512 | 2.2962e-09 | 0 | 0 | 0 | 0 | 0 | 1 | -90 | 90 | -0.00040157 | -0.00010065 | 0.00040157 | 0.00010043
26 | 28 | 2.4904 | 1.5938 | 4.182e-09 | 0 | 0 | 0 | 0 | 0 | 1 | -90 | 90 | -0.00040157 | -0.00010043 | 0.00040158 | 0.00010003
29 | 31 | 2.9082 | 1.8613 | 4.8837e-09 | 0 | 0 | 0 | 0 | 0 | 1 | -90 | 90 | 0.013572 | 0.0034078 | -0.013566 | -0.0034044
31 | 32 | 5.5987 | 3.5832 | 9.4018e-09 | 0 | 0 | 0 | 0 | 0 | 1 | -90 | 90 | 0.013566 | 0.0034044 | -0.013555 | -0.003398
32 | 34 | 1.013 | 0.64833 | 1.7011e-09 | 0 | 0 | 0 | 0 | 0 | 1 | -90 | 90 | 0.013555 | 0.003398 | -0.013553 | -0.0033969
34 | 33 | 0.45692 | 0.29243 | 7.673e-10 | 0 | 0 | 0 | 0 | 0 | 1 | -90 | 90 | 0.0082327 | 0.0020635 | -0.0082324 | -0.0020633
43 | 44 | 0.66361 | 0.42471 | 1.1144e-09 | 0 | 0 | 0 | 0 | 0 | 1 | -90 | 90 | -0.0016159 | -0.00040498 | 0.0016159 | 0.00040489
44 | 45 | 0.88704 | 0.5677 | 1.4896e-09 | 0 | 0 | 0 | 0 | 0 | 1 | -90 | 90 | -0.0024002 | -0.00060147 | 0.0024003 | 0.00060136
50 | 51 | 1.019 | 0.65215 | 1.7112e-09 | 0 | 0 | 0 | 0 | 0 | 1 | -90 | 90 | 0.0019783 | 0.00049434 | -0.0019782 | -0.00049448
50 | 52 | 0.42315 | 0.27082 | 7.1059e-10 | 0 | 0 | 0 | 0 | 0 | 1 | -90 | 90 | -0.0025302 | -0.00063266 | 0.0025302 | 0.00063261
51 | 53 | 5.9929 | 3.8354 | 1.0064e-08 | 0 | 0 | 0 | 0 | 0 | 1 | -90 | 90 | 0.0010442 | 0.00026039 | -0.0010442 | -0.00026131
52 | 54 | 0.96547 | 0.6179 | 1.6213e-09 | 0 | 0 | 0 | 0 | 0 | 1 | -90 | 90 | -0.0053566 | -0.0013404 | 0.0053569 | 0.0013405
52 | 55 | 1.6831 | 1.0772 | 2.8263e-09 | 0 | 0 | 0 | 0 | 0 | 1 | -90 | 90 | 0.0028264 | 0.00070782 | -0.0028262 | -0.00070799
53 | 56 | 2.5348 | 1.6223 | 4.2567e-09 | 0 | 0 | 0 | 0 | 0 | 1 | -90 | 90 | 0.0010442 | 0.00026131 | -0.0010441 | -0.00026169
54 | 70 | 2.766 | 1.7703 | 4.6449e-09 | 0 | 0 | 0 | 0 | 0 | 1 | -90 | 90 | -0.0053569 | -0.0013405 | 0.0053578 | 0.0013406
55 | 67 | 0.28096 | 0.17981 | 4.718e-10 | 0 | 0 | 0 | 0 | 0 | 1 | -90 | 90 | 0.0021181 | 0.0005305 | -0.002118 | -0.00053053
70 | 69 | 1.4988 | 0.95921 | 2.5168e-09 | 0 | 0 | 0 | 0 | 0 | 1 | -90 | 90 | -0.0067723 | -0.0016951 | 0.0067731 | 0.0016954
67 | 66 | 2.0611 | 1.3191 | 3.4612e-09 | 0 | 0 | 0 | 0 | 0 | 1 | -90 | 90 | 0.0012132 | 0.00030375 | -0.0012132 | -0.00030406
69 | 71 | 0.41477 | 0.26545 | 6.9652e-10 | 0 | 0 | 0 | 0 | 0 | 1 | -90 | 90 | -0.0076818 | -0.0019231 | 0.007682 | 0.0019232
71 | 72 | 1.661 | 1.063 | 2.7892e-09 | 0 | 0 | 0 | 0 | 0 | 1 | -90 | 90 | -0.0087916 | -0.0022013 | 0.008793 | 0.0022019
72 | 74 | 0.54824 | 0.35087 | 9.2064e-10 | 0 | 0 | 0 | 0 | 0 | 1 | -90 | 90 | -0.021889 | -0.0054842 | 0.021892 | 0.005486
74 | 73 | 1.6012 | 1.0248 | 2.6888e-09 | 0 | 0 | 0 | 0 | 0 | 1 | -90 | 90 | -0.045644 | -0.011439 | 0.045681 | 0.011462
73 | 75 | 4.6655 | 2.9859 | 7.8346e-09 | 0 | 0 | 0 | 0 | 0 | 1 | -90 | 90 | -0.06414 | -0.016089 | 0.064352 | 0.016224
75 | 76 | 1.6129 | 1.0322 | 2.7085e-09 | 0 | 0 | 0 | 0 | 0 | 1 | -90 | 90 | -0.11397 | -0.028702 | 0.1142 | 0.028849
75 | 77 | 3.2967 | 2.1099 | 5.5361e-09 | 0 | 0 | 0 | 0 | 0 | 1 | -90 | 90 | 0.049613 | 0.012479 | -0.049524 | -0.012422
76 | 81 | 0.17667 | 0.11307 | 2.9668e-10 | 0 | 0 | 0 | 0 | 0 | 1 | -90 | 90 | -0.1142 | -0.028849 | 0.11422 | 0.028865
77 | 85 | 0.74433 | 0.47637 | 1.2499e-09 | 0 | 0 | 0 | 0 | 0 | 1 | -90 | 90 | 0.049524 | 0.012422 | -0.049504 | -0.012409
81 | 79 | 1.234 | 0.78976 | 2.0722e-09 | 0 | 0 | 0 | 0 | 0 | 1 | -90 | 90 | -0.12471 | -0.031494 | 0.12492 | 0.031628
85 | 84 | 1.075 | 0.68797 | 1.8051e-09 | 0 | 0 | 0 | 0 | 0 | 1 | -90 | 90 | 0.02092 | 0.0052453 | -0.020914 | -0.0052421
78 | 79 | 1.4311 | 0.91592 | 2.4032e-09 | 0 | 0 | 0 | 0 | 0 | 1 | -90 | 90 | 0.13602 | 0.034521 | -0.13573 | -0.034337
78 | 80 | 5.7222 | 3.6622 | 9.6091e-09 | 0 | 0 | 0 | 0 | 0 | 1 | -90 | 90 | -0.13867 | -0.035184 | 0.13986 | 0.035947
80 | 82 | 0.14635 | 0.093665 | 4.9153e-10 | 0 | 0 | 0 | 0 | 0 | 1 | -90 | 90 | -0.18224 | -0.046676 | 0.18229 | 0.046709
80 | 83 | 4.8837 | 3.1255 | 8.201e-09 | 0 | 0 | 0 | 0 | 0 | 1 | -90 | 90 | 0.042378 | 0.010729 | -0.042285 | -0.01067
82 | 88 | 4.3678 | 2.7954 | 1.4669e-08 | 0 | 0 | 0 | 0 | 0 | 1 | -90 | 90 | 0.050964 | 0.013053 | -0.050843 | -0.012977
83 | 91 | 6.1135 | 3.9126 | 1.0266e-08 | 0 | 0 | 0 | 0 | 0 | 1 | -90 | 90 | 0.041113 | 0.010376 | -0.041003 | -0.010306
88 | 89 | 1.4444 | 0.92439 | 2.4255e-09 | 0 | 0 | 0 | 0 | 0 | 1 | -90 | 90 | 0.0060628 | 0.0015195 | -0.0060623 | -0.0015193
91 | 92 | 1.582 | 1.0125 | 2.6566e-09 | 0 | 0 | 0 | 0 | 0 | 1 | -90 | 90 | 0.039489 | 0.0099268 | -0.039463 | -0.0099101
84 | 86 | 2.3869 | 1.5276 | 4.0082e-09 | 0 | 0 | 0 | 0 | 0 | 1 | -90 | 90 | 0.0086368 | 0.002165 | -0.0086349 | -0.0021642
90 | 253 | 0.97854 | 0.62627 | 1.6432e-09 | 0 | 0 | 0 | 0 | 0 | 1 | -90 | 90 | -0.00057971 | -0.00014529 | 0.00057972 | 0.00014513
253 | 254 | 0.43805 | 0.28035 | 7.356e-10 | 0 | 0 | 0 | 0 | 0 | 1 | -90 | 90 | 0.0023 | 0.00057613 | -0.0022999 | -0.00057618
253 | 245 | 2.2701 | 1.4529 | 3.8121e-09 | 0 | 0 | 0 | 0 | 0 | 1 | -90 | 90 | -0.0028797 | -0.00072126 | 0.0028799 | 0.00072101
92 | 224 | 0.59702 | 0.38209 | 1.0026e-09 | 0 | 0 | 0 | 0 | 0 | 1 | -90 | 90 | 0.038131 | 0.0095764 | -0.038121 | -0.0095705
224 | 225 | 1.7238 | 1.1033 | 2.8948e-09 | 0 | 0 | 0 | 0 | 0 | 1 | -90 | 90 | 0.03765 | 0.0094523 | -0.037624 | -0.0094358
146 | 247 | 0.36184 | 0.23158 | 6.0763e-10 | 0 | 0 | 0 | 0 | 0 | 1 | -90 | 90 | -0.00089302 | -0.00022381 | 0.00089302 | 0.00022375
247 | 222 | 0.51851 | 0.33185 | 8.7072e-10 | 0 | 0 | 0 | 0 | 0 | 1 | -90 | 90 | -0.0011212 | -0.00028094 | 0.0011212 | 0.00028086
212 | 213 | 0.17308 | 0.11077 | 2.9065e-10 | 0 | 0 | 0 | 0 | 0 | 1 | -90 | 90 | 0.00066395 | 0.00016637 | -0.00066395 | -0.0001664
212 | 242 | 18.5766 | 11.889 | 3.1195e-08 | 0 | 0 | 0 | 0 | 0 | 1 | -90 | 90 | -0.0010255 | -0.00025699 | 0.0010257 | 0.00025408
242 | 243 | 3.5883 | 2.2965 | 6.0257e-09 | 0 | 0 | 0 | 0 | 0 | 1 | -90 | 90 | 0.00096971 | 0.00024246 | -0.00096967 | -0.00024302
242 | 241 | 5.1423 | 3.2911 | 8.6353e-09 | 0 | 0 | 0 | 0 | 0 | 1 | -90 | 90 | -0.0019954 | -0.00049654 | 0.0019957 | 0.00049583
214 | 215 | 2.5744 | 1.6476 | 4.3231e-09 | 0 | 0 | 0 | 0 | 0 | 1 | -90 | 90 | -0.0099099 | -0.0024837 | 0.0099127 | 0.0024851
214 | 216 | 4.5149 | 2.8895 | 7.5817e-09 | 0 | 0 | 0 | 0 | 0 | 1 | -90 | 90 | 0.0084879 | 0.0021273 | -0.0084843 | -0.0021258
215 | 217 | 2.5772 | 1.6494 | 4.3277e-09 | 0 | 0 | 0 | 0 | 0 | 1 | -90 | 90 | -0.010567 | -0.002649 | 0.01057 | 0.0026505
216 | 218 | 0.53836 | 0.34455 | 9.0405e-10 | 0 | 0 | 0 | 0 | 0 | 1 | -90 | 90 | 0.0084843 | 0.0021258 | -0.0084839 | -0.0021256
217 | 244 | 1.9279 | 1.2338 | 3.2374e-09 | 0 | 0 | 0 | 0 | 0 | 1 | -90 | 90 | 0.014986 | 0.0037528 | -0.014981 | -0.0037502
217 | 245 | 1.1778 | 0.75378 | 1.9778e-09 | 0 | 0 | 0 | 0 | 0 | 1 | -90 | 90 | 0.0034495 | 0.00086363 | -0.0034493 | -0.00086373
217 | 246 | 1.1648 | 0.74546 | 1.956e-09 | 0 | 0 | 0 | 0 | 0 | 1 | -90 | 90 | 0.0047713 | 0.0011954 | -0.0047711 | -0.0011954
217 | 225 | 1.985 | 1.2704 | 3.3334e-09 | 0 | 0 | 0 | 0 | 0 | 1 | -90 | 90 | -0.033777 | -0.0084624 | 0.033801 | 0.0084778
218 | 252 | 2.1083 | 1.3493 | 3.5404e-09 | 0 | 0 | 0 | 0 | 0 | 1 | -90 | 90 | 0.0035081 | 0.00087879 | -0.0035078 | -0.00087895
218 | 250 | 3.441 | 2.2022 | 5.7784e-09 | 0 | 0 | 0 | 0 | 0 | 1 | -90 | 90 | 0.0049758 | 0.0012469 | -0.0049749 | -0.0012468
244 | 248 | 0.54243 | 0.34716 | 9.1089e-10 | 0 | 0 | 0 | 0 | 0 | 1 | -90 | 90 | 0.014461 | 0.0036197 | -0.01446 | -0.003619
246 | 251 | 2.5972 | 1.6622 | 4.3613e-09 | 0 | 0 | 0 | 0 | 0 | 1 | -90 | 90 | 0.0034834 | 0.00087273 | -0.0034831 | -0.00087294
252 | 257 | 1.2754 | 0.81628 | 2.1418e-09 | 0 | 0 | 0 | 0 | 0 | 1 | -90 | 90 | 0.0020662 | 0.00051766 | -0.0020662 | -0.00051784
219 | 220 | 1.2943 | 0.82834 | 2.1735e-09 | 0 | 0 | 0 | 0 | 0 | 1 | -90 | 90 | 0.0019806 | 0.00049601 | -0.0019806 | -0.00049618
219 | 221 | 8.2162 | 5.2583 | 1.3797e-08 | 0 | 0 | 0 | 0 | 0 | 1 | -90 | 90 | -0.0026896 | -0.00067369 | 0.0026902 | 0.00067275
220 | 222 | 0.33704 | 0.21571 | 5.6598e-10 | 0 | 0 | 0 | 0 | 0 | 1 | -90 | 90 | 0.0015191 | 0.00038052 | -0.0015191 | -0.00038057
221 | 223 | 2.1332 | 1.3652 | 3.5821e-09 | 0 | 0 | 0 | 0 | 0 | 1 | -90 | 90 | -0.0030531 | -0.0007637 | 0.0030533 | 0.00076349
223 | 238 | 1.3098 | 0.8383 | 2.1996e-09 | 0 | 0 | 0 | 0 | 0 | 1 | -90 | 90 | -0.0052823 | -0.0013177 | 0.0052827 | 0.0013178
223 | 241 | 0.48762 | 0.31208 | 8.1885e-10 | 0 | 0 | 0 | 0 | 0 | 1 | -90 | 90 | 0.002229 | 0.00055424 | -0.002229 | -0.00055431
238 | 240 | 1.007 | 0.64451 | 1.6911e-09 | 0 | 0 | 0 | 0 | 0 | 1 | -90 | 90 | 0.00022846 | 5.7093e-05 | -0.00022846 | -5.7258e-05
238 | 236 | 4.9452 | 3.1649 | 8.3043e-09 | 0 | 0 | 0 | 0 | 0 | 1 | -90 | 90 | -0.0055112 | -0.0013749 | 0.0055128 | 0.0013751
226 | 227 | 5.0903 | 3.2578 | 8.5479e-09 | 0 | 0 | 0 | 0 | 0 | 1 | -90 | 90 | 0.0075908 | 0.0018963 | -0.0075877 | -0.0018951
226 | 228 | 1.6126 | 1.0321 | 2.708e-09 | 0 | 0 | 0 | 0 | 0 | 1 | -90 | 90 | -0.0077211 | -0.001929 | 0.0077221 | 0.0019294
227 | 229 | 1.7519 | 1.1212 | 2.9419e-09 | 0 | 0 | 0 | 0 | 0 | 1 | -90 | 90 | 0.0069822 | 0.0017434 | -0.0069813 | -0.0017431
228 | 230 | 0.97094 | 0.6214 | 1.6305e-09 | 0 | 0 | 0 | 0 | 0 | 1 | -90 | 90 | -0.0084416 | -0.0021097 | 0.0084424 | 0.00211
229 | 239 | 0.12139 | 0.07769 | 2.0385e-10 | 0 | 0 | 0 | 0 | 0 | 1 | -90 | 90 | 0.0066966 | 0.0016717 | -0.0066965 | -0.0016717
230 | 235 | 0.65187 | 0.4172 | 1.0947e-09 | 0 | 0 | 0 | 0 | 0 | 1 | -90 | 90 | -0.0089727 | -0.0022429 | 0.0089733 | 0.0022432
239 | 237 | 1.3104 | 0.83867 | 2.2006e-09 | 0 | 0 | 0 | 0 | 0 | 1 | -90 | 90 | 0.0061842 | 0.0015433 | -0.0061836 | -0.0015432
235 | 233 | 0.88408 | 0.56581 | 1.4846e-09 | 0 | 0 | 0 | 0 | 0 | 1 | -90 | 90 | -0.0093936 | -0.0023485 | 0.0093945 | 0.0023489
231 | 232 | 0.7215 | 0.46176 | 1.2116e-09 | 0 | 0 | 0 | 0 | 0 | 1 | -90 | 90 | -0.010882 | -0.002722 | 0.010883 | 0.0027224
231 | 233 | 1.0163 | 0.65044 | 1.7067e-09 | 0 | 0 | 0 | 0 | 0 | 1 | -90 | 90 | 0.0097022 | 0.0024263 | -0.0097012 | -0.0024258
232 | 234 | 0.39812 | 0.2548 | 6.6855e-10 | 0 | 0 | 0 | 0 | 0 | 1 | -90 | 90 | -0.011301 | -0.0028271 | 0.011301 | 0.0028274
234 | 248 | 1.2336 | 0.78953 | 2.0716e-09 | 0 | 0 | 0 | 0 | 0 | 1 | -90 | 90 | -0.011783 | -0.0029481 | 0.011785 | 0.0029491
248 | 249 | 0.62323 | 0.39887 | 1.0466e-09 | 0 | 0 | 0 | 0 | 0 | 1 | -90 | 90 | 0.0026749 | 0.00066988 | -0.0026749 | -0.00066996
236 | 237 | 3.783 | 2.4211 | 6.3526e-09 | 0 | 0 | 0 | 0 | 0 | 1 | -90 | 90 | -0.0059662 | -0.0014887 | 0.0059677 | 0.001489
249 | 255 | 2.317 | 1.4829 | 3.8909e-09 | 0 | 0 | 0 | 0 | 0 | 1 | -90 | 90 | 0.0013875 | 0.00034731 | -0.0013875 | -0.00034767
255 | 256 | 0.44094 | 0.2822 | 7.4046e-10 | 0 | 0 | 0 | 0 | 0 | 1 | -90 | 90 | 0.0004867 | 0.00012191 | -0.00048669 | -0.00012198
254 | 334 | 1.6705 | 1.0691 | 2.8052e-09 | 0 | 0 | 0 | 0 | 0 | 1 | -90 | 90 | 0.0022999 | 0.00057618 | -0.0022998 | -0.0005764