## bus_data
BUS_I | BUS_TYPE | Pd | Qd | Gs | Bs | area | Vm | Va | baseKV | zone | Vmax | Vmin
41 | 1 | 0.00061157 | 0.00015327 | 0 | 0 | 1 | 0.97125 | -0.55949 | 0.4 | 1 | 1.1 | 0.9
38 | 1 | 0 | 0 | 0 | 0 | 1 | 0.97125 | -0.55947 | 0.4 | 1 | 1.1 | 0.9
8 | 1 | 0.002353 | 0.00058971 | 0 | 0 | 1 | 0.97146 | -0.55531 | 0.4 | 1 | 1.1 | 0.9
9 | 1 | 0.00096078 | 0.00024079 | 0 | 0 | 1 | 0.97137 | -0.55712 | 0.4 | 1 | 1.1 | 0.9
63 | 1 | 0.00010806 | 2.7083e-05 | 0 | 0 | 1 | 0.97623 | -0.46109 | 0.4 | 1 | 1.1 | 0.9
10 | 1 | 0.00029075 | 7.2869e-05 | 0 | 0 | 1 | 0.9713 | -0.55855 | 0.4 | 1 | 1.1 | 0.9
58 | 1 | 0.00058837 | 0.00014746 | 0 | 0 | 1 | 0.97636 | -0.45855 | 0.4 | 1 | 1.1 | 0.9
59 | 1 | 0.00012348 | 3.0948e-05 | 0 | 0 | 1 | 0.9763 | -0.45975 | 0.4 | 1 | 1.1 | 0.9
60 | 1 | 0.00018808 | 4.7138e-05 | 0 | 0 | 1 | 0.97638 | -0.45809 | 0.4 | 1 | 1.1 | 0.9
61 | 1 | 0.00026438 | 6.6259e-05 | 0 | 0 | 1 | 0.97625 | -0.46069 | 0.4 | 1 | 1.1 | 0.9
62 | 1 | 0 | 0 | 0 | 0 | 1 | 0.97651 | -0.45559 | 0.4 | 1 | 1.1 | 0.9
64 | 1 | 0.00015425 | 3.8658e-05 | 0 | 0 | 1 | 0.97661 | -0.45362 | 0.4 | 1 | 1.1 | 0.9
65 | 1 | 0.00015518 | 3.8892e-05 | 0 | 0 | 1 | 0.97681 | -0.44963 | 0.4 | 1 | 1.1 | 0.9
332 | 1 | 0 | 0 | 0 | 0 | 1 | 0.98188 | -0.35012 | 0.4 | 1 | 1.1 | 0.9
40 | 1 | 0.00030433 | 7.6272e-05 | 0 | 0 | 1 | 0.97128 | -0.55892 | 0.4 | 1 | 1.1 | 0.9
263 | 1 | 0.00077636 | 0.00019457 | 0 | 0 | 1 | 0.98 | -0.38374 | 0.4 | 1 | 1.1 | 0.9
264 | 1 | 0.00073605 | 0.00018447 | 0 | 0 | 1 | 0.97993 | -0.38508 | 0.4 | 1 | 1.1 | 0.9
265 | 1 | 0 | 0 | 0 | 0 | 1 | 0.98011 | -0.38162 | 0.4 | 1 | 1.1 | 0.9
266 | 1 | 0.00096399 | 0.0002416 | 0 | 0 | 1 | 0.97991 | -0.38558 | 0.4 | 1 | 1.1 | 0.9
280 | 1 | 0.00096413 | 0.00024163 | 0 | 0 | 1 | 0.9799 | -0.38569 | 0.4 | 1 | 1.1 | 0.9
267 | 1 | 0.00063437 | 0.00015899 | 0 | 0 | 1 | 0.97856 | -0.41189 | 0.4 | 1 | 1.1 | 0.9
271 | 1 | 0 | 0 | 0 | 0 | 1 | 0.97789 | -0.42487 | 0.4 | 1 | 1.1 | 0.9
270 | 1 | 0 | 0 | 0 | 0 | 1 | 0.97748 | -0.43297 | 0.4 | 1 | 1.1 | 0.9
269 | 1 | 0.00055494 | 0.00013908 | 0 | 0 | 1 | 0.97709 | -0.44067 | 0.4 | 1 | 1.1 | 0.9
272 | 1 | 0 | 0 | 0 | 0 | 1 | 0.97388 | -0.50361 | 0.4 | 1 | 1.1 | 0.9
300 | 1 | 0 | 0 | 0 | 0 | 1 | 0.97272 | -0.52655 | 0.4 | 1 | 1.1 | 0.9
297 | 1 | 0.00038199 | 9.5736e-05 | 0 | 0 | 1 | 0.97383 | -0.50477 | 0.4 | 1 | 1.1 | 0.9
281 | 1 | 0.00069419 | 0.00017398 | 0 | 0 | 1 | 0.9799 | -0.38573 | 0.4 | 1 | 1.1 | 0.9
298 | 1 | 0.00046226 | 0.00011585 | 0 | 0 | 1 | 0.9738 | -0.50522 | 0.4 | 1 | 1.1 | 0.9
299 | 1 | 0.00058495 | 0.0001466 | 0 | 0 | 1 | 0.97379 | -0.50557 | 0.4 | 1 | 1.1 | 0.9
316 | 1 | 0.00065513 | 0.00016419 | 0 | 0 | 1 | 0.97378 | -0.5057 | 0.4 | 1 | 1.1 | 0.9
304 | 1 | 0 | 0 | 0 | 0 | 1 | 0.97259 | -0.52911 | 0.4 | 1 | 1.1 | 0.9
303 | 1 | 0.00089261 | 0.00022371 | 0 | 0 | 1 | 0.97261 | -0.52876 | 0.4 | 1 | 1.1 | 0.9
301 | 1 | 0.0013519 | 0.00033881 | 0 | 0 | 1 | 0.97247 | -0.53162 | 0.4 | 1 | 1.1 | 0.9
313 | 1 | 0 | 0 | 0 | 0 | 1 | 0.97246 | -0.53166 | 0.4 | 1 | 1.1 | 0.9
317 | 1 | 0.0035115 | 0.00088006 | 0 | 0 | 1 | 0.97254 | -0.53015 | 0.4 | 1 | 1.1 | 0.9
305 | 1 | 0.0015062 | 0.00037749 | 0 | 0 | 1 | 0.9724 | -0.53294 | 0.4 | 1 | 1.1 | 0.9
306 | 1 | 0.0018733 | 0.00046951 | 0 | 0 | 1 | 0.97241 | -0.53263 | 0.4 | 1 | 1.1 | 0.9
307 | 1 | 0.00056924 | 0.00014267 | 0 | 0 | 1 | 0.97244 | -0.53213 | 0.4 | 1 | 1.1 | 0.9
318 | 1 | 0.00084175 | 0.00021096 | 0 | 0 | 1 | 0.97253 | -0.53028 | 0.4 | 1 | 1.1 | 0.9
36 | 1 | 0.00063913 | 0.00016018 | 0 | 0 | 1 | 0.97121 | -0.56033 | 0.4 | 1 | 1.1 | 0.9
37 | 1 | 0.00058703 | 0.00014712 | 0 | 0 | 1 | 0.9712 | -0.56039 | 0.4 | 1 | 1.1 | 0.9
39 | 1 | 7.2782e-05 | 1.8241e-05 | 0 | 0 | 1 | 0.9712 | -0.56041 | 0.4 | 1 | 1.1 | 0.9
331 | 1 | 0.00069779 | 0.00017488 | 0 | 0 | 1 | 0.98315 | -0.3253 | 0.4 | 1 | 1.1 | 0.9
93 | 1 | 0.00086393 | 0.00021652 | 0 | 0 | 1 | 0.98539 | -0.2826 | 0.4 | 1 | 1.1 | 0.9
94 | 1 | 0.00018999 | 4.7617e-05 | 0 | 0 | 1 | 0.98575 | -0.27555 | 0.4 | 1 | 1.1 | 0.9
95 | 1 | 0 | 0 | 0 | 0 | 1 | 0.98535 | -0.28346 | 0.4 | 1 | 1.1 | 0.9
96 | 1 | 0.00026583 | 6.6623e-05 | 0 | 0 | 1 | 0.98576 | -0.27532 | 0.4 | 1 | 1.1 | 0.9
97 | 1 | 0 | 0 | 0 | 0 | 1 | 0.98528 | -0.28478 | 0.4 | 1 | 1.1 | 0.9
102 | 1 | 0.0005913 | 0.00014819 | 0 | 0 | 1 | 0.98582 | -0.27423 | 0.4 | 1 | 1.1 | 0.9
105 | 1 | 0 | 0 | 0 | 0 | 1 | 0.98494 | -0.29137 | 0.4 | 1 | 1.1 | 0.9
107 | 1 | 0.0005184 | 0.00012992 | 0 | 0 | 1 | 0.98527 | -0.28502 | 0.4 | 1 | 1.1 | 0.9
103 | 1 | 0 | 0 | 0 | 0 | 1 | 0.9863 | -0.26482 | 0.4 | 1 | 1.1 | 0.9
104 | 1 | 0.00041516 | 0.00010405 | 0 | 0 | 1 | 0.98492 | -0.29187 | 0.4 | 1 | 1.1 | 0.9
98 | 1 | 0.00052723 | 0.00013214 | 0 | 0 | 1 | 0.98483 | -0.29358 | 0.4 | 1 | 1.1 | 0.9
99 | 1 | 0.0004662 | 0.00011684 | 0 | 0 | 1 | 0.98483 | -0.29359 | 0.4 | 1 | 1.1 | 0.9
100 | 1 | 0.00037213 | 9.3266e-05 | 0 | 0 | 1 | 0.98483 | -0.29351 | 0.4 | 1 | 1.1 | 0.9
101 | 1 | 0.00013881 | 3.479e-05 | 0 | 0 | 1 | 0.98489 | -0.29235 | 0.4 | 1 | 1.1 | 0.9
184 | 1 | 0 | 0 | 0 | 0 | 1 | 0.98727 | -0.24576 | 0.4 | 1 | 1.1 | 0.9
182 | 1 | 0.00060907 | 0.00015265 | 0 | 0 | 1 | 0.98799 | -0.23167 | 0.4 | 1 | 1.1 | 0.9
108 | 1 | 0.00013499 | 3.3832e-05 | 0 | 0 | 1 | 0.97944 | -0.3952 | 0.4 | 1 | 1.1 | 0.9
109 | 1 | 9.7039e-05 | 2.432e-05 | 0 | 0 | 1 | 0.97944 | -0.39521 | 0.4 | 1 | 1.1 | 0.9
110 | 1 | 0 | 0 | 0 | 0 | 1 | 0.97945 | -0.39506 | 0.4 | 1 | 1.1 | 0.9
111 | 1 | 0 | 0 | 0 | 0 | 1 | 0.97945 | -0.39502 | 0.4 | 1 | 1.1 | 0.9
128 | 1 | 0 | 0 | 0 | 0 | 1 | 0.9795 | -0.394 | 0.4 | 1 | 1.1 | 0.9
139 | 1 | 0.00033654 | 8.4346e-05 | 0 | 0 | 1 | 0.97942 | -0.39561 | 0.4 | 1 | 1.1 | 0.9
112 | 1 | 0 | 0 | 0 | 0 | 1 | 0.9794 | -0.396 | 0.4 | 1 | 1.1 | 0.9
113 | 1 | 0 | 0 | 0 | 0 | 1 | 0.97939 | -0.39627 | 0.4 | 1 | 1.1 | 0.9
138 | 1 | 0.0010226 | 0.00025628 | 0 | 0 | 1 | 0.97941 | -0.39593 | 0.4 | 1 | 1.1 | 0.9
143 | 1 | 0.00036093 | 9.0458e-05 | 0 | 0 | 1 | 0.97938 | -0.39636 | 0.4 | 1 | 1.1 | 0.9
129 | 1 | 0.00029582 | 7.4139e-05 | 0 | 0 | 1 | 0.9795 | -0.39411 | 0.4 | 1 | 1.1 | 0.9
117 | 1 | 0 | 0 | 0 | 0 | 1 | 0.97962 | -0.39164 | 0.4 | 1 | 1.1 | 0.9
114 | 1 | 0.0016895 | 0.00042344 | 0 | 0 | 1 | 0.97975 | -0.38907 | 0.4 | 1 | 1.1 | 0.9
115 | 1 | 0.00016838 | 4.2201e-05 | 0 | 0 | 1 | 0.9797 | -0.39004 | 0.4 | 1 | 1.1 | 0.9
116 | 1 | 0 | 0 | 0 | 0 | 1 | 0.97981 | -0.38803 | 0.4 | 1 | 1.1 | 0.9
118 | 1 | 0.0042744 | 0.0010713 | 0 | 0 | 1 | 0.9799 | -0.38625 | 0.4 | 1 | 1.1 | 0.9
119 | 1 | 0 | 0 | 0 | 0 | 1 | 0.9798 | -0.38809 | 0.4 | 1 | 1.1 | 0.9
127 | 1 | 0.0004901 | 0.00012283 | 0 | 0 | 1 | 0.9796 | -0.39201 | 0.4 | 1 | 1.1 | 0.9
122 | 1 | 0.0035182 | 0.00088176 | 0 | 0 | 1 | 0.98027 | -0.37894 | 0.4 | 1 | 1.1 | 0.9
120 | 1 | 0 | 0 | 0 | 0 | 1 | 0.9798 | -0.38813 | 0.4 | 1 | 1.1 | 0.9
144 | 1 | 0.00016176 | 4.0541e-05 | 0 | 0 | 1 | 0.9798 | -0.38823 | 0.4 | 1 | 1.1 | 0.9
121 | 1 | 0.0012065 | 0.00030238 | 0 | 0 | 1 | 0.9805 | -0.37449 | 0.4 | 1 | 1.1 | 0.9
141 | 1 | 0 | 0 | 0 | 0 | 1 | 0.97698 | -0.4429 | 0.4 | 1 | 1.1 | 0.9
261 | 1 | 0.00053372 | 0.00013376 | 0 | 0 | 1 | 0.97705 | -0.44147 | 0.4 | 1 | 1.1 | 0.9
262 | 1 | 0.0018139 | 0.00045462 | 0 | 0 | 1 | 0.97694 | -0.4437 | 0.4 | 1 | 1.1 | 0.9
259 | 1 | 0.00043406 | 0.00010878 | 0 | 0 | 1 | 0.9769 | -0.44443 | 0.4 | 1 | 1.1 | 0.9
140 | 1 | 0.0010409 | 0.00026088 | 0 | 0 | 1 | 0.98154 | -0.35402 | 0.4 | 1 | 1.1 | 0.9
126 | 1 | 0 | 0 | 0 | 0 | 1 | 0.98155 | -0.35384 | 0.4 | 1 | 1.1 | 0.9
123 | 1 | 0 | 0 | 0 | 0 | 1 | 0.98063 | -0.37191 | 0.4 | 1 | 1.1 | 0.9
124 | 1 | 0.0011085 | 0.00027781 | 0 | 0 | 1 | 0.98046 | -0.37516 | 0.4 | 1 | 1.1 | 0.9
147 | 1 | 0.00659 | 0.0016516 | 0 | 0 | 1 | 0.98044 | -0.37568 | 0.4 | 1 | 1.1 | 0.9
125 | 1 | 0 | 0 | 0 | 0 | 1 | 0.98219 | -0.34135 | 0.4 | 1 | 1.1 | 0.9
134 | 1 | 0 | 0 | 0 | 0 | 1 | 0.98244 | -0.33634 | 0.4 | 1 | 1.1 | 0.9
131 | 1 | 0.0018724 | 0.00046928 | 0 | 0 | 1 | 0.98213 | -0.34245 | 0.4 | 1 | 1.1 | 0.9
142 | 1 | 0.0012552 | 0.00031458 | 0 | 0 | 1 | 0.98152 | -0.3544 | 0.4 | 1 | 1.1 | 0.9
148 | 1 | 0.0011883 | 0.00029782 | 0 | 0 | 1 | 0.98041 | -0.37609 | 0.4 | 1 | 1.1 | 0.9
133 | 1 | 0 | 0 | 0 | 0 | 1 | 0.98483 | -0.28975 | 0.4 | 1 | 1.1 | 0.9
210 | 1 | 0.0011442 | 0.00028677 | 0 | 0 | 1 | 0.98492 | -0.28806 | 0.4 | 1 | 1.1 | 0.9
211 | 1 | 0.0063329 | 0.0015872 | 0 | 0 | 1 | 0.98459 | -0.29455 | 0.4 | 1 | 1.1 | 0.9
135 | 1 | 0 | 0 | 0 | 0 | 1 | 0.98508 | -0.28492 | 0.4 | 1 | 1.1 | 0.9
149 | 1 | 0.0030344 | 0.00076048 | 0 | 0 | 1 | 0.98238 | -0.33769 | 0.4 | 1 | 1.1 | 0.9
137 | 1 | 0 | 0 | 0 | 0 | 1 | 0.98403 | -0.30539 | 0.4 | 1 | 1.1 | 0.9
154 | 1 | 0 | 0 | 0 | 0 | 1 | 0.99579 | -0.079593 | 0.4 | 1 | 1.1 | 0.9
209 | 1 | 0.00037831 | 9.4812e-05 | 0 | 0 | 1 | 0.98503 | -0.28598 | 0.4 | 1 | 1.1 | 0.9
136 | 1 | 0 | 0 | 0 | 0 | 1 | 0.98035 | -0.37686 | 0.4 | 1 | 1.1 | 0.9
335 | 1 | 0.0044079 | 0.0011047 | 0 | 0 | 1 | 0.98027 | -0.37854 | 0.4 | 1 | 1.1 | 0.9
278 | 1 | 0 | 0 | 0 | 0 | 1 | 0.98041 | -0.37566 | 0.4 | 1 | 1.1 | 0.9
277 | 1 | 0.001523 | 0.00038169 | 0 | 0 | 1 | 0.98343 | -0.31687 | 0.4 | 1 | 1.1 | 0.9
288 | 1 | 0.00080945 | 0.00020287 | 0 | 0 | 1 | 0.98399 | -0.30618 | 0.4 | 1 | 1.1 | 0.9
130 | 1 | 9.2742e-05 | 2.3243e-05 | 0 | 0 | 1 | 0.9795 | -0.39413 | 0.4 | 1 | 1.1 | 0.9
151 | 1 | 0 | 0 | 0 | 0 | 1 | 0.9986 | -0.026307 | 0.4 | 1 | 1.1 | 0.9
153 | 1 | 0.0041954 | 0.0010515 | 0 | 0 | 1 | 0.99835 | -0.031194 | 0.4 | 1 | 1.1 | 0.9
155 | 3 | 0 | 0 | 0 | 0 | 1 | 1 | 0 | 0.4 | 1 | 1.1 | 0.9
150 | 1 | 0.0020561 | 0.0005153 | 0 | 0 | 1 | 0.99858 | -0.026746 | 0.4 | 1 | 1.1 | 0.9
163 | 1 | 0.010605 | 0.0026578 | 0 | 0 | 1 | 0.99916 | -0.015998 | 0.4 | 1 | 1.1 | 0.9
279 | 1 | 0 | 0 | 0 | 0 | 1 | 0.98075 | -0.36914 | 0.4 | 1 | 1.1 | 0.9
268 | 1 | 0.0008811 | 0.00022083 | 0 | 0 | 1 | 0.98041 | -0.37568 | 0.4 | 1 | 1.1 | 0.9
285 | 1 | 0 | 0 | 0 | 0 | 1 | 0.98273 | -0.33047 | 0.4 | 1 | 1.1 | 0.9
275 | 1 | 0 | 0 | 0 | 0 | 1 | 0.98337 | -0.3182 | 0.4 | 1 | 1.1 | 0.9
287 | 1 | 0.0014923 | 0.00037401 | 0 | 0 | 1 | 0.98396 | -0.30662 | 0.4 | 1 | 1.1 | 0.9
282 | 1 | 0.00080329 | 0.00020132 | 0 | 0 | 1 | 0.97694 | -0.44371 | 0.4 | 1 | 1.1 | 0.9
260 | 1 | 0.0011567 | 0.00028989 | 0 | 0 | 1 | 0.97684 | -0.44564 | 0.4 | 1 | 1.1 | 0.9
273 | 1 | 0.0011437 | 0.00028664 | 0 | 0 | 1 | 0.98334 | -0.31872 | 0.4 | 1 | 1.1 | 0.9
274 | 1 | 0.0012742 | 0.00031936 | 0 | 0 | 1 | 0.98332 | -0.31914 | 0.4 | 1 | 1.1 | 0.9
276 | 1 | 0.00087801 | 0.00022005 | 0 | 0 | 1 | 0.98335 | -0.31857 | 0.4 | 1 | 1.1 | 0.9
283 | 1 | 0.0012031 | 0.00030151 | 0 | 0 | 1 | 0.98162 | -0.35211 | 0.4 | 1 | 1.1 | 0.9
284 | 1 | 0 | 0 | 0 | 0 | 1 | 0.98197 | -0.34536 | 0.4 | 1 | 1.1 | 0.9
286 | 1 | 0.0019346 | 0.00048486 | 0 | 0 | 1 | 0.98195 | -0.34578 | 0.4 | 1 | 1.1 | 0.9
289 | 1 | 0.00045329 | 0.0001136 | 0 | 0 | 1 | 0.98396 | -0.30664 | 0.4 | 1 | 1.1 | 0.9
152 | 1 | 0 | 0 | 0 | 0 | 1 | 0.99828 | -0.032828 | 0.4 | 1 | 1.1 | 0.9
157 | 1 | 0 | 0 | 0 | 0 | 1 | 0.99629 | -0.070963 | 0.4 | 1 | 1.1 | 0.9
156 | 1 | 0 | 0 | 0 | 0 | 1 | 0.9987 | -0.02479 | 0.4 | 1 | 1.1 | 0.9
207 | 1 | 0 | 0 | 0 | 0 | 1 | 0.98823 | -0.22636 | 0.4 | 1 | 1.1 | 0.9
319 | 1 | 0.00091738 | 0.00022992 | 0 | 0 | 1 | 0.99159 | -0.1614 | 0.4 | 1 | 1.1 | 0.9
194 | 1 | 0 | 0 | 0 | 0 | 1 | 0.98813 | -0.22832 | 0.4 | 1 | 1.1 | 0.9
164 | 1 | 0.0014115 | 0.00035376 | 0 | 0 | 1 | 0.99853 | -0.028001 | 0.4 | 1 | 1.1 | 0.9
160 | 1 | 0 | 0 | 0 | 0 | 1 | 0.99546 | -0.086911 | 0.4 | 1 | 1.1 | 0.9
161 | 1 | 9.6729e-05 | 2.4243e-05 | 0 | 0 | 1 | 0.99628 | -0.071103 | 0.4 | 1 | 1.1 | 0.9
165 | 1 | 0.0036528 | 0.00091549 | 0 | 0 | 1 | 0.99847 | -0.029233 | 0.4 | 1 | 1.1 | 0.9
162 | 1 | 0.00038607 | 9.6758e-05 | 0 | 0 | 1 | 0.99428 | -0.10945 | 0.4 | 1 | 1.1 | 0.9
159 | 1 | 0.0002634 | 6.6015e-05 | 0 | 0 | 1 | 0.99628 | -0.071145 | 0.4 | 1 | 1.1 | 0.9
158 | 1 | 0.00021888 | 5.4857e-05 | 0 | 0 | 1 | 0.99627 | -0.071288 | 0.4 | 1 | 1.1 | 0.9
174 | 1 | 0.00014884 | 3.7302e-05 | 0 | 0 | 1 | 0.99295 | -0.13508 | 0.4 | 1 | 1.1 | 0.9
173 | 1 | 0 | 0 | 0 | 0 | 1 | 0.99239 | -0.14598 | 0.4 | 1 | 1.1 | 0.9
166 | 1 | 0.0016839 | 0.00042203 | 0 | 0 | 1 | 0.99049 | -0.18295 | 0.4 | 1 | 1.1 | 0.9
167 | 1 | 0.0009055 | 0.00022694 | 0 | 0 | 1 | 0.99072 | -0.17839 | 0.4 | 1 | 1.1 | 0.9
168 | 1 | 0 | 0 | 0 | 0 | 1 | 0.99026 | -0.1874 | 0.4 | 1 | 1.1 | 0.9
169 | 1 | 0.00096614 | 0.00024214 | 0 | 0 | 1 | 0.99122 | -0.16863 | 0.4 | 1 | 1.1 | 0.9
170 | 1 | 0.00048775 | 0.00012224 | 0 | 0 | 1 | 0.99023 | -0.18785 | 0.4 | 1 | 1.1 | 0.9
179 | 1 | 0.00085394 | 0.00021402 | 0 | 0 | 1 | 0.98825 | -0.22656 | 0.4 | 1 | 1.1 | 0.9
171 | 1 | 0.0068655 | 0.0017207 | 0 | 0 | 1 | 0.99139 | -0.16527 | 0.4 | 1 | 1.1 | 0.9
178 | 1 | 0.00036844 | 9.234e-05 | 0 | 0 | 1 | 0.9902 | -0.1886 | 0.4 | 1 | 1.1 | 0.9
180 | 1 | 0.00047621 | 0.00011935 | 0 | 0 | 1 | 0.98824 | -0.22684 | 0.4 | 1 | 1.1 | 0.9
181 | 1 | 0 | 0 | 0 | 0 | 1 | 0.98813 | -0.229 | 0.4 | 1 | 1.1 | 0.9
183 | 1 | 0 | 0 | 0 | 0 | 1 | 0.98801 | -0.23125 | 0.4 | 1 | 1.1 | 0.9
172 | 1 | 0.00074374 | 0.0001864 | 0 | 0 | 1 | 0.99172 | -0.15886 | 0.4 | 1 | 1.1 | 0.9
177 | 1 | 0.00095953 | 0.00024048 | 0 | 0 | 1 | 0.99017 | -0.18905 | 0.4 | 1 | 1.1 | 0.9
175 | 1 | 0 | 0 | 0 | 0 | 1 | 0.99226 | -0.14844 | 0.4 | 1 | 1.1 | 0.9
310 | 1 | 0 | 0 | 0 | 0 | 1 | 0.99221 | -0.14948 | 0.4 | 1 | 1.1 | 0.9
333 | 1 | 0.0024038 | 0.00060245 | 0 | 0 | 1 | 0.99222 | -0.14928 | 0.4 | 1 | 1.1 | 0.9
312 | 1 | 0.0034448 | 0.00086336 | 0 | 0 | 1 | 0.99185 | -0.15638 | 0.4 | 1 | 1.1 | 0.9
308 | 1 | 0.0044973 | 0.0011271 | 0 | 0 | 1 | 0.99207 | -0.15218 | 0.4 | 1 | 1.1 | 0.9
176 | 1 | 0.00040534 | 0.00010159 | 0 | 0 | 1 | 0.99017 | -0.18915 | 0.4 | 1 | 1.1 | 0.9
185 | 1 | 0.00034786 | 8.7182e-05 | 0 | 0 | 1 | 0.98691 | -0.25216 | 0.4 | 1 | 1.1 | 0.9
186 | 1 | 0.00025529 | 6.3982e-05 | 0 | 0 | 1 | 0.98686 | -0.25296 | 0.4 | 1 | 1.1 | 0.9
187 | 1 | 0.0008158 | 0.00020446 | 0 | 0 | 1 | 0.98701 | -0.25012 | 0.4 | 1 | 1.1 | 0.9
188 | 1 | 0.00024773 | 6.2086e-05 | 0 | 0 | 1 | 0.98681 | -0.2541 | 0.4 | 1 | 1.1 | 0.9
189 | 1 | 0.00047417 | 0.00011884 | 0 | 0 | 1 | 0.98707 | -0.24904 | 0.4 | 1 | 1.1 | 0.9
190 | 1 | 0.0011301 | 0.00028322 | 0 | 0 | 1 | 0.98679 | -0.25433 | 0.4 | 1 | 1.1 | 0.9
205 | 1 | 0 | 0 | 0 | 0 | 1 | 0.98723 | -0.24585 | 0.4 | 1 | 1.1 | 0.9
193 | 1 | 0 | 0 | 0 | 0 | 1 | 0.98666 | -0.2569 | 0.4 | 1 | 1.1 | 0.9
208 | 1 | 0.00090992 | 0.00022805 | 0 | 0 | 1 | 0.98712 | -0.24796 | 0.4 | 1 | 1.1 | 0.9
195 | 1 | 0.00029695 | 7.4422e-05 | 0 | 0 | 1 | 0.98765 | -0.23772 | 0.4 | 1 | 1.1 | 0.9
196 | 1 | 0 | 0 | 0 | 0 | 1 | 0.98665 | -0.2572 | 0.4 | 1 | 1.1 | 0.9
191 | 1 | 0.00035657 | 8.9365e-05 | 0 | 0 | 1 | 0.98664 | -0.25724 | 0.4 | 1 | 1.1 | 0.9
192 | 1 | 0 | 0 | 0 | 0 | 1 | 0.98806 | -0.22969 | 0.4 | 1 | 1.1 | 0.9
206 | 1 | 0.0016789 | 0.00042078 | 0 | 0 | 1 | 0.98664 | -0.25725 | 0.4 | 1 | 1.1 | 0.9
200 | 1 | 0.00039559 | 9.9143e-05 | 0 | 0 | 1 | 0.98664 | -0.25728 | 0.4 | 1 | 1.1 | 0.9
198 | 1 | 0.00024233 | 6.0735e-05 | 0 | 0 | 1 | 0.98663 | -0.25759 | 0.4 | 1 | 1.1 | 0.9
199 | 1 | 0.00062732 | 0.00015722 | 0 | 0 | 1 | 0.98662 | -0.25764 | 0.4 | 1 | 1.1 | 0.9
201 | 1 | 0.00084977 | 0.00021297 | 0 | 0 | 1 | 0.98683 | -0.25363 | 0.4 | 1 | 1.1 | 0.9
202 | 1 | 0.00066697 | 0.00016716 | 0 | 0 | 1 | 0.98701 | -0.25008 | 0.4 | 1 | 1.1 | 0.9
203 | 1 | 0.00062741 | 0.00015724 | 0 | 0 | 1 | 0.98664 | -0.25735 | 0.4 | 1 | 1.1 | 0.9
204 | 1 | 0.00034659 | 8.6864e-05 | 0 | 0 | 1 | 0.98712 | -0.24801 | 0.4 | 1 | 1.1 | 0.9
325 | 1 | 0.00032571 | 8.1632e-05 | 0 | 0 | 1 | 0.98488 | -0.29152 | 0.4 | 1 | 1.1 | 0.9
321 | 1 | 0.00063007 | 0.00015791 | 0 | 0 | 1 | 0.98394 | -0.30991 | 0.4 | 1 | 1.1 | 0.9
322 | 1 | 0 | 0 | 0 | 0 | 1 | 0.98395 | -0.30971 | 0.4 | 1 | 1.1 | 0.9
323 | 1 | 0 | 0 | 0 | 0 | 1 | 0.98413 | -0.30618 | 0.4 | 1 | 1.1 | 0.9
324 | 1 | 0.0003203 | 8.0275e-05 | 0 | 0 | 1 | 0.98378 | -0.31298 | 0.4 | 1 | 1.1 | 0.9
328 | 1 | 0.00024651 | 6.1782e-05 | 0 | 0 | 1 | 0.98425 | -0.30386 | 0.4 | 1 | 1.1 | 0.9
329 | 1 | 0 | 0 | 0 | 0 | 1 | 0.98365 | -0.31561 | 0.4 | 1 | 1.1 | 0.9
326 | 1 | 0 | 0 | 0 | 0 | 1 | 0.98459 | -0.29717 | 0.4 | 1 | 1.1 | 0.9
330 | 1 | 0.0010974 | 0.00027504 | 0 | 0 | 1 | 0.98338 | -0.32074 | 0.4 | 1 | 1.1 | 0.9
309 | 1 | 0.0016824 | 0.00042164 | 0 | 0 | 1 | 0.99199 | -0.15366 | 0.4 | 1 | 1.1 | 0.9
311 | 1 | 0.00042737 | 0.00010711 | 0 | 0 | 1 | 0.99198 | -0.1538 | 0.4 | 1 | 1.1 | 0.9
290 | 1 | 0.00016521 | 4.1406e-05 | 0 | 0 | 1 | 0.97194 | -0.54201 | 0.4 | 1 | 1.1 | 0.9
291 | 1 | 0 | 0 | 0 | 0 | 1 | 0.97189 | -0.54307 | 0.4 | 1 | 1.1 | 0.9
292 | 1 | 0 | 0 | 0 | 0 | 1 | 0.97197 | -0.54146 | 0.4 | 1 | 1.1 | 0.9
293 | 1 | 0.0021943 | 0.00054994 | 0 | 0 | 1 | 0.97186 | -0.5437 | 0.4 | 1 | 1.1 | 0.9
295 | 1 | 0 | 0 | 0 | 0 | 1 | 0.97205 | -0.53977 | 0.4 | 1 | 1.1 | 0.9
296 | 1 | 0.00028279 | 7.0875e-05 | 0 | 0 | 1 | 0.97188 | -0.54327 | 0.4 | 1 | 1.1 | 0.9
294 | 1 | 0 | 0 | 0 | 0 | 1 | 0.97163 | -0.54808 | 0.4 | 1 | 1.1 | 0.9
320 | 1 | 0.0033844 | 0.00084821 | 0 | 0 | 1 | 0.97147 | -0.55142 | 0.4 | 1 | 1.1 | 0.9
315 | 1 | 0.00058967 | 0.00014778 | 0 | 0 | 1 | 0.97174 | -0.5459 | 0.4 | 1 | 1.1 | 0.9
302 | 1 | 0.0003965 | 9.9372e-05 | 0 | 0 | 1 | 0.97224 | -0.53611 | 0.4 | 1 | 1.1 | 0.9
314 | 1 | 0.002158 | 0.00054085 | 0 | 0 | 1 | 0.97177 | -0.54536 | 0.4 | 1 | 1.1 | 0.9

## generator_data
GEN_BUS | PG | QG | QMAX | QMIN | VG | MBASE | GEN_STATUS | PMAX | PMIN
155 | 0.16511 | 0.042204 | 10 | -10 | 1 | 100 | 1 | 10 | 0

## branch_data
F_BUS | T_BUS | BR_R | BR_X | BR_B | RATE_A | RATE_B | RATE_C | TAP | SHIFT | BR_STATUS | ANGMIN | ANGMAX | P_in | Q_in | P_out | Q_out
41 | 38 | 0.15447 | 0.098864 | 2.594e-10 | 0 | 0 | 0 | 0 | 0 | 1 | -90 | 90 | -0.00061155 | -0.00015328 | 0.00061155 | 0.00015326
38 | 40 | 1.2073 | 0.77267 | 2.0274e-09 | 0 | 0 | 0 | 0 | 0 | 1 | -90 | 90 | -0.0019105 | -0.00047823 | 0.0019106 | 0.00047807
38 | 36 | 2.7951 | 1.7889 | 4.6938e-09 | 0 | 0 | 0 | 0 | 0 | 1 | -90 | 90 | 0.001299 | 0.00032497 | -0.0012989 | -0.00032538
8 | 9 | 2.1974 | 1.4063 | 3.69e-09 | 0 | 0 | 0 | 0 | 0 | 1 | -90 | 90 | 0.0034669 | 0.0008675 | -0.0034666 | -0.00086766
8 | 63 | 68.615 | 43.9136 | 1.1522e-07 | 0 | 0 | 0 | 0 | 0 | 1 | -90 | 90 | -0.0058198 | -0.0014572 | 0.005846 | 0.001463
9 | 10 | 2.4229 | 1.5506 | 4.0686e-09 | 0 | 0 | 0 | 0 | 0 | 1 | -90 | 90 | 0.0025058 | 0.00062685 | -0.0025057 | -0.00062713
63 | 61 | 0.2864 | 0.1833 | 4.8095e-10 | 0 | 0 | 0 | 0 | 0 | 1 | -90 | 90 | -0.005954 | -0.0014901 | 0.0059541 | 0.0014901
10 | 40 | 0.69858 | 0.44709 | 1.1731e-09 | 0 | 0 | 0 | 0 | 0 | 1 | -90 | 90 | 0.0022149 | 0.00055426 | -0.0022149 | -0.00055434
58 | 59 | 0.8086 | 0.5175 | 1.3579e-09 | 0 | 0 | 0 | 0 | 0 | 1 | -90 | 90 | 0.0063426 | 0.0015875 | -0.0063423 | -0.0015874
58 | 60 | 0.28211 | 0.18055 | 4.7374e-10 | 0 | 0 | 0 | 0 | 0 | 1 | -90 | 90 | -0.006931 | -0.001735 | 0.0069312 | 0.001735
59 | 61 | 0.64836 | 0.41495 | 1.0888e-09 | 0 | 0 | 0 | 0 | 0 | 1 | -90 | 90 | 0.0062188 | 0.0015564 | -0.0062185 | -0.0015564
60 | 62 | 1.4982 | 0.95882 | 2.5158e-09 | 0 | 0 | 0 | 0 | 0 | 1 | -90 | 90 | -0.0071192 | -0.0017822 | 0.0071201 | 0.0017825
62 | 64 | 1.1822 | 0.75663 | 1.9853e-09 | 0 | 0 | 0 | 0 | 0 | 1 | -90 | 90 | -0.0071201 | -0.0017825 | 0.0071208 | 0.0017827
64 | 65 | 2.3463 | 1.5016 | 3.9401e-09 | 0 | 0 | 0 | 0 | 0 | 1 | -90 | 90 | -0.007275 | -0.0018213 | 0.0072764 | 0.0018219
65 | 332 | 57.4373 | 36.7599 | 9.6453e-08 | 0 | 0 | 0 | 0 | 0 | 1 | -90 | 90 | -0.0074316 | -0.0018607 | 0.0074669 | 0.0018741
332 | 331 | 14.3882 | 9.2085 | 2.4162e-08 | 0 | 0 | 0 | 0 | 0 | 1 | -90 | 90 | -0.0074669 | -0.0018741 | 0.0074757 | 0.0018774
263 | 264 | 1.719 | 1.1001 | 2.8866e-09 | 0 | 0 | 0 | 0 | 0 | 1 | -90 | 90 | 0.0033586 | 0.00084138 | -0.0033584 | -0.00084152
263 | 265 | 2.2076 | 1.4129 | 3.7072e-09 | 0 | 0 | 0 | 0 | 0 | 1 | -90 | 90 | -0.0041349 | -0.001036 | 0.0041354 | 0.0010359
264 | 266 | 0.82059 | 0.52518 | 1.378e-09 | 0 | 0 | 0 | 0 | 0 | 1 | -90 | 90 | 0.0026223 | 0.00065705 | -0.0026223 | -0.00065714
265 | 268 | 0.80196 | 0.51325 | 1.3467e-09 | 0 | 0 | 0 | 0 | 0 | 1 | -90 | 90 | -0.032045 | -0.008086 | 0.032054 | 0.0080917
265 | 267 | 4.6864 | 2.9993 | 7.8697e-09 | 0 | 0 | 0 | 0 | 0 | 1 | -90 | 90 | 0.027909 | 0.0070502 | -0.027869 | -0.0070251
266 | 280 | 0.26218 | 0.1678 | 4.4028e-10 | 0 | 0 | 0 | 0 | 0 | 1 | -90 | 90 | 0.0016583 | 0.00041554 | -0.0016583 | -0.00041558
280 | 281 | 0.29084 | 0.18614 | 4.884e-10 | 0 | 0 | 0 | 0 | 0 | 1 | -90 | 90 | 0.00069418 | 0.00017394 | -0.00069418 | -0.00017398
267 | 271 | 2.0523 | 1.3135 | 3.4464e-09 | 0 | 0 | 0 | 0 | 0 | 1 | -90 | 90 | 0.027235 | 0.0068661 | -0.027218 | -0.0068556
271 | 272 | 15.4048 | 9.859 | 2.5869e-08 | 0 | 0 | 0 | 0 | 0 | 1 | -90 | 90 | 0.021916 | 0.0055292 | -0.021834 | -0.005479
271 | 270 | 6.5395 | 4.1852 | 1.0982e-08 | 0 | 0 | 0 | 0 | 0 | 1 | -90 | 90 | 0.0053012 | 0.0013265 | -0.0052992 | -0.0013263
270 | 269 | 6.2206 | 3.9812 | 1.0446e-08 | 0 | 0 | 0 | 0 | 0 | 1 | -90 | 90 | 0.0052992 | 0.0013263 | -0.0052973 | -0.001326
269 | 261 | 0.72123 | 0.46159 | 1.2111e-09 | 0 | 0 | 0 | 0 | 0 | 1 | -90 | 90 | 0.0047423 | 0.0011869 | -0.0047421 | -0.0011869
272 | 300 | 4.9381 | 3.1604 | 8.2924e-09 | 0 | 0 | 0 | 0 | 0 | 1 | -90 | 90 | 0.01975 | 0.0049574 | -0.019728 | -0.0049444
272 | 297 | 2.3666 | 1.5146 | 3.9742e-09 | 0 | 0 | 0 | 0 | 0 | 1 | -90 | 90 | 0.0020844 | 0.00052163 | -0.0020843 | -0.00052194
300 | 304 | 1.3077 | 0.8369 | 2.1959e-09 | 0 | 0 | 0 | 0 | 0 | 1 | -90 | 90 | 0.0083037 | 0.0020808 | -0.0083027 | -0.0020803
300 | 303 | 0.82014 | 0.52489 | 1.3772e-09 | 0 | 0 | 0 | 0 | 0 | 1 | -90 | 90 | 0.011424 | 0.0028637 | -0.011423 | -0.002863
297 | 298 | 1.1265 | 0.72097 | 1.8917e-09 | 0 | 0 | 0 | 0 | 0 | 1 | -90 | 90 | 0.0017023 | 0.0004262 | -0.0017023 | -0.00042635
298 | 299 | 1.1962 | 0.76555 | 2.0087e-09 | 0 | 0 | 0 | 0 | 0 | 1 | -90 | 90 | 0.0012401 | 0.0003105 | -0.00124 | -0.00031067
299 | 316 | 0.83672 | 0.5355 | 1.4051e-09 | 0 | 0 | 0 | 0 | 0 | 1 | -90 | 90 | 0.00065511 | 0.00016407 | -0.00065511 | -0.0001642
304 | 313 | 2.7273 | 1.7454 | 4.5798e-09 | 0 | 0 | 0 | 0 | 0 | 1 | -90 | 90 | 0.0039494 | 0.00098938 | -0.0039489 | -0.00098951
304 | 317 | 1.0084 | 0.64536 | 1.6933e-09 | 0 | 0 | 0 | 0 | 0 | 1 | -90 | 90 | 0.0043533 | 0.0010909 | -0.0043531 | -0.001091
303 | 301 | 1.152 | 0.73729 | 1.9346e-09 | 0 | 0 | 0 | 0 | 0 | 1 | -90 | 90 | 0.01053 | 0.0026393 | -0.010529 | -0.0026386
301 | 302 | 2.0729 | 1.3267 | 3.481e-09 | 0 | 0 | 0 | 0 | 0 | 1 | -90 | 90 | 0.0091772 | 0.0022997 | -0.0091753 | -0.0022988
313 | 307 | 0.50871 | 0.32557 | 8.5426e-10 | 0 | 0 | 0 | 0 | 0 | 1 | -90 | 90 | 0.0039489 | 0.00098951 | -0.0039488 | -0.00098953
317 | 318 | 0.65993 | 0.42235 | 1.1082e-09 | 0 | 0 | 0 | 0 | 0 | 1 | -90 | 90 | 0.00084173 | 0.00021087 | -0.00084173 | -0.00021097
305 | 306 | 0.8589 | 0.5497 | 1.4423e-09 | 0 | 0 | 0 | 0 | 0 | 1 | -90 | 90 | -0.0015062 | -0.00037751 | 0.0015062 | 0.00037739
306 | 307 | 0.63308 | 0.40517 | 1.0631e-09 | 0 | 0 | 0 | 0 | 0 | 1 | -90 | 90 | -0.0033795 | -0.00084691 | 0.0033796 | 0.00084686
36 | 37 | 0.42952 | 0.27489 | 7.2128e-10 | 0 | 0 | 0 | 0 | 0 | 1 | -90 | 90 | 0.0006598 | 0.00016519 | -0.0006598 | -0.00016526
37 | 39 | 0.72979 | 0.46707 | 1.2255e-09 | 0 | 0 | 0 | 0 | 0 | 1 | -90 | 90 | 7.278e-05 | 1.8126e-05 | -7.278e-05 | -1.8242e-05
331 | 330 | 2.422 | 1.5501 | 4.0672e-09 | 0 | 0 | 0 | 0 | 0 | 1 | -90 | 90 | -0.0081735 | -0.0020523 | 0.0081753 | 0.002053
93 | 94 | 9.2569 | 5.9244 | 1.5545e-08 | 0 | 0 | 0 | 0 | 0 | 1 | -90 | 90 | -0.0033029 | -0.00082371 | 0.003304 | 0.00082291
93 | 95 | 1.5346 | 0.98213 | 2.577e-09 | 0 | 0 | 0 | 0 | 0 | 1 | -90 | 90 | 0.0024389 | 0.00060719 | -0.0024388 | -0.00060738
94 | 96 | 0.28258 | 0.18085 | 4.7452e-10 | 0 | 0 | 0 | 0 | 0 | 1 | -90 | 90 | -0.003494 | -0.00087053 | 0.003494 | 0.00087051
95 | 97 | 2.3338 | 1.4936 | 3.9191e-09 | 0 | 0 | 0 | 0 | 0 | 1 | -90 | 90 | 0.0024388 | 0.00060738 | -0.0024387 | -0.00060766
96 | 102 | 1.2592 | 0.80592 | 2.1146e-09 | 0 | 0 | 0 | 0 | 0 | 1 | -90 | 90 | -0.0037598 | -0.00093713 | 0.00376 | 0.00093705
97 | 105 | 14.9088 | 9.5416 | 2.5036e-08 | 0 | 0 | 0 | 0 | 0 | 1 | -90 | 90 | 0.0019203 | 0.00047807 | -0.0019197 | -0.00048011
97 | 107 | 2.0391 | 1.305 | 3.4242e-09 | 0 | 0 | 0 | 0 | 0 | 1 | -90 | 90 | 0.0005184 | 0.00012959 | -0.00051839 | -0.00012992
102 | 103 | 9.3964 | 6.0137 | 1.5779e-08 | 0 | 0 | 0 | 0 | 0 | 1 | -90 | 90 | -0.0043513 | -0.0010852 | 0.0043533 | 0.001085
105 | 104 | 1.1267 | 0.7211 | 1.8921e-09 | 0 | 0 | 0 | 0 | 0 | 1 | -90 | 90 | 0.0019197 | 0.00048011 | -0.0019196 | -0.00048027
103 | 184 | 19.0206 | 12.1732 | 3.1941e-08 | 0 | 0 | 0 | 0 | 0 | 1 | -90 | 90 | -0.0043533 | -0.001085 | 0.0043572 | 0.0010844
104 | 101 | 1.3872 | 0.88779 | 2.3294e-09 | 0 | 0 | 0 | 0 | 0 | 1 | -90 | 90 | 0.0015045 | 0.00037622 | -0.0015044 | -0.00037642
98 | 99 | 0.088841 | 0.056858 | 1.4919e-10 | 0 | 0 | 0 | 0 | 0 | 1 | -90 | 90 | 0.00046619 | 0.00011683 | -0.00046619 | -0.00011684
98 | 100 | 0.32259 | 0.20646 | 5.4172e-10 | 0 | 0 | 0 | 0 | 0 | 1 | -90 | 90 | -0.00099342 | -0.00024896 | 0.00099343 | 0.00024891
100 | 101 | 3.669 | 2.3482 | 6.1613e-09 | 0 | 0 | 0 | 0 | 0 | 1 | -90 | 90 | -0.0013656 | -0.00034218 | 0.0013656 | 0.00034163
184 | 182 | 14.0668 | 9.0028 | 2.3622e-08 | 0 | 0 | 0 | 0 | 0 | 1 | -90 | 90 | -0.0043572 | -0.0010844 | 0.0043601 | 0.0010839
182 | 183 | 0.3711 | 0.2375 | 6.2317e-10 | 0 | 0 | 0 | 0 | 0 | 1 | -90 | 90 | -0.0049692 | -0.0012366 | 0.0049693 | 0.0012366
108 | 109 | 0.83061 | 0.53159 | 1.3948e-09 | 0 | 0 | 0 | 0 | 0 | 1 | -90 | 90 | 9.7037e-05 | 2.4187e-05 | -9.7037e-05 | -2.4321e-05
108 | 110 | 2.4768 | 1.5852 | 4.1593e-09 | 0 | 0 | 0 | 0 | 0 | 1 | -90 | 90 | -0.00023203 | -5.802e-05 | 0.00023203 | 5.7622e-05
110 | 111 | 0.8475 | 0.5424 | 1.4232e-09 | 0 | 0 | 0 | 0 | 0 | 1 | -90 | 90 | -0.00023203 | -5.7622e-05 | 0.00023203 | 5.7485e-05
111 | 128 | 2.2264 | 1.4249 | 3.7387e-09 | 0 | 0 | 0 | 0 | 0 | 1 | -90 | 90 | -0.0019521 | -0.0004874 | 0.0019522 | 0.00048711
111 | 139 | 1.4799 | 0.94711 | 2.4851e-09 | 0 | 0 | 0 | 0 | 0 | 1 | -90 | 90 | 0.0017201 | 0.00042992 | -0.0017201 | -0.00043013
128 | 129 | 1.1725 | 0.7504 | 1.9689e-09 | 0 | 0 | 0 | 0 | 0 | 1 | -90 | 90 | 0.00038855 | 9.7025e-05 | -0.00038855 | -9.7213e-05
128 | 117 | 4.3342 | 2.7739 | 7.2782e-09 | 0 | 0 | 0 | 0 | 0 | 1 | -90 | 90 | -0.0023408 | -0.00058413 | 0.002341 | 0.0005836
139 | 138 | 1.0029 | 0.64186 | 1.6842e-09 | 0 | 0 | 0 | 0 | 0 | 1 | -90 | 90 | 0.0013835 | 0.00034578 | -0.0013835 | -0.00034593
112 | 113 | 3.1772 | 2.0334 | 5.3354e-09 | 0 | 0 | 0 | 0 | 0 | 1 | -90 | 90 | 0.00036093 | 8.9767e-05 | -0.00036093 | -9.0276e-05
112 | 138 | 0.79017 | 0.50571 | 1.3269e-09 | 0 | 0 | 0 | 0 | 0 | 1 | -90 | 90 | -0.00036093 | -8.9767e-05 | 0.00036093 | 8.964e-05
113 | 143 | 1.1502 | 0.73611 | 1.9314e-09 | 0 | 0 | 0 | 0 | 0 | 1 | -90 | 90 | 0.00036093 | 9.0276e-05 | -0.00036093 | -9.046e-05
129 | 130 | 1.0608 | 0.67892 | 1.7814e-09 | 0 | 0 | 0 | 0 | 0 | 1 | -90 | 90 | 9.2741e-05 | 2.3073e-05 | -9.2741e-05 | -2.3244e-05
117 | 127 | 3.2815 | 2.1001 | 5.5104e-09 | 0 | 0 | 0 | 0 | 0 | 1 | -90 | 90 | 0.0004901 | 0.00012231 | -0.00049009 | -0.00012283
117 | 115 | 2.4199 | 1.5487 | 4.0636e-09 | 0 | 0 | 0 | 0 | 0 | 1 | -90 | 90 | -0.0028311 | -0.00070591 | 0.0028314 | 0.00070566
114 | 115 | 1.3789 | 0.88247 | 2.3155e-09 | 0 | 0 | 0 | 0 | 0 | 1 | -90 | 90 | 0.0029999 | 0.00074773 | -0.0029997 | -0.00074786
114 | 116 | 0.95531 | 0.6114 | 1.6042e-09 | 0 | 0 | 0 | 0 | 0 | 1 | -90 | 90 | -0.0046894 | -0.0011712 | 0.0046896 | 0.0011712
116 | 118 | 1.5714 | 1.0057 | 2.6388e-09 | 0 | 0 | 0 | 0 | 0 | 1 | -90 | 90 | -0.0048514 | -0.0012108 | 0.0048518 | 0.0012109
116 | 119 | 1.5856 | 1.0148 | 2.6627e-09 | 0 | 0 | 0 | 0 | 0 | 1 | -90 | 90 | 0.00016176 | 3.9682e-05 | -0.00016176 | -3.9937e-05
118 | 122 | 3.4474 | 2.2063 | 5.7891e-09 | 0 | 0 | 0 | 0 | 0 | 1 | -90 | 90 | -0.0091261 | -0.0022821 | 0.0091293 | 0.0022836
119 | 120 | 0.98327 | 0.6293 | 1.6512e-09 | 0 | 0 | 0 | 0 | 0 | 1 | -90 | 90 | 0.00016176 | 3.9937e-05 | -0.00016176 | -4.0096e-05
122 | 121 | 1.5115 | 0.96734 | 2.5382e-09 | 0 | 0 | 0 | 0 | 0 | 1 | -90 | 90 | -0.012648 | -0.0031654 | 0.01265 | 0.0031669
120 | 144 | 2.7715 | 1.7737 | 4.654e-09 | 0 | 0 | 0 | 0 | 0 | 1 | -90 | 90 | 0.00016176 | 4.0096e-05 | -0.00016176 | -4.0542e-05
121 | 123 | 0.80169 | 0.51308 | 1.3463e-09 | 0 | 0 | 0 | 0 | 0 | 1 | -90 | 90 | -0.013857 | -0.0034692 | 0.013858 | 0.0034702
141 | 261 | 1.4475 | 0.92641 | 2.4308e-09 | 0 | 0 | 0 | 0 | 0 | 1 | -90 | 90 | -0.0042081 | -0.0010532 | 0.0042084 | 0.0010532
141 | 262 | 1.3156 | 0.84201 | 2.2093e-09 | 0 | 0 | 0 | 0 | 0 | 1 | -90 | 90 | 0.0026173 | 0.00065581 | -0.0026172 | -0.00065595
141 | 259 | 4.1161 | 2.6343 | 6.912e-09 | 0 | 0 | 0 | 0 | 0 | 1 | -90 | 90 | 0.0015909 | 0.00039742 | -0.0015908 | -0.00039801
262 | 282 | 0.036823 | 0.023567 | 6.1836e-11 | 0 | 0 | 0 | 0 | 0 | 1 | -90 | 90 | 0.00080328 | 0.00020132 | -0.00080328 | -0.00020133
259 | 260 | 4.4861 | 2.8711 | 7.5334e-09 | 0 | 0 | 0 | 0 | 0 | 1 | -90 | 90 | 0.0011567 | 0.00028922 | -0.0011566 | -0.00028989
140 | 126 | 0.7438 | 0.47603 | 1.249e-09 | 0 | 0 | 0 | 0 | 0 | 1 | -90 | 90 | -0.0010409 | -0.00026088 | 0.0010409 | 0.00026077
126 | 142 | 1.926 | 1.2326 | 3.2342e-09 | 0 | 0 | 0 | 0 | 0 | 1 | -90 | 90 | 0.0012552 | 0.0003143 | -0.0012552 | -0.00031459
126 | 123 | 3.4272 | 2.1934 | 5.7553e-09 | 0 | 0 | 0 | 0 | 0 | 1 | -90 | 90 | 0.022766 | 0.0057099 | -0.022747 | -0.0056979
126 | 125 | 2.1537 | 1.3784 | 3.6166e-09 | 0 | 0 | 0 | 0 | 0 | 1 | -90 | 90 | -0.025062 | -0.006285 | 0.025077 | 0.0062942
123 | 124 | 1.5757 | 1.0085 | 2.6461e-09 | 0 | 0 | 0 | 0 | 0 | 1 | -90 | 90 | 0.0088883 | 0.0022278 | -0.0088869 | -0.0022271
124 | 147 | 0.28492 | 0.18235 | 4.7845e-10 | 0 | 0 | 0 | 0 | 0 | 1 | -90 | 90 | 0.0077784 | 0.0019493 | -0.0077782 | -0.0019492
147 | 148 | 1.4802 | 0.94736 | 2.4857e-09 | 0 | 0 | 0 | 0 | 0 | 1 | -90 | 90 | 0.0011883 | 0.0002976 | -0.0011883 | -0.00029783
125 | 134 | 0.80477 | 0.51505 | 1.3514e-09 | 0 | 0 | 0 | 0 | 0 | 1 | -90 | 90 | -0.02695 | -0.0067631 | 0.026956 | 0.0067671
125 | 131 | 2.5314 | 1.6201 | 4.2509e-09 | 0 | 0 | 0 | 0 | 0 | 1 | -90 | 90 | 0.0018725 | 0.00046894 | -0.0018724 | -0.00046929
134 | 135 | 7.4439 | 4.7641 | 1.25e-08 | 0 | 0 | 0 | 0 | 0 | 1 | -90 | 90 | -0.029991 | -0.0075274 | 0.030065 | 0.0075734
134 | 149 | 1.9138 | 1.2248 | 3.2137e-09 | 0 | 0 | 0 | 0 | 0 | 1 | -90 | 90 | 0.0030345 | 0.00076031 | -0.0030343 | -0.00076049
133 | 210 | 1.1603 | 0.74256 | 1.9484e-09 | 0 | 0 | 0 | 0 | 0 | 1 | -90 | 90 | -0.0063343 | -0.0015876 | 0.0063349 | 0.0015877
133 | 211 | 3.2929 | 2.1075 | 5.5297e-09 | 0 | 0 | 0 | 0 | 0 | 1 | -90 | 90 | 0.0063343 | 0.0015876 | -0.0063329 | -0.0015872
210 | 209 | 1.2062 | 0.77194 | 2.0255e-09 | 0 | 0 | 0 | 0 | 0 | 1 | -90 | 90 | -0.0074791 | -0.0018745 | 0.0074798 | 0.0018748
135 | 137 | 1.8559 | 1.1878 | 3.1166e-09 | 0 | 0 | 0 | 0 | 0 | 1 | -90 | 90 | 0.048238 | 0.012216 | -0.048191 | -0.012186
135 | 154 | 10.5297 | 6.739 | 1.7682e-08 | 0 | 0 | 0 | 0 | 0 | 1 | -90 | 90 | -0.086161 | -0.021758 | 0.087018 | 0.022305
135 | 209 | 0.58648 | 0.37535 | 9.8486e-10 | 0 | 0 | 0 | 0 | 0 | 1 | -90 | 90 | 0.0078585 | 0.0019698 | -0.0078581 | -0.0019696
137 | 277 | 1.1029 | 0.70585 | 1.8521e-09 | 0 | 0 | 0 | 0 | 0 | 1 | -90 | 90 | 0.045435 | 0.011496 | -0.04541 | -0.01148
137 | 288 | 1.2498 | 0.79988 | 2.0988e-09 | 0 | 0 | 0 | 0 | 0 | 1 | -90 | 90 | 0.0027552 | 0.00069018 | -0.0027551 | -0.00069032
154 | 153 | 2.5153 | 1.6098 | 4.2238e-09 | 0 | 0 | 0 | 0 | 0 | 1 | -90 | 90 | -0.087018 | -0.022305 | 0.087223 | 0.022436
136 | 335 | 1.6412 | 1.0503 | 2.756e-09 | 0 | 0 | 0 | 0 | 0 | 1 | -90 | 90 | 0.0044082 | 0.0011047 | -0.0044078 | -0.0011047
136 | 278 | 1.174 | 0.75135 | 1.9714e-09 | 0 | 0 | 0 | 0 | 0 | 1 | -90 | 90 | -0.0044082 | -0.0011047 | 0.0044084 | 0.0011047
278 | 279 | 0.75562 | 0.4836 | 1.2689e-09 | 0 | 0 | 0 | 0 | 0 | 1 | -90 | 90 | -0.037343 | -0.0094172 | 0.037355 | 0.0094246
278 | 268 | 0.0028881 | 0.0018484 | 4.8499e-12 | 0 | 0 | 0 | 0 | 0 | 1 | -90 | 90 | 0.032935 | 0.0083126 | -0.032935 | -0.0083126
277 | 285 | 1.4604 | 0.93465 | 2.4524e-09 | 0 | 0 | 0 | 0 | 0 | 1 | -90 | 90 | 0.040591 | 0.010273 | -0.040565 | -0.010256
277 | 275 | 1.7507 | 1.1204 | 2.9399e-09 | 0 | 0 | 0 | 0 | 0 | 1 | -90 | 90 | 0.0032962 | 0.00082529 | -0.003296 | -0.00082544
288 | 287 | 0.96185 | 0.61559 | 1.6152e-09 | 0 | 0 | 0 | 0 | 0 | 1 | -90 | 90 | 0.0019456 | 0.00048745 | -0.0019456 | -0.00048758
151 | 153 | 0.2428 | 0.15539 | 4.0772e-10 | 0 | 0 | 0 | 0 | 0 | 1 | -90 | 90 | 0.09144 | 0.023501 | -0.091418 | -0.023487
151 | 155 | 1.28 | 0.81918 | 2.1494e-09 | 0 | 0 | 0 | 0 | 0 | 1 | -90 | 90 | -0.093496 | -0.024016 | 0.093616 | 0.024092
151 | 150 | 0.95424 | 0.61071 | 1.6024e-09 | 0 | 0 | 0 | 0 | 0 | 1 | -90 | 90 | 0.0020561 | 0.00051517 | -0.0020561 | -0.00051531
155 | 163 | 1.0091 | 0.64585 | 3.3892e-09 | 0 | 0 | 0 | 0 | 0 | 1 | -90 | 90 | 0.071496 | 0.018111 | -0.071441 | -0.018077
163 | 156 | 0.65106 | 0.41668 | 2.1866e-09 | 0 | 0 | 0 | 0 | 0 | 1 | -90 | 90 | 0.060837 | 0.015419 | -0.060811 | -0.015403
279 | 283 | 1.9756 | 1.2644 | 3.3176e-09 | 0 | 0 | 0 | 0 | 0 | 1 | -90 | 90 | -0.037355 | -0.0094246 | 0.037386 | 0.0094438
285 | 284 | 1.5971 | 1.0221 | 2.682e-09 | 0 | 0 | 0 | 0 | 0 | 1 | -90 | 90 | 0.040565 | 0.010256 | -0.040536 | -0.010238
275 | 276 | 1.8247 | 1.1678 | 3.0641e-09 | 0 | 0 | 0 | 0 | 0 | 1 | -90 | 90 | 0.00087802 | 0.00021977 | -0.000878 | -0.00022005
275 | 273 | 0.92957 | 0.59493 | 1.561e-09 | 0 | 0 | 0 | 0 | 0 | 1 | -90 | 90 | 0.002418 | 0.00060567 | -0.0024179 | -0.00060579
287 | 289 | 0.22988 | 0.14712 | 3.8603e-10 | 0 | 0 | 0 | 0 | 0 | 1 | -90 | 90 | 0.00045328 | 0.00011357 | -0.00045328 | -0.00011361
273 | 274 | 1.4347 | 0.9182 | 2.4092e-09 | 0 | 0 | 0 | 0 | 0 | 1 | -90 | 90 | 0.0012743 | 0.00031914 | -0.0012742 | -0.00031936
283 | 284 | 0.75924 | 0.48591 | 1.275e-09 | 0 | 0 | 0 | 0 | 0 | 1 | -90 | 90 | -0.038589 | -0.0097452 | 0.038601 | 0.0097531
284 | 286 | 0.93016 | 0.5953 | 1.562e-09 | 0 | 0 | 0 | 0 | 0 | 1 | -90 | 90 | 0.0019346 | 0.00048475 | -0.0019346 | -0.00048487
152 | 157 | 3.0728 | 1.9666 | 1.032e-08 | 0 | 0 | 0 | 0 | 0 | 1 | -90 | 90 | 0.055724 | 0.01412 | -0.055622 | -0.014056
152 | 156 | 0.64928 | 0.41554 | 2.1806e-09 | 0 | 0 | 0 | 0 | 0 | 1 | -90 | 90 | -0.055724 | -0.01412 | 0.055746 | 0.014133
157 | 160 | 1.295 | 0.82877 | 4.3492e-09 | 0 | 0 | 0 | 0 | 0 | 1 | -90 | 90 | 0.055043 | 0.013911 | -0.055001 | -0.013885
157 | 161 | 1.0708 | 0.6853 | 1.7981e-09 | 0 | 0 | 0 | 0 | 0 | 1 | -90 | 90 | 0.00057902 | 0.00014439 | -0.00057902 | -0.00014457
156 | 164 | 2.8343 | 1.814 | 4.7596e-09 | 0 | 0 | 0 | 0 | 0 | 1 | -90 | 90 | 0.0050653 | 0.0012692 | -0.0050646 | -0.0012691
207 | 319 | 13.5271 | 8.6573 | 4.5431e-08 | 0 | 0 | 0 | 0 | 0 | 1 | -90 | 90 | -0.021125 | -0.00531 | 0.021191 | 0.0053476
207 | 194 | 0.40785 | 0.26103 | 1.3698e-09 | 0 | 0 | 0 | 0 | 0 | 1 | -90 | 90 | 0.021125 | 0.0053101 | -0.021123 | -0.0053089
319 | 312 | 1.0062 | 0.64395 | 3.3792e-09 | 0 | 0 | 0 | 0 | 0 | 1 | -90 | 90 | -0.022108 | -0.0055776 | 0.022114 | 0.0055806
194 | 192 | 0.285 | 0.1824 | 9.5718e-10 | 0 | 0 | 0 | 0 | 0 | 1 | -90 | 90 | 0.021123 | 0.0053089 | -0.021122 | -0.0053081
164 | 165 | 1.5068 | 0.96433 | 2.5303e-09 | 0 | 0 | 0 | 0 | 0 | 1 | -90 | 90 | 0.0036531 | 0.00091537 | -0.0036528 | -0.00091549
160 | 162 | 1.8264 | 1.1689 | 6.134e-09 | 0 | 0 | 0 | 0 | 0 | 1 | -90 | 90 | 0.055001 | 0.013885 | -0.054942 | -0.013847
161 | 159 | 0.38318 | 0.24524 | 6.4347e-10 | 0 | 0 | 0 | 0 | 0 | 1 | -90 | 90 | 0.00048229 | 0.00012033 | -0.00048229 | -0.00012039
162 | 174 | 2.0868 | 1.3356 | 7.0086e-09 | 0 | 0 | 0 | 0 | 0 | 1 | -90 | 90 | 0.054556 | 0.013751 | -0.054489 | -0.013709
159 | 158 | 2.8977 | 1.8545 | 4.866e-09 | 0 | 0 | 0 | 0 | 0 | 1 | -90 | 90 | 0.00021888 | 5.4375e-05 | -0.00021888 | -5.4857e-05
174 | 173 | 0.88837 | 0.56856 | 2.9836e-09 | 0 | 0 | 0 | 0 | 0 | 1 | -90 | 90 | 0.05434 | 0.013671 | -0.054312 | -0.013654
173 | 175 | 0.31437 | 0.2012 | 1.0558e-09 | 0 | 0 | 0 | 0 | 0 | 1 | -90 | 90 | 0.034585 | 0.0087102 | -0.034581 | -0.0087077
173 | 172 | 2.8803 | 1.8434 | 4.8367e-09 | 0 | 0 | 0 | 0 | 0 | 1 | -90 | 90 | 0.019727 | 0.0049433 | -0.019715 | -0.0049361
166 | 167 | 1.9571 | 1.2526 | 3.2865e-09 | 0 | 0 | 0 | 0 | 0 | 1 | -90 | 90 | -0.010219 | -0.0025517 | 0.010221 | 0.0025528
166 | 168 | 2.2842 | 1.4619 | 3.8357e-09 | 0 | 0 | 0 | 0 | 0 | 1 | -90 | 90 | 0.0085352 | 0.0021296 | -0.0085334 | -0.0021289
167 | 169 | 3.8562 | 2.468 | 6.4756e-09 | 0 | 0 | 0 | 0 | 0 | 1 | -90 | 90 | -0.011127 | -0.0027797 | 0.011132 | 0.0027824
168 | 170 | 0.89306 | 0.57156 | 1.4997e-09 | 0 | 0 | 0 | 0 | 0 | 1 | -90 | 90 | 0.0022212 | 0.00055586 | -0.0022211 | -0.00055598
168 | 179 | 27.1358 | 17.3669 | 4.5568e-08 | 0 | 0 | 0 | 0 | 0 | 1 | -90 | 90 | 0.0063122 | 0.001573 | -0.0063005 | -0.00157
169 | 171 | 1.2194 | 0.78044 | 2.0478e-09 | 0 | 0 | 0 | 0 | 0 | 1 | -90 | 90 | -0.012098 | -0.0030245 | 0.0121 | 0.0030255
170 | 178 | 1.8928 | 1.2114 | 3.1785e-09 | 0 | 0 | 0 | 0 | 0 | 1 | -90 | 90 | 0.0017334 | 0.00043374 | -0.0017333 | -0.00043401
179 | 180 | 0.22815 | 0.14601 | 3.8312e-10 | 0 | 0 | 0 | 0 | 0 | 1 | -90 | 90 | 0.0054466 | 0.001356 | -0.0054465 | -0.0013559
171 | 172 | 1.4879 | 0.95226 | 2.4986e-09 | 0 | 0 | 0 | 0 | 0 | 1 | -90 | 90 | -0.018966 | -0.0047462 | 0.018971 | 0.0047497
178 | 177 | 1.4552 | 0.93133 | 2.4437e-09 | 0 | 0 | 0 | 0 | 0 | 1 | -90 | 90 | 0.0013649 | 0.00034167 | -0.0013649 | -0.00034189
180 | 181 | 1.8941 | 1.2122 | 3.1806e-09 | 0 | 0 | 0 | 0 | 0 | 1 | -90 | 90 | 0.0049703 | 0.0012366 | -0.0049698 | -0.0012366
181 | 183 | 1.9676 | 1.2592 | 3.3041e-09 | 0 | 0 | 0 | 0 | 0 | 1 | -90 | 90 | 0.0049698 | 0.0012366 | -0.0049693 | -0.0012366
177 | 176 | 1.0846 | 0.69415 | 1.8214e-09 | 0 | 0 | 0 | 0 | 0 | 1 | -90 | 90 | 0.00040534 | 0.00010141 | -0.00040534 | -0.00010159
175 | 310 | 0.14387 | 0.092075 | 4.8318e-10 | 0 | 0 | 0 | 0 | 0 | 1 | -90 | 90 | 0.032177 | 0.0081054 | -0.032175 | -0.0081044
175 | 333 | 1.5512 | 0.99274 | 2.6048e-09 | 0 | 0 | 0 | 0 | 0 | 1 | -90 | 90 | 0.0024039 | 0.00060225 | -0.0024038 | -0.00060245
310 | 312 | 1.1945 | 0.7645 | 4.0119e-09 | 0 | 0 | 0 | 0 | 0 | 1 | -90 | 90 | 0.025567 | 0.006449 | -0.025559 | -0.006444
310 | 308 | 1.7993 | 1.1516 | 3.0215e-09 | 0 | 0 | 0 | 0 | 0 | 1 | -90 | 90 | 0.006608 | 0.0016555 | -0.0066072 | -0.0016552
308 | 309 | 3.0884 | 1.9766 | 5.1863e-09 | 0 | 0 | 0 | 0 | 0 | 1 | -90 | 90 | 0.0021099 | 0.00052809 | -0.0021097 | -0.0005285
185 | 186 | 0.70805 | 0.45315 | 1.189e-09 | 0 | 0 | 0 | 0 | 0 | 1 | -90 | 90 | 0.0049348 | 0.0012351 | -0.0049346 | -0.0012351
185 | 187 | 1.6881 | 1.0804 | 2.8347e-09 | 0 | 0 | 0 | 0 | 0 | 1 | -90 | 90 | -0.0052826 | -0.0013223 | 0.0052831 | 0.0013224
186 | 188 | 1.055 | 0.67519 | 1.7716e-09 | 0 | 0 | 0 | 0 | 0 | 1 | -90 | 90 | 0.0046793 | 0.0011712 | -0.004679 | -0.0011712
187 | 189 | 0.76928 | 0.49234 | 1.2918e-09 | 0 | 0 | 0 | 0 | 0 | 1 | -90 | 90 | -0.0060989 | -0.0015268 | 0.0060992 | 0.0015269
188 | 190 | 0.23506 | 0.15044 | 3.9474e-10 | 0 | 0 | 0 | 0 | 0 | 1 | -90 | 90 | 0.0044313 | 0.0011091 | -0.0044313 | -0.0011091
189 | 205 | 2.1196 | 1.3565 | 3.5593e-09 | 0 | 0 | 0 | 0 | 0 | 1 | -90 | 90 | -0.0065734 | -0.0016458 | 0.0065744 | 0.001646
190 | 193 | 3.3924 | 2.1711 | 5.6967e-09 | 0 | 0 | 0 | 0 | 0 | 1 | -90 | 90 | 0.0033012 | 0.00082587 | -0.0033008 | -0.00082617
205 | 208 | 0.64894 | 0.41532 | 2.1795e-09 | 0 | 0 | 0 | 0 | 0 | 1 | -90 | 90 | 0.014234 | 0.0035784 | -0.014233 | -0.0035777
205 | 195 | 1.7089 | 1.0937 | 5.7395e-09 | 0 | 0 | 0 | 0 | 0 | 1 | -90 | 90 | -0.020809 | -0.0052245 | 0.020817 | 0.0052291
193 | 196 | 0.44719 | 0.2862 | 7.5095e-10 | 0 | 0 | 0 | 0 | 0 | 1 | -90 | 90 | 0.0029442 | 0.00073748 | -0.0029442 | -0.00073752
193 | 191 | 4.1549 | 2.6591 | 6.9771e-09 | 0 | 0 | 0 | 0 | 0 | 1 | -90 | 90 | 0.00035658 | 8.869e-05 | -0.00035657 | -8.9366e-05
208 | 204 | 0.014775 | 0.009456 | 4.9622e-11 | 0 | 0 | 0 | 0 | 0 | 1 | -90 | 90 | 0.013323 | 0.0033497 | -0.013323 | -0.0033497
195 | 192 | 1.6659 | 1.0662 | 5.5951e-09 | 0 | 0 | 0 | 0 | 0 | 1 | -90 | 90 | -0.021114 | -0.0053035 | 0.021122 | 0.0053081
196 | 206 | 0.118 | 0.075517 | 1.9815e-10 | 0 | 0 | 0 | 0 | 0 | 1 | -90 | 90 | 0.0016789 | 0.00042077 | -0.0016789 | -0.00042078
196 | 200 | 0.24769 | 0.15852 | 4.1593e-10 | 0 | 0 | 0 | 0 | 0 | 1 | -90 | 90 | 0.0012653 | 0.00031676 | -0.0012652 | -0.00031679
200 | 198 | 1.5838 | 1.0136 | 2.6597e-09 | 0 | 0 | 0 | 0 | 0 | 1 | -90 | 90 | 0.00086966 | 0.00021765 | -0.00086965 | -0.0002179
198 | 199 | 0.34926 | 0.22352 | 5.865e-10 | 0 | 0 | 0 | 0 | 0 | 1 | -90 | 90 | 0.00062732 | 0.00015717 | -0.00062731 | -0.00015722
201 | 202 | 1.2604 | 0.80666 | 4.2331e-09 | 0 | 0 | 0 | 0 | 0 | 1 | -90 | 90 | -0.012306 | -0.0030941 | 0.012308 | 0.003095
201 | 203 | 1.4202 | 0.90891 | 4.7697e-09 | 0 | 0 | 0 | 0 | 0 | 1 | -90 | 90 | 0.011456 | 0.0028812 | -0.011454 | -0.0028803
202 | 204 | 0.70047 | 0.4483 | 2.3526e-09 | 0 | 0 | 0 | 0 | 0 | 1 | -90 | 90 | -0.012975 | -0.0032622 | 0.012977 | 0.0032628
203 | 325 | 13.7841 | 8.8218 | 4.6294e-08 | 0 | 0 | 0 | 0 | 0 | 1 | -90 | 90 | 0.010827 | 0.0027231 | -0.010809 | -0.0027163
325 | 326 | 2.3463 | 1.5016 | 3.9401e-09 | 0 | 0 | 0 | 0 | 0 | 1 | -90 | 90 | 0.010484 | 0.0026347 | -0.010481 | -0.0026332
321 | 322 | 1.3869 | 0.88762 | 2.329e-09 | 0 | 0 | 0 | 0 | 0 | 1 | -90 | 90 | -0.00063007 | -0.00015791 | 0.00063007 | 0.00015769
322 | 323 | 1.4982 | 0.95885 | 2.5159e-09 | 0 | 0 | 0 | 0 | 0 | 1 | -90 | 90 | -0.010228 | -0.0025683 | 0.01023 | 0.0025692
322 | 324 | 1.4831 | 0.94917 | 2.4905e-09 | 0 | 0 | 0 | 0 | 0 | 1 | -90 | 90 | 0.009598 | 0.0024107 | -0.0095965 | -0.0024099
323 | 328 | 0.98653 | 0.63138 | 1.6567e-09 | 0 | 0 | 0 | 0 | 0 | 1 | -90 | 90 | -0.01023 | -0.0025692 | 0.010231 | 0.0025698
324 | 329 | 1.2298 | 0.78706 | 2.0651e-09 | 0 | 0 | 0 | 0 | 0 | 1 | -90 | 90 | 0.0092762 | 0.0023297 | -0.009275 | -0.0023291
328 | 326 | 2.7796 | 1.7789 | 4.6677e-09 | 0 | 0 | 0 | 0 | 0 | 1 | -90 | 90 | -0.010477 | -0.0026315 | 0.010481 | 0.0026332
329 | 330 | 2.4006 | 1.5364 | 4.0313e-09 | 0 | 0 | 0 | 0 | 0 | 1 | -90 | 90 | 0.009275 | 0.0023291 | -0.0092727 | -0.0023281
309 | 311 | 1.5144 | 0.9692 | 2.543e-09 | 0 | 0 | 0 | 0 | 0 | 1 | -90 | 90 | 0.00042738 | 0.00010686 | -0.00042737 | -0.00010711
290 | 291 | 2.0457 | 1.3092 | 3.4353e-09 | 0 | 0 | 0 | 0 | 0 | 1 | -90 | 90 | 0.0021944 | 0.00054956 | -0.0021943 | -0.00054982
290 | 292 | 0.98897 | 0.63294 | 1.6607e-09 | 0 | 0 | 0 | 0 | 0 | 1 | -90 | 90 | -0.0023596 | -0.00059097 | 0.0023597 | 0.00059085
291 | 293 | 1.2135 | 0.77662 | 2.0377e-09 | 0 | 0 | 0 | 0 | 0 | 1 | -90 | 90 | 0.0021943 | 0.00054982 | -0.0021942 | -0.00054997
292 | 295 | 0.81773 | 0.52335 | 1.3732e-09 | 0 | 0 | 0 | 0 | 0 | 1 | -90 | 90 | -0.0087765 | -0.0021984 | 0.0087772 | 0.0021987
292 | 296 | 1.1952 | 0.76492 | 2.007e-09 | 0 | 0 | 0 | 0 | 0 | 1 | -90 | 90 | 0.0064168 | 0.0016076 | -0.0064163 | -0.0016074
295 | 302 | 1.7617 | 1.1275 | 2.9584e-09 | 0 | 0 | 0 | 0 | 0 | 1 | -90 | 90 | -0.0087772 | -0.0021987 | 0.0087788 | 0.0021994
296 | 314 | 1.4442 | 0.92431 | 2.4253e-09 | 0 | 0 | 0 | 0 | 0 | 1 | -90 | 90 | 0.0061335 | 0.0015365 | -0.0061329 | -0.0015364
294 | 320 | 4.1711 | 2.6695 | 7.0044e-09 | 0 | 0 | 0 | 0 | 0 | 1 | -90 | 90 | 0.0033848 | 0.00084794 | -0.0033843 | -0.00084825
294 | 315 | 2.7206 | 1.7412 | 4.5687e-09 | 0 | 0 | 0 | 0 | 0 | 1 | -90 | 90 | -0.0033848 | -0.00084794 | 0.0033852 | 0.00084773
315 | 314 | 0.57473 | 0.36783 | 9.6512e-10 | 0 | 0 | 0 | 0 | 0 | 1 | -90 | 90 | -0.0039749 | -0.00099552 | 0.003975 | 0.00099549