## bus_data
BUS_I | BUS_TYPE | Pd | Qd | Gs | Bs | area | Vm | Va | baseKV | zone | Vmax | Vmin
1 | 1 | 0.0014549 | 0.00036463 | 0 | 0 | 1 | 0.98283 | -0.32973 | 0.4 | 1 | 1.1 | 0.9
3 | 1 | 0 | 0 | 0 | 0 | 1 | 0.98284 | -0.32969 | 0.4 | 1 | 1.1 | 0.9
20 | 1 | 0 | 0 | 0 | 0 | 1 | 0.98287 | -0.32906 | 0.4 | 1 | 1.1 | 0.9
4 | 1 | 0 | 0 | 0 | 0 | 1 | 0.99269 | -0.13902 | 0.4 | 1 | 1.1 | 0.9
18 | 1 | 0 | 0 | 0 | 0 | 1 | 0.99324 | -0.12833 | 0.4 | 1 | 1.1 | 0.9
101 | 1 | 0.00045689 | 0.00011451 | 0 | 0 | 1 | 0.99221 | -0.1483 | 0.4 | 1 | 1.1 | 0.9
5 | 1 | 0 | 0 | 0 | 0 | 1 | 0.97548 | -0.47132 | 0.4 | 1 | 1.1 | 0.9
15 | 1 | 0 | 0 | 0 | 0 | 1 | 0.97632 | -0.45495 | 0.4 | 1 | 1.1 | 0.9
59 | 1 | 0.0020507 | 0.00051395 | 0 | 0 | 1 | 0.97394 | -0.50162 | 0.4 | 1 | 1.1 | 0.9
6 | 1 | 0 | 0 | 0 | 0 | 1 | 0.98271 | -0.33221 | 0.4 | 1 | 1.1 | 0.9
13 | 1 | 0 | 0 | 0 | 0 | 1 | 0.98237 | -0.33875 | 0.4 | 1 | 1.1 | 0.9
99 | 1 | 0.0044515 | 0.0011157 | 0 | 0 | 1 | 0.98268 | -0.33281 | 0.4 | 1 | 1.1 | 0.9
7 | 1 | 0 | 0 | 0 | 0 | 1 | 0.99183 | -0.15543 | 0.4 | 1 | 1.1 | 0.9
94 | 1 | 0.00086375 | 0.00021648 | 0 | 0 | 1 | 0.98763 | -0.2365 | 0.4 | 1 | 1.1 | 0.9
8 | 1 | 0 | 0 | 0 | 0 | 1 | 0.98946 | -0.20143 | 0.4 | 1 | 1.1 | 0.9
28 | 1 | 0 | 0 | 0 | 0 | 1 | 0.98959 | -0.19886 | 0.4 | 1 | 1.1 | 0.9
113 | 1 | 0.001699 | 0.00042582 | 0 | 0 | 1 | 0.98849 | -0.22022 | 0.4 | 1 | 1.1 | 0.9
9 | 1 | 0 | 0 | 0 | 0 | 1 | 0.99587 | -0.078125 | 0.4 | 1 | 1.1 | 0.9
16 | 1 | 0 | 0 | 0 | 0 | 1 | 0.99644 | -0.067245 | 0.4 | 1 | 1.1 | 0.9
70 | 1 | 0.00094978 | 0.00023804 | 0 | 0 | 1 | 0.99436 | -0.10671 | 0.4 | 1 | 1.1 | 0.9
10 | 3 | 0 | 0 | 0 | 0 | 1 | 1 | 0 | 0.4 | 1 | 1.1 | 0.9
69 | 1 | 0.00079381 | 0.00019895 | 0 | 0 | 1 | 0.99776 | -0.042301 | 0.4 | 1 | 1.1 | 0.9
67 | 1 | 0.0058264 | 0.0014602 | 0 | 0 | 1 | 0.99949 | -0.009782 | 0.4 | 1 | 1.1 | 0.9
11 | 1 | 0 | 0 | 0 | 0 | 1 | 0.98091 | -0.36732 | 0.4 | 1 | 1.1 | 0.9
24 | 1 | 0 | 0 | 0 | 0 | 1 | 0.98046 | -0.37629 | 0.4 | 1 | 1.1 | 0.9
81 | 1 | 0.0013542 | 0.00033938 | 0 | 0 | 1 | 0.98084 | -0.3687 | 0.4 | 1 | 1.1 | 0.9
87 | 1 | 0 | 0 | 0 | 0 | 1 | 0.98015 | -0.38236 | 0.4 | 1 | 1.1 | 0.9
91 | 1 | 0 | 0 | 0 | 0 | 1 | 0.98215 | -0.34303 | 0.4 | 1 | 1.1 | 0.9
14 | 1 | 0 | 0 | 0 | 0 | 1 | 0.97224 | -0.53525 | 0.4 | 1 | 1.1 | 0.9
62 | 1 | 0.044398 | 0.011127 | 0 | 0 | 1 | 0.9709 | -0.56174 | 0.4 | 1 | 1.1 | 0.9
57 | 1 | 0 | 0 | 0 | 0 | 1 | 0.9725 | -0.52995 | 0.4 | 1 | 1.1 | 0.9
61 | 1 | 0.0046759 | 0.0011719 | 0 | 0 | 1 | 0.97192 | -0.54151 | 0.4 | 1 | 1.1 | 0.9
22 | 1 | 0 | 0 | 0 | 0 | 1 | 0.97573 | -0.46647 | 0.4 | 1 | 1.1 | 0.9
63 | 1 | 0.0042249 | 0.0010589 | 0 | 0 | 1 | 0.97694 | -0.44279 | 0.4 | 1 | 1.1 | 0.9
17 | 1 | 0 | 0 | 0 | 0 | 1 | 0.99627 | -0.070629 | 0.4 | 1 | 1.1 | 0.9
75 | 1 | 0.0023661 | 0.00059299 | 0 | 0 | 1 | 0.99618 | -0.072299 | 0.4 | 1 | 1.1 | 0.9
173 | 1 | 0.0026493 | 0.00066398 | 0 | 0 | 1 | 0.99323 | -0.12866 | 0.4 | 1 | 1.1 | 0.9
96 | 1 | 0.0093575 | 0.0023452 | 0 | 0 | 1 | 0.98441 | -0.29903 | 0.4 | 1 | 1.1 | 0.9
21 | 1 | 0 | 0 | 0 | 0 | 1 | 0.99608 | -0.074129 | 0.4 | 1 | 1.1 | 0.9
77 | 1 | 0.0010593 | 0.00026548 | 0 | 0 | 1 | 0.99604 | -0.074967 | 0.4 | 1 | 1.1 | 0.9
76 | 1 | 0.0036705 | 0.00091991 | 0 | 0 | 1 | 0.9961 | -0.073827 | 0.4 | 1 | 1.1 | 0.9
172 | 1 | 0.014609 | 0.0036614 | 0 | 0 | 1 | 0.97551 | -0.47086 | 0.4 | 1 | 1.1 | 0.9
121 | 1 | 0.0019855 | 0.00049762 | 0 | 0 | 1 | 0.9804 | -0.37747 | 0.4 | 1 | 1.1 | 0.9
27 | 1 | 0 | 0 | 0 | 0 | 1 | 0.99179 | -0.15628 | 0.4 | 1 | 1.1 | 0.9
29 | 1 | 0 | 0 | 0 | 0 | 1 | 0.99067 | -0.17801 | 0.4 | 1 | 1.1 | 0.9
126 | 1 | 0.0016339 | 0.00040948 | 0 | 0 | 1 | 0.98957 | -0.19924 | 0.4 | 1 | 1.1 | 0.9
98 | 1 | 0.0021737 | 0.00054479 | 0 | 0 | 1 | 0.99043 | -0.1827 | 0.4 | 1 | 1.1 | 0.9
100 | 1 | 0.0017747 | 0.00044477 | 0 | 0 | 1 | 0.98036 | -0.37826 | 0.4 | 1 | 1.1 | 0.9
95 | 1 | 0.0025695 | 0.00064399 | 0 | 0 | 1 | 0.98631 | -0.26199 | 0.4 | 1 | 1.1 | 0.9
114 | 1 | 0 | 0 | 0 | 0 | 1 | 0.98744 | -0.24075 | 0.4 | 1 | 1.1 | 0.9
71 | 1 | 0.0038658 | 0.00096885 | 0 | 0 | 1 | 0.99127 | -0.16555 | 0.4 | 1 | 1.1 | 0.9
68 | 1 | 0.014953 | 0.0037476 | 0 | 0 | 1 | 0.9993 | -0.013365 | 0.4 | 1 | 1.1 | 0.9
88 | 1 | 0 | 0 | 0 | 0 | 1 | 0.98013 | -0.38262 | 0.4 | 1 | 1.1 | 0.9
86 | 1 | 0.011208 | 0.0028089 | 0 | 0 | 1 | 0.9796 | -0.39312 | 0.4 | 1 | 1.1 | 0.9
73 | 1 | 0 | 0 | 0 | 0 | 1 | 0.98718 | -0.24397 | 0.4 | 1 | 1.1 | 0.9
104 | 1 | 0.0011725 | 0.00029385 | 0 | 0 | 1 | 0.98585 | -0.26969 | 0.4 | 1 | 1.1 | 0.9
74 | 1 | 0 | 0 | 0 | 0 | 1 | 0.98689 | -0.24958 | 0.4 | 1 | 1.1 | 0.9
72 | 1 | 0.0025135 | 0.00062994 | 0 | 0 | 1 | 0.98797 | -0.22872 | 0.4 | 1 | 1.1 | 0.9
102 | 1 | 0.0089751 | 0.0022494 | 0 | 0 | 1 | 0.98615 | -0.26408 | 0.4 | 1 | 1.1 | 0.9
92 | 1 | 0.0012439 | 0.00031175 | 0 | 0 | 1 | 0.98204 | -0.34533 | 0.4 | 1 | 1.1 | 0.9
60 | 1 | 0.0025108 | 0.00062927 | 0 | 0 | 1 | 0.98211 | -0.3439 | 0.4 | 1 | 1.1 | 0.9
56 | 1 | 0.0055134 | 0.0013818 | 0 | 0 | 1 | 0.97204 | -0.53915 | 0.4 | 1 | 1.1 | 0.9
55 | 1 | 0 | 0 | 0 | 0 | 1 | 0.97147 | -0.55051 | 0.4 | 1 | 1.1 | 0.9
64 | 1 | 0.0059044 | 0.0014798 | 0 | 0 | 1 | 0.97946 | -0.39353 | 0.4 | 1 | 1.1 | 0.9
103 | 1 | 0.0053298 | 0.0013358 | 0 | 0 | 1 | 0.98611 | -0.26479 | 0.4 | 1 | 1.1 | 0.9
46 | 1 | 0.0017371 | 0.00043535 | 0 | 0 | 1 | 0.97034 | -0.57292 | 0.4 | 1 | 1.1 | 0.9
47 | 1 | 0.00056467 | 0.00014152 | 0 | 0 | 1 | 0.9704 | -0.57173 | 0.4 | 1 | 1.1 | 0.9
48 | 1 | 0 | 0 | 0 | 0 | 1 | 0.97047 | -0.57019 | 0.4 | 1 | 1.1 | 0.9
49 | 1 | 0 | 0 | 0 | 0 | 1 | 0.97041 | -0.57135 | 0.4 | 1 | 1.1 | 0.9
50 | 1 | 0.00065674 | 0.00016459 | 0 | 0 | 1 | 0.97061 | -0.56752 | 0.4 | 1 | 1.1 | 0.9
51 | 1 | 0.00097807 | 0.00024513 | 0 | 0 | 1 | 0.97039 | -0.5719 | 0.4 | 1 | 1.1 | 0.9
53 | 1 | 0.0021748 | 0.00054504 | 0 | 0 | 1 | 0.97069 | -0.56594 | 0.4 | 1 | 1.1 | 0.9
54 | 1 | 0 | 0 | 0 | 0 | 1 | 0.9707 | -0.56574 | 0.4 | 1 | 1.1 | 0.9
65 | 1 | 0 | 0 | 0 | 0 | 1 | 0.98153 | -0.35339 | 0.4 | 1 | 1.1 | 0.9
66 | 1 | 0.040756 | 0.010214 | 0 | 0 | 1 | 0.98211 | -0.34201 | 0.4 | 1 | 1.1 | 0.9
108 | 1 | 0.0049387 | 0.0012377 | 0 | 0 | 1 | 0.98362 | -0.31271 | 0.4 | 1 | 1.1 | 0.9
107 | 1 | 0.0016829 | 0.00042178 | 0 | 0 | 1 | 0.98435 | -0.29873 | 0.4 | 1 | 1.1 | 0.9
105 | 1 | 0.0048559 | 0.001217 | 0 | 0 | 1 | 0.98543 | -0.27773 | 0.4 | 1 | 1.1 | 0.9
89 | 1 | 0.00044057 | 0.00011042 | 0 | 0 | 1 | 0.98002 | -0.38488 | 0.4 | 1 | 1.1 | 0.9
90 | 1 | 0.00021903 | 5.4893e-05 | 0 | 0 | 1 | 0.98013 | -0.38279 | 0.4 | 1 | 1.1 | 0.9
93 | 1 | 0.0037132 | 0.0009306 | 0 | 0 | 1 | 0.98202 | -0.34558 | 0.4 | 1 | 1.1 | 0.9
106 | 1 | 0 | 0 | 0 | 0 | 1 | 0.98477 | -0.29049 | 0.4 | 1 | 1.1 | 0.9
109 | 1 | 0.0048781 | 0.0012226 | 0 | 0 | 1 | 0.98687 | -0.25182 | 0.4 | 1 | 1.1 | 0.9
110 | 1 | 0.0026556 | 0.00066554 | 0 | 0 | 1 | 0.98703 | -0.24857 | 0.4 | 1 | 1.1 | 0.9
111 | 1 | 0.004675 | 0.0011717 | 0 | 0 | 1 | 0.9868 | -0.25309 | 0.4 | 1 | 1.1 | 0.9
112 | 1 | 0.0018402 | 0.00046119 | 0 | 0 | 1 | 0.98714 | -0.24654 | 0.4 | 1 | 1.1 | 0.9
115 | 1 | 0 | 0 | 0 | 0 | 1 | 0.98736 | -0.24218 | 0.4 | 1 | 1.1 | 0.9
119 | 1 | 0.0027627 | 0.00069239 | 0 | 0 | 1 | 0.98728 | -0.24385 | 0.4 | 1 | 1.1 | 0.9
124 | 1 | 0 | 0 | 0 | 0 | 1 | 0.9872 | -0.24528 | 0.4 | 1 | 1.1 | 0.9
117 | 1 | 0.0013226 | 0.00033148 | 0 | 0 | 1 | 0.98722 | -0.245 | 0.4 | 1 | 1.1 | 0.9
122 | 1 | 0.0036242 | 0.0009083 | 0 | 0 | 1 | 0.987 | -0.2493 | 0.4 | 1 | 1.1 | 0.9
116 | 1 | 0.0013654 | 0.0003422 | 0 | 0 | 1 | 0.9872 | -0.24541 | 0.4 | 1 | 1.1 | 0.9
130 | 1 | 0.0014622 | 0.00036646 | 0 | 0 | 1 | 0.98637 | -0.2616 | 0.4 | 1 | 1.1 | 0.9
129 | 1 | 0.001479 | 0.00037068 | 0 | 0 | 1 | 0.98637 | -0.26158 | 0.4 | 1 | 1.1 | 0.9
123 | 1 | 0.0014791 | 0.00037069 | 0 | 0 | 1 | 0.98683 | -0.25252 | 0.4 | 1 | 1.1 | 0.9
125 | 1 | 0.0014806 | 0.00037107 | 0 | 0 | 1 | 0.98655 | -0.25805 | 0.4 | 1 | 1.1 | 0.9
127 | 1 | 0.0014794 | 0.00037078 | 0 | 0 | 1 | 0.98643 | -0.26036 | 0.4 | 1 | 1.1 | 0.9
128 | 1 | 0.001479 | 0.00037068 | 0 | 0 | 1 | 0.98643 | -0.2604 | 0.4 | 1 | 1.1 | 0.9

## generator_data
GEN_BUS | PG | QG | QMAX | QMIN | VG | MBASE | GEN_STATUS | PMAX | PMIN
10 | 0.27951 | 0.07179 | 10 | -10 | 1 | 100 | 1 | 10 | 0

## branch_data
F_BUS | T_BUS | BR_R | BR_X | BR_B | RATE_A | RATE_B | RATE_C | TAP | SHIFT | BR_STATUS | ANGMIN | ANGMAX | P_in | Q_in | P_out | Q_out
1 | 3 | 0.1311 | 0.083903 | 2.2015e-10 | 0 | 0 | 0 | 0 | 0 | 1 | -90 | 90 | -0.0014549 | -0.00036463 | 0.0014549 | 0.00036461
3 | 20 | 1.8772 | 1.2014 | 3.1523e-09 | 0 | 0 | 0 | 0 | 0 | 1 | -90 | 90 | -0.0014549 | -0.00036461 | 0.0014549 | 0.00036433
20 | 96 | 4.2843 | 2.742 | 7.1945e-09 | 0 | 0 | 0 | 0 | 0 | 1 | -90 | 90 | -0.03041 | -0.0076297 | 0.030453 | 0.0076569
20 | 6 | 1.147 | 0.73411 | 1.9262e-09 | 0 | 0 | 0 | 0 | 0 | 1 | -90 | 90 | 0.011926 | 0.0029895 | -0.011924 | -0.0029885
20 | 11 | 9.724 | 6.2234 | 1.6329e-08 | 0 | 0 | 0 | 0 | 0 | 1 | -90 | 90 | 0.017029 | 0.0042759 | -0.016998 | -0.0042576
4 | 18 | 1.2446 | 0.79655 | 2.09e-09 | 0 | 0 | 0 | 0 | 0 | 1 | -90 | 90 | -0.038135 | -0.009624 | 0.038155 | 0.0096363
4 | 101 | 1.0789 | 0.69051 | 1.8118e-09 | 0 | 0 | 0 | 0 | 0 | 1 | -90 | 90 | 0.038135 | 0.009624 | -0.038119 | -0.0096133
18 | 173 | 0.5418 | 0.34675 | 9.0982e-10 | 0 | 0 | 0 | 0 | 0 | 1 | -90 | 90 | 0.0026494 | 0.00066392 | -0.0026493 | -0.00066398
18 | 7 | 2.7704 | 1.7731 | 4.6522e-09 | 0 | 0 | 0 | 0 | 0 | 1 | -90 | 90 | 0.043592 | 0.011083 | -0.043535 | -0.011047
18 | 9 | 2.6561 | 1.6999 | 8.9207e-09 | 0 | 0 | 0 | 0 | 0 | 1 | -90 | 90 | -0.084397 | -0.021383 | 0.084601 | 0.021512
101 | 27 | 0.93901 | 0.60097 | 1.5769e-09 | 0 | 0 | 0 | 0 | 0 | 1 | -90 | 90 | 0.037662 | 0.0094988 | -0.037647 | -0.0094898
5 | 15 | 1.1136 | 0.7127 | 1.87e-09 | 0 | 0 | 0 | 0 | 0 | 1 | -90 | 90 | -0.063007 | -0.015883 | 0.063057 | 0.015915
5 | 59 | 2.0559 | 1.3158 | 3.4525e-09 | 0 | 0 | 0 | 0 | 0 | 1 | -90 | 90 | 0.063007 | 0.015883 | -0.062916 | -0.015825
15 | 22 | 3.3697 | 2.1566 | 5.6586e-09 | 0 | 0 | 0 | 0 | 0 | 1 | -90 | 90 | 0.01462 | 0.0036677 | -0.014612 | -0.0036631
15 | 63 | 0.67135 | 0.42966 | 1.1274e-09 | 0 | 0 | 0 | 0 | 0 | 1 | -90 | 90 | -0.077677 | -0.019582 | 0.077722 | 0.019611
59 | 57 | 1.9805 | 1.2675 | 3.3258e-09 | 0 | 0 | 0 | 0 | 0 | 1 | -90 | 90 | 0.060865 | 0.015311 | -0.060783 | -0.015259
6 | 13 | 3.7879 | 2.4242 | 6.3609e-09 | 0 | 0 | 0 | 0 | 0 | 1 | -90 | 90 | 0.0074724 | 0.0018729 | -0.0074701 | -0.001872
6 | 99 | 0.582 | 0.37248 | 9.7734e-10 | 0 | 0 | 0 | 0 | 0 | 1 | -90 | 90 | 0.0044516 | 0.0011156 | -0.0044515 | -0.0011157
13 | 91 | 2.4769 | 1.5852 | 4.1593e-09 | 0 | 0 | 0 | 0 | 0 | 1 | -90 | 90 | 0.0074701 | 0.001872 | -0.0074686 | -0.0018715
7 | 94 | 8.2427 | 5.2753 | 1.3842e-08 | 0 | 0 | 0 | 0 | 0 | 1 | -90 | 90 | 0.043535 | 0.011047 | -0.043366 | -0.01094
94 | 95 | 2.6303 | 1.6834 | 4.4171e-09 | 0 | 0 | 0 | 0 | 0 | 1 | -90 | 90 | 0.042503 | 0.010723 | -0.042451 | -0.010691
8 | 28 | 0.33469 | 0.2142 | 5.6203e-10 | 0 | 0 | 0 | 0 | 0 | 1 | -90 | 90 | -0.033761 | -0.0084875 | 0.033765 | 0.0084901
8 | 113 | 2.4446 | 1.5646 | 4.1052e-09 | 0 | 0 | 0 | 0 | 0 | 1 | -90 | 90 | 0.033761 | 0.0084875 | -0.03373 | -0.0084686
28 | 29 | 2.5943 | 1.6604 | 4.3566e-09 | 0 | 0 | 0 | 0 | 0 | 1 | -90 | 90 | -0.035399 | -0.0088995 | 0.035434 | 0.0089216
28 | 126 | 1.0041 | 0.64264 | 1.6862e-09 | 0 | 0 | 0 | 0 | 0 | 1 | -90 | 90 | 0.0016339 | 0.00040934 | -0.0016339 | -0.00040948
113 | 114 | 2.8073 | 1.7967 | 4.7142e-09 | 0 | 0 | 0 | 0 | 0 | 1 | -90 | 90 | 0.032031 | 0.0080428 | -0.032 | -0.0080232
9 | 16 | 0.19643 | 0.12572 | 9.8959e-10 | 0 | 0 | 0 | 0 | 0 | 1 | -90 | 90 | -0.24985 | -0.063975 | 0.24999 | 0.06406
9 | 70 | 0.7805 | 0.49952 | 3.932e-09 | 0 | 0 | 0 | 0 | 0 | 1 | -90 | 90 | 0.16525 | 0.042463 | -0.16502 | -0.042317
16 | 17 | 2.1213 | 1.3577 | 3.5623e-09 | 0 | 0 | 0 | 0 | 0 | 1 | -90 | 90 | 0.007098 | 0.0017782 | -0.0070968 | -0.0017778
16 | 69 | 0.43854 | 0.28066 | 2.2093e-09 | 0 | 0 | 0 | 0 | 0 | 1 | -90 | 90 | -0.25708 | -0.065838 | 0.2574 | 0.066037
70 | 71 | 1.6085 | 1.0295 | 8.1034e-09 | 0 | 0 | 0 | 0 | 0 | 1 | -90 | 90 | 0.16407 | 0.042079 | -0.16361 | -0.041781
10 | 69 | 0.74404 | 0.47619 | 3.7483e-09 | 0 | 0 | 0 | 0 | 0 | 1 | -90 | 90 | 0.25872 | 0.066575 | -0.25819 | -0.066236
10 | 67 | 2.1089 | 1.3497 | 3.5415e-09 | 0 | 0 | 0 | 0 | 0 | 1 | -90 | 90 | 0.020792 | 0.0052151 | -0.020782 | -0.0052093
67 | 68 | 1.0727 | 0.68654 | 1.8014e-09 | 0 | 0 | 0 | 0 | 0 | 1 | -90 | 90 | 0.014956 | 0.003749 | -0.014953 | -0.0037476
11 | 24 | 10.2764 | 6.5769 | 1.7257e-08 | 0 | 0 | 0 | 0 | 0 | 1 | -90 | 90 | 0.0037621 | 0.00094141 | -0.0037605 | -0.00094204
11 | 81 | 4.3847 | 2.8062 | 7.3631e-09 | 0 | 0 | 0 | 0 | 0 | 1 | -90 | 90 | 0.0013542 | 0.00033873 | -0.0013542 | -0.00033938
11 | 87 | 5.4535 | 3.4902 | 9.1579e-09 | 0 | 0 | 0 | 0 | 0 | 1 | -90 | 90 | 0.011881 | 0.0029774 | -0.011873 | -0.0029729
24 | 121 | 1.3422 | 0.85902 | 2.2539e-09 | 0 | 0 | 0 | 0 | 0 | 1 | -90 | 90 | 0.0037605 | 0.00094204 | -0.0037603 | -0.00094212
87 | 88 | 1.6609 | 1.063 | 2.789e-09 | 0 | 0 | 0 | 0 | 0 | 1 | -90 | 90 | 0.00065966 | 0.000161 | -0.00065965 | -0.00016126
87 | 86 | 4.1314 | 2.6441 | 6.9377e-09 | 0 | 0 | 0 | 0 | 0 | 1 | -90 | 90 | 0.011213 | 0.0028119 | -0.011208 | -0.0028089
91 | 92 | 2.0068 | 1.2844 | 3.37e-09 | 0 | 0 | 0 | 0 | 0 | 1 | -90 | 90 | 0.0049576 | 0.0012424 | -0.0049571 | -0.0012423
91 | 60 | 1.4847 | 0.9502 | 2.4932e-09 | 0 | 0 | 0 | 0 | 0 | 1 | -90 | 90 | 0.0025109 | 0.0006291 | -0.0025108 | -0.00062927
14 | 62 | 2.5251 | 1.6161 | 4.2403e-09 | 0 | 0 | 0 | 0 | 0 | 1 | -90 | 90 | 0.044455 | 0.011163 | -0.044398 | -0.011127
14 | 57 | 0.4068 | 0.26035 | 6.8312e-10 | 0 | 0 | 0 | 0 | 0 | 1 | -90 | 90 | -0.055253 | -0.013868 | 0.055267 | 0.013877
14 | 61 | 2.4537 | 1.5703 | 4.1204e-09 | 0 | 0 | 0 | 0 | 0 | 1 | -90 | 90 | 0.010799 | 0.0027049 | -0.010795 | -0.0027032
57 | 56 | 7.0688 | 4.524 | 1.187e-08 | 0 | 0 | 0 | 0 | 0 | 1 | -90 | 90 | 0.0055158 | 0.0013822 | -0.0055134 | -0.0013818
61 | 55 | 6.221 | 3.9815 | 1.0447e-08 | 0 | 0 | 0 | 0 | 0 | 1 | -90 | 90 | 0.0061195 | 0.0015313 | -0.0061168 | -0.0015306
22 | 172 | 1.2797 | 0.819 | 2.1489e-09 | 0 | 0 | 0 | 0 | 0 | 1 | -90 | 90 | 0.014612 | 0.0036631 | -0.014609 | -0.0036614
63 | 64 | 2.5894 | 1.6572 | 4.3482e-09 | 0 | 0 | 0 | 0 | 0 | 1 | -90 | 90 | -0.081947 | -0.02067 | 0.082141 | 0.020794
17 | 75 | 1.0465 | 0.66977 | 1.7574e-09 | 0 | 0 | 0 | 0 | 0 | 1 | -90 | 90 | 0.0070968 | 0.0017778 | -0.0070963 | -0.0017776
75 | 76 | 1.4357 | 0.91886 | 2.411e-09 | 0 | 0 | 0 | 0 | 0 | 1 | -90 | 90 | 0.0047302 | 0.0011846 | -0.0047298 | -0.0011846
96 | 95 | 4.0559 | 2.5958 | 6.811e-09 | 0 | 0 | 0 | 0 | 0 | 1 | -90 | 90 | -0.039811 | -0.010002 | 0.039881 | 0.010047
21 | 77 | 3.5155 | 2.2499 | 5.9035e-09 | 0 | 0 | 0 | 0 | 0 | 1 | -90 | 90 | 0.0010593 | 0.00026492 | -0.0010593 | -0.00026548
21 | 76 | 1.2693 | 0.81235 | 2.1315e-09 | 0 | 0 | 0 | 0 | 0 | 1 | -90 | 90 | -0.0010593 | -0.00026492 | 0.0010593 | 0.00026472
121 | 100 | 1.9402 | 1.2417 | 3.2581e-09 | 0 | 0 | 0 | 0 | 0 | 1 | -90 | 90 | 0.0017747 | 0.0004445 | -0.0017747 | -0.00044477
27 | 29 | 2.5505 | 1.6323 | 4.2831e-09 | 0 | 0 | 0 | 0 | 0 | 1 | -90 | 90 | 0.037647 | 0.0094898 | -0.037608 | -0.0094652
29 | 98 | 9.4885 | 6.0726 | 1.5934e-08 | 0 | 0 | 0 | 0 | 0 | 1 | -90 | 90 | 0.0021742 | 0.00054354 | -0.0021737 | -0.00054479
114 | 115 | 0.34914 | 0.22345 | 5.863e-10 | 0 | 0 | 0 | 0 | 0 | 1 | -90 | 90 | 0.017944 | 0.0044987 | -0.017943 | -0.004498
114 | 112 | 1.8014 | 1.1529 | 3.025e-09 | 0 | 0 | 0 | 0 | 0 | 1 | -90 | 90 | 0.014056 | 0.0035245 | -0.014052 | -0.0035223
71 | 72 | 1.758 | 1.1251 | 8.8566e-09 | 0 | 0 | 0 | 0 | 0 | 1 | -90 | 90 | 0.15974 | 0.040812 | -0.15926 | -0.040501
88 | 90 | 3.382 | 2.1645 | 5.6793e-09 | 0 | 0 | 0 | 0 | 0 | 1 | -90 | 90 | 0.00021903 | 5.4349e-05 | -0.00021903 | -5.4893e-05
88 | 89 | 21.9307 | 14.0356 | 3.6827e-08 | 0 | 0 | 0 | 0 | 0 | 1 | -90 | 90 | 0.00044062 | 0.00010691 | -0.00044057 | -0.00011042
73 | 104 | 0.79606 | 0.50948 | 4.0104e-09 | 0 | 0 | 0 | 0 | 0 | 1 | -90 | 90 | 0.14231 | 0.036205 | -0.14213 | -0.036093
73 | 74 | 1.7113 | 1.0952 | 2.8738e-09 | 0 | 0 | 0 | 0 | 0 | 1 | -90 | 90 | 0.014319 | 0.0035929 | -0.014315 | -0.0035908
73 | 72 | 0.4294 | 0.27481 | 2.1632e-09 | 0 | 0 | 0 | 0 | 0 | 1 | -90 | 90 | -0.15663 | -0.039798 | 0.15674 | 0.039872
104 | 105 | 0.25059 | 0.16038 | 1.2624e-09 | 0 | 0 | 0 | 0 | 0 | 1 | -90 | 90 | 0.14096 | 0.035799 | -0.14091 | -0.035764
74 | 102 | 4.4212 | 2.8295 | 7.4243e-09 | 0 | 0 | 0 | 0 | 0 | 1 | -90 | 90 | 0.014315 | 0.0035908 | -0.014305 | -0.0035852
102 | 103 | 0.58491 | 0.37434 | 9.8222e-10 | 0 | 0 | 0 | 0 | 0 | 1 | -90 | 90 | 0.00533 | 0.0013358 | -0.0053298 | -0.0013358
92 | 93 | 0.28198 | 0.18046 | 4.7351e-10 | 0 | 0 | 0 | 0 | 0 | 1 | -90 | 90 | 0.0037132 | 0.00093059 | -0.0037132 | -0.0009306
55 | 54 | 10.5202 | 6.733 | 1.7666e-08 | 0 | 0 | 0 | 0 | 0 | 1 | -90 | 90 | 0.0061168 | 0.0015306 | -0.0061124 | -0.0015295
64 | 65 | 1.9762 | 1.2648 | 3.3186e-09 | 0 | 0 | 0 | 0 | 0 | 1 | -90 | 90 | -0.088045 | -0.022273 | 0.088215 | 0.022382
46 | 47 | 2.8691 | 1.8362 | 4.818e-09 | 0 | 0 | 0 | 0 | 0 | 1 | -90 | 90 | -0.0017371 | -0.00043535 | 0.0017372 | 0.00043496
47 | 48 | 2.829 | 1.8106 | 4.7506e-09 | 0 | 0 | 0 | 0 | 0 | 1 | -90 | 90 | -0.0023018 | -0.00057648 | 0.002302 | 0.00057614
48 | 49 | 4.9963 | 3.1976 | 8.3902e-09 | 0 | 0 | 0 | 0 | 0 | 1 | -90 | 90 | 0.00097815 | 0.00024401 | -0.00097809 | -0.00024477
48 | 50 | 3.4315 | 2.1962 | 5.7624e-09 | 0 | 0 | 0 | 0 | 0 | 1 | -90 | 90 | -0.0032802 | -0.00082015 | 0.0032806 | 0.00081988
49 | 51 | 2.364 | 1.513 | 3.9699e-09 | 0 | 0 | 0 | 0 | 0 | 1 | -90 | 90 | 0.00097809 | 0.00024477 | -0.00097807 | -0.00024513
50 | 53 | 1.6957 | 1.0852 | 2.8475e-09 | 0 | 0 | 0 | 0 | 0 | 1 | -90 | 90 | -0.0039373 | -0.00098447 | 0.0039376 | 0.00098439
53 | 54 | 0.13428 | 0.085942 | 2.255e-10 | 0 | 0 | 0 | 0 | 0 | 1 | -90 | 90 | -0.0061124 | -0.0015294 | 0.0061124 | 0.0015295
65 | 66 | 0.56222 | 0.35982 | 1.8883e-09 | 0 | 0 | 0 | 0 | 0 | 1 | -90 | 90 | -0.088215 | -0.022382 | 0.088263 | 0.022413
66 | 108 | 0.98898 | 0.63294 | 4.9823e-09 | 0 | 0 | 0 | 0 | 0 | 1 | -90 | 90 | -0.12902 | -0.032627 | 0.1292 | 0.032743
108 | 107 | 0.45549 | 0.29152 | 2.2947e-09 | 0 | 0 | 0 | 0 | 0 | 1 | -90 | 90 | -0.13414 | -0.03398 | 0.13423 | 0.034038
107 | 106 | 0.26534 | 0.16982 | 1.3367e-09 | 0 | 0 | 0 | 0 | 0 | 1 | -90 | 90 | -0.13591 | -0.03446 | 0.13597 | 0.034494
105 | 106 | 0.41148 | 0.26335 | 2.0729e-09 | 0 | 0 | 0 | 0 | 0 | 1 | -90 | 90 | 0.13605 | 0.034547 | -0.13597 | -0.034494
109 | 110 | 1.4881 | 0.95241 | 2.499e-09 | 0 | 0 | 0 | 0 | 0 | 1 | -90 | 90 | -0.0095534 | -0.0023942 | 0.0095548 | 0.0023949
109 | 111 | 1.1792 | 0.75466 | 1.9801e-09 | 0 | 0 | 0 | 0 | 0 | 1 | -90 | 90 | 0.0046753 | 0.0011717 | -0.004675 | -0.0011717
110 | 112 | 0.72478 | 0.46386 | 1.2171e-09 | 0 | 0 | 0 | 0 | 0 | 1 | -90 | 90 | -0.01221 | -0.0030605 | 0.012212 | 0.0030611
115 | 119 | 1.3384 | 0.85659 | 2.2476e-09 | 0 | 0 | 0 | 0 | 0 | 1 | -90 | 90 | 0.0054513 | 0.0013657 | -0.0054508 | -0.0013657
115 | 124 | 1.0836 | 0.6935 | 1.8196e-09 | 0 | 0 | 0 | 0 | 0 | 1 | -90 | 90 | 0.012492 | 0.0031322 | -0.01249 | -0.0031312
119 | 117 | 1.8742 | 1.1995 | 3.1473e-09 | 0 | 0 | 0 | 0 | 0 | 1 | -90 | 90 | 0.0026882 | 0.00067327 | -0.002688 | -0.00067348
124 | 122 | 1.4059 | 0.89978 | 2.3609e-09 | 0 | 0 | 0 | 0 | 0 | 1 | -90 | 90 | 0.01249 | 0.0031312 | -0.012488 | -0.0031299
117 | 116 | 1.2852 | 0.82252 | 2.1582e-09 | 0 | 0 | 0 | 0 | 0 | 1 | -90 | 90 | 0.0013654 | 0.00034201 | -0.0013654 | -0.0003422
122 | 123 | 1.5873 | 1.0159 | 2.6656e-09 | 0 | 0 | 0 | 0 | 0 | 1 | -90 | 90 | 0.0088635 | 0.0022216 | -0.0088622 | -0.002221
130 | 129 | 0.045678 | 0.029234 | 7.6705e-11 | 0 | 0 | 0 | 0 | 0 | 1 | -90 | 90 | -0.0014622 | -0.00036646 | 0.0014622 | 0.00036645
129 | 128 | 1.7574 | 1.1248 | 2.9512e-09 | 0 | 0 | 0 | 0 | 0 | 1 | -90 | 90 | -0.0029412 | -0.00073713 | 0.0029414 | 0.00073695
123 | 125 | 3.2698 | 2.0927 | 5.4909e-09 | 0 | 0 | 0 | 0 | 0 | 1 | -90 | 90 | 0.0073831 | 0.0018503 | -0.0073811 | -0.0018496
125 | 127 | 1.7063 | 1.0921 | 2.8654e-09 | 0 | 0 | 0 | 0 | 0 | 1 | -90 | 90 | 0.0059005 | 0.0014786 | -0.0058999 | -0.0014784
127 | 128 | 0.034139 | 0.021849 | 5.7328e-11 | 0 | 0 | 0 | 0 | 0 | 1 | -90 | 90 | 0.0044204 | 0.0011076 | -0.0044204 | -0.0011076