## bus_data
BUS_I | BUS_TYPE | Pd | Qd | Gs | Bs | area | Vm | Va | baseKV | zone | Vmax | Vmin
1 | 1 | 0.00046393 | 0.00011627 | 0 | 0 | 1 | 0.97419 | -0.49687 | 0.4 | 1 | 1.1 | 0.9
2 | 1 | 0.0022957 | 0.00057535 | 0 | 0 | 1 | 0.97402 | -0.50033 | 0.4 | 1 | 1.1 | 0.9
3 | 1 | 0 | 0 | 0 | 0 | 1 | 0.97442 | -0.4923 | 0.4 | 1 | 1.1 | 0.9
4 | 1 | 0.061809 | 0.015491 | 0 | 0 | 1 | 0.97285 | -0.52328 | 0.4 | 1 | 1.1 | 0.9
5 | 1 | 0.0011774 | 0.00029509 | 0 | 0 | 1 | 0.97758 | -0.43028 | 0.4 | 1 | 1.1 | 0.9
12 | 1 | 0 | 0 | 0 | 0 | 1 | 0.97867 | -0.40908 | 0.4 | 1 | 1.1 | 0.9
16 | 1 | 0.002471 | 0.00061929 | 0 | 0 | 1 | 0.99128 | -0.16705 | 0.4 | 1 | 1.1 | 0.9
17 | 1 | 0 | 0 | 0 | 0 | 1 | 0.99133 | -0.16594 | 0.4 | 1 | 1.1 | 0.9
14 | 1 | 0 | 0 | 0 | 0 | 1 | 0.97862 | -0.40995 | 0.4 | 1 | 1.1 | 0.9
11 | 1 | 0.0025894 | 0.00064895 | 0 | 0 | 1 | 0.98132 | -0.35733 | 0.4 | 1 | 1.1 | 0.9
6 | 1 | 0.039964 | 0.010016 | 0 | 0 | 1 | 0.98681 | -0.25372 | 0.4 | 1 | 1.1 | 0.9
7 | 1 | 0.011082 | 0.0027774 | 0 | 0 | 1 | 0.98674 | -0.255 | 0.4 | 1 | 1.1 | 0.9
8 | 1 | 0.0075687 | 0.0018969 | 0 | 0 | 1 | 0.98824 | -0.22581 | 0.4 | 1 | 1.1 | 0.9
10 | 1 | 0.011022 | 0.0027623 | 0 | 0 | 1 | 0.99046 | -0.18286 | 0.4 | 1 | 1.1 | 0.9
9 | 1 | 0.0026922 | 0.00067473 | 0 | 0 | 1 | 0.98542 | -0.27811 | 0.4 | 1 | 1.1 | 0.9
13 | 1 | 0 | 0 | 0 | 0 | 1 | 0.9855 | -0.2767 | 0.4 | 1 | 1.1 | 0.9
15 | 1 | 0 | 0 | 0 | 0 | 1 | 0.98834 | -0.222 | 0.4 | 1 | 1.1 | 0.9
18 | 1 | 0 | 0 | 0 | 0 | 1 | 0.99412 | -0.11229 | 0.4 | 1 | 1.1 | 0.9
47 | 1 | 0.0013317 | 0.00033376 | 0 | 0 | 1 | 0.97858 | -0.4107 | 0.4 | 1 | 1.1 | 0.9
23 | 1 | 0 | 0 | 0 | 0 | 1 | 0.98405 | -0.30521 | 0.4 | 1 | 1.1 | 0.9
32 | 1 | 0.0044385 | 0.0011124 | 0 | 0 | 1 | 0.98965 | -0.19692 | 0.4 | 1 | 1.1 | 0.9
29 | 1 | 0.0043532 | 0.001091 | 0 | 0 | 1 | 0.98377 | -0.31057 | 0.4 | 1 | 1.1 | 0.9
28 | 1 | 0.0043599 | 0.0010927 | 0 | 0 | 1 | 0.98269 | -0.33162 | 0.4 | 1 | 1.1 | 0.9
33 | 1 | 0.00033378 | 8.3654e-05 | 0 | 0 | 1 | 0.99008 | -0.18881 | 0.4 | 1 | 1.1 | 0.9
46 | 1 | 0.0065679 | 0.0016461 | 0 | 0 | 1 | 0.99263 | -0.14104 | 0.4 | 1 | 1.1 | 0.9
41 | 1 | 0.0094177 | 0.0023603 | 0 | 0 | 1 | 0.99681 | -0.0608 | 0.4 | 1 | 1.1 | 0.9
27 | 1 | 0.002915 | 0.00073058 | 0 | 0 | 1 | 0.99182 | -0.15653 | 0.4 | 1 | 1.1 | 0.9
39 | 1 | 0.007571 | 0.0018975 | 0 | 0 | 1 | 0.99891 | -0.020814 | 0.4 | 1 | 1.1 | 0.9
19 | 1 | 0.008555 | 0.0021441 | 0 | 0 | 1 | 0.97878 | -0.40793 | 0.4 | 1 | 1.1 | 0.9
20 | 1 | 0.036811 | 0.0092258 | 0 | 0 | 1 | 0.97733 | -0.43637 | 0.4 | 1 | 1.1 | 0.9
21 | 1 | 0 | 0 | 0 | 0 | 1 | 0.98108 | -0.36287 | 0.4 | 1 | 1.1 | 0.9
22 | 1 | 0 | 0 | 0 | 0 | 1 | 0.98122 | -0.36016 | 0.4 | 1 | 1.1 | 0.9
30 | 1 | 0.0072338 | 0.001813 | 0 | 0 | 1 | 0.98365 | -0.31292 | 0.4 | 1 | 1.1 | 0.9
24 | 1 | 0.011535 | 0.002891 | 0 | 0 | 1 | 0.98705 | -0.24905 | 0.4 | 1 | 1.1 | 0.9
25 | 1 | 0.071749 | 0.017982 | 0 | 0 | 1 | 0.9883 | -0.22471 | 0.4 | 1 | 1.1 | 0.9
26 | 1 | 0.012756 | 0.003197 | 0 | 0 | 1 | 0.98701 | -0.2499 | 0.4 | 1 | 1.1 | 0.9
31 | 1 | 0.0037034 | 0.00092817 | 0 | 0 | 1 | 0.98345 | -0.31681 | 0.4 | 1 | 1.1 | 0.9
42 | 1 | 0.0088295 | 0.0022129 | 0 | 0 | 1 | 0.98341 | -0.31762 | 0.4 | 1 | 1.1 | 0.9
34 | 1 | 0.0085067 | 0.002132 | 0 | 0 | 1 | 0.99197 | -0.15265 | 0.4 | 1 | 1.1 | 0.9
35 | 1 | 0.019673 | 0.0049306 | 0 | 0 | 1 | 0.99258 | -0.14101 | 0.4 | 1 | 1.1 | 0.9
36 | 1 | 0 | 0 | 0 | 0 | 1 | 0.99382 | -0.11725 | 0.4 | 1 | 1.1 | 0.9
40 | 1 | 0.016366 | 0.0041016 | 0 | 0 | 1 | 0.99201 | -0.15228 | 0.4 | 1 | 1.1 | 0.9
37 | 1 | 0.0085084 | 0.0021324 | 0 | 0 | 1 | 0.99745 | -0.048332 | 0.4 | 1 | 1.1 | 0.9
43 | 1 | 0.0082038 | 0.0020561 | 0 | 0 | 1 | 0.99056 | -0.18033 | 0.4 | 1 | 1.1 | 0.9
38 | 3 | 0.0088406 | 0.0022157 | 0 | 0 | 1 | 1 | 0 | 0.4 | 1 | 1.1 | 0.9
44 | 1 | 0.027223 | 0.0068228 | 0 | 0 | 1 | 0.98971 | -0.19677 | 0.4 | 1 | 1.1 | 0.9
45 | 1 | 0.021188 | 0.0053103 | 0 | 0 | 1 | 0.98967 | -0.19761 | 0.4 | 1 | 1.1 | 0.9

## generator_data
GEN_BUS | PG | QG | QMAX | QMIN | VG | MBASE | GEN_STATUS | PMAX | PMIN
38 | 0.47019 | 0.12019 | 10 | -10 | 1 | 100 | 1 | 10 | 0

## branch_data
F_BUS | T_BUS | BR_R | BR_X | BR_B | RATE_A | RATE_B | RATE_C | TAP | SHIFT | BR_STATUS | ANGMIN | ANGMAX | P_in | Q_in | P_out | Q_out
1 | 2 | 6.4014 | 4.0969 | 1.075e-08 | 0 | 0 | 0 | 0 | 0 | 1 | -90 | 90 | 0.0022961 | 0.00057458 | -0.0022957 | -0.00057535
1 | 3 | 7.0453 | 4.509 | 1.1831e-08 | 0 | 0 | 0 | 0 | 0 | 1 | -90 | 90 | -0.00276 | -0.00069085 | 0.0027606 | 0.00069011
3 | 4 | 2.13 | 1.3632 | 3.5769e-09 | 0 | 0 | 0 | 0 | 0 | 1 | -90 | 90 | 0.061901 | 0.015549 | -0.061809 | -0.015491
3 | 5 | 4.1007 | 2.6244 | 6.8861e-09 | 0 | 0 | 0 | 0 | 0 | 1 | -90 | 90 | -0.064661 | -0.016239 | 0.064853 | 0.016361
5 | 12 | 1.3824 | 0.88473 | 2.3214e-09 | 0 | 0 | 0 | 0 | 0 | 1 | -90 | 90 | -0.066031 | -0.016656 | 0.066098 | 0.016699
12 | 14 | 2.7824 | 1.7807 | 4.6724e-09 | 0 | 0 | 0 | 0 | 0 | 1 | -90 | 90 | 0.0013318 | 0.00033299 | -0.0013318 | -0.0003334
12 | 11 | 3.3206 | 2.1252 | 5.5762e-09 | 0 | 0 | 0 | 0 | 0 | 1 | -90 | 90 | -0.067429 | -0.017032 | 0.067597 | 0.017139
16 | 17 | 1.9834 | 1.2694 | 3.3306e-09 | 0 | 0 | 0 | 0 | 0 | 1 | -90 | 90 | -0.002471 | -0.00061929 | 0.0024711 | 0.00061905
17 | 18 | 3.2862 | 2.1032 | 5.5185e-09 | 0 | 0 | 0 | 0 | 0 | 1 | -90 | 90 | -0.072354 | -0.018228 | 0.07254 | 0.018346
17 | 10 | 1.0698 | 0.68464 | 1.7964e-09 | 0 | 0 | 0 | 0 | 0 | 1 | -90 | 90 | 0.069882 | 0.017609 | -0.069826 | -0.017573
14 | 47 | 2.4439 | 1.5641 | 4.104e-09 | 0 | 0 | 0 | 0 | 0 | 1 | -90 | 90 | 0.0013318 | 0.0003334 | -0.0013317 | -0.00033376
11 | 13 | 5.0162 | 3.2103 | 8.4235e-09 | 0 | 0 | 0 | 0 | 0 | 1 | -90 | 90 | -0.070186 | -0.017788 | 0.07046 | 0.017962
6 | 7 | 0.50601 | 0.32385 | 8.4973e-10 | 0 | 0 | 0 | 0 | 0 | 1 | -90 | 90 | 0.011083 | 0.0027778 | -0.011082 | -0.0027774
6 | 8 | 2.3903 | 1.5298 | 4.0139e-09 | 0 | 0 | 0 | 0 | 0 | 1 | -90 | 90 | -0.051047 | -0.012794 | 0.051115 | 0.012837
8 | 10 | 3.2141 | 2.057 | 5.3973e-09 | 0 | 0 | 0 | 0 | 0 | 1 | -90 | 90 | -0.058684 | -0.014734 | 0.058804 | 0.01481
9 | 13 | 2.2739 | 1.4553 | 3.8184e-09 | 0 | 0 | 0 | 0 | 0 | 1 | -90 | 90 | -0.0026922 | -0.00067473 | 0.0026924 | 0.00067447
13 | 15 | 3.2994 | 2.1116 | 5.5405e-09 | 0 | 0 | 0 | 0 | 0 | 1 | -90 | 90 | -0.073152 | -0.018636 | 0.073346 | 0.01876
15 | 23 | 4.9115 | 3.1434 | 8.2477e-09 | 0 | 0 | 0 | 0 | 0 | 1 | -90 | 90 | 0.074433 | 0.01888 | -0.074136 | -0.018691
15 | 32 | 0.752 | 0.48128 | 2.5256e-09 | 0 | 0 | 0 | 0 | 0 | 1 | -90 | 90 | -0.14778 | -0.037639 | 0.14796 | 0.037754
18 | 46 | 1.2051 | 0.77125 | 2.0236e-09 | 0 | 0 | 0 | 0 | 0 | 1 | -90 | 90 | 0.10608 | 0.026804 | -0.10594 | -0.026711
18 | 41 | 1.2875 | 0.824 | 4.3241e-09 | 0 | 0 | 0 | 0 | 0 | 1 | -90 | 90 | -0.17862 | -0.045151 | 0.17907 | 0.045433
23 | 29 | 0.96388 | 0.61688 | 1.6186e-09 | 0 | 0 | 0 | 0 | 0 | 1 | -90 | 90 | 0.024131 | 0.0060515 | -0.024125 | -0.0060478
23 | 28 | 2.3016 | 1.473 | 3.8651e-09 | 0 | 0 | 0 | 0 | 0 | 1 | -90 | 90 | 0.050005 | 0.012639 | -0.049942 | -0.012599
32 | 33 | 0.23644 | 0.15132 | 7.9409e-10 | 0 | 0 | 0 | 0 | 0 | 1 | -90 | 90 | -0.1524 | -0.038866 | 0.15246 | 0.038904
29 | 30 | 0.51521 | 0.32973 | 8.6517e-10 | 0 | 0 | 0 | 0 | 0 | 1 | -90 | 90 | 0.019772 | 0.0049567 | -0.019769 | -0.0049554
28 | 22 | 2.7195 | 1.7405 | 4.5667e-09 | 0 | 0 | 0 | 0 | 0 | 1 | -90 | 90 | 0.045582 | 0.011506 | -0.04552 | -0.011467
33 | 34 | 1.0543 | 0.67476 | 3.541e-09 | 0 | 0 | 0 | 0 | 0 | 1 | -90 | 90 | -0.15279 | -0.038988 | 0.15306 | 0.039159
46 | 27 | 0.69058 | 0.44197 | 1.1597e-09 | 0 | 0 | 0 | 0 | 0 | 1 | -90 | 90 | 0.099371 | 0.025065 | -0.099297 | -0.025018
41 | 39 | 0.95405 | 0.61059 | 3.2042e-09 | 0 | 0 | 0 | 0 | 0 | 1 | -90 | 90 | -0.18848 | -0.047794 | 0.18885 | 0.048026
27 | 25 | 3.1193 | 1.9964 | 5.2382e-09 | 0 | 0 | 0 | 0 | 0 | 1 | -90 | 90 | 0.096382 | 0.024287 | -0.096069 | -0.024088
39 | 38 | 0.47882 | 0.30645 | 1.6081e-09 | 0 | 0 | 0 | 0 | 0 | 1 | -90 | 90 | -0.19642 | -0.049923 | 0.19662 | 0.050049
19 | 20 | 3.3125 | 2.12 | 5.5625e-09 | 0 | 0 | 0 | 0 | 0 | 1 | -90 | 90 | 0.036861 | 0.0092572 | -0.036811 | -0.0092258
19 | 21 | 4.2757 | 2.7364 | 7.18e-09 | 0 | 0 | 0 | 0 | 0 | 1 | -90 | 90 | -0.045416 | -0.011401 | 0.045514 | 0.011463
21 | 22 | 0.25695 | 0.16445 | 4.3149e-10 | 0 | 0 | 0 | 0 | 0 | 1 | -90 | 90 | -0.045514 | -0.011463 | 0.04552 | 0.011467
30 | 31 | 1.3482 | 0.86283 | 2.264e-09 | 0 | 0 | 0 | 0 | 0 | 1 | -90 | 90 | 0.012536 | 0.0031425 | -0.012533 | -0.0031412
24 | 25 | 4.3813 | 2.804 | 7.3573e-09 | 0 | 0 | 0 | 0 | 0 | 1 | -90 | 90 | -0.024292 | -0.0060882 | 0.02432 | 0.0061056
24 | 26 | 0.29041 | 0.18586 | 4.8768e-10 | 0 | 0 | 0 | 0 | 0 | 1 | -90 | 90 | 0.012757 | 0.0031973 | -0.012756 | -0.003197
31 | 42 | 0.39747 | 0.25438 | 6.6746e-10 | 0 | 0 | 0 | 0 | 0 | 1 | -90 | 90 | 0.0088298 | 0.002213 | -0.0088295 | -0.0022129
34 | 35 | 0.32195 | 0.20605 | 1.0813e-09 | 0 | 0 | 0 | 0 | 0 | 1 | -90 | 90 | -0.16156 | -0.041291 | 0.16165 | 0.041349
35 | 36 | 0.58626 | 0.3752 | 1.969e-09 | 0 | 0 | 0 | 0 | 0 | 1 | -90 | 90 | -0.18133 | -0.046279 | 0.18154 | 0.046412
36 | 40 | 2.1211 | 1.3575 | 3.5618e-09 | 0 | 0 | 0 | 0 | 0 | 1 | -90 | 90 | 0.073218 | 0.018442 | -0.073096 | -0.018364
36 | 37 | 1.2144 | 0.77721 | 4.0786e-09 | 0 | 0 | 0 | 0 | 0 | 1 | -90 | 90 | -0.25475 | -0.064854 | 0.2556 | 0.065397
40 | 43 | 2.182 | 1.3965 | 3.6642e-09 | 0 | 0 | 0 | 0 | 0 | 1 | -90 | 90 | 0.05673 | 0.014262 | -0.056654 | -0.014214
37 | 38 | 0.82894 | 0.53052 | 2.784e-09 | 0 | 0 | 0 | 0 | 0 | 1 | -90 | 90 | -0.26411 | -0.06753 | 0.26473 | 0.067926
43 | 44 | 1.4927 | 0.95534 | 2.5067e-09 | 0 | 0 | 0 | 0 | 0 | 1 | -90 | 90 | 0.048451 | 0.012158 | -0.048413 | -0.012134
44 | 45 | 0.17377 | 0.11121 | 2.9181e-10 | 0 | 0 | 0 | 0 | 0 | 1 | -90 | 90 | 0.021189 | 0.0053108 | -0.021188 | -0.0053103