## bus_data
BUS_I | BUS_TYPE | Pd | Qd | Gs | Bs | area | Vm | Va | baseKV | zone | Vmax | Vmin
15 | 1 | 0.0066806 | 0.0016743 | 0 | 0 | 1 | 0.99845 | -0.029783 | 0.4 | 1 | 1.1 | 0.9
16 | 1 | 0.052978 | 0.013277 | 0 | 0 | 1 | 0.99865 | -0.025984 | 0.4 | 1 | 1.1 | 0.9
17 | 1 | 0 | 0 | 0 | 0 | 1 | 0.99803 | -0.037927 | 0.4 | 1 | 1.1 | 0.9
18 | 3 | 0 | 0 | 0 | 0 | 1 | 1 | 0 | 0.4 | 1 | 1.1 | 0.9
19 | 1 | 0.0031228 | 0.00078265 | 0 | 0 | 1 | 0.99781 | -0.042174 | 0.4 | 1 | 1.1 | 0.9
20 | 1 | 0 | 0 | 0 | 0 | 1 | 0.99801 | -0.038342 | 0.4 | 1 | 1.1 | 0.9
21 | 1 | 0.0045321 | 0.0011359 | 0 | 0 | 1 | 0.99898 | -0.019602 | 0.4 | 1 | 1.1 | 0.9
23 | 1 | 0 | 0 | 0 | 0 | 1 | 0.99743 | -0.049506 | 0.4 | 1 | 1.1 | 0.9
27 | 1 | 0.0039865 | 0.0009991 | 0 | 0 | 1 | 0.99791 | -0.040249 | 0.4 | 1 | 1.1 | 0.9
22 | 1 | 0.069434 | 0.017402 | 0 | 0 | 1 | 0.99762 | -0.045726 | 0.4 | 1 | 1.1 | 0.9
24 | 1 | 0 | 0 | 0 | 0 | 1 | 0.99641 | -0.069095 | 0.4 | 1 | 1.1 | 0.9
48 | 1 | 0.0066449 | 0.0016654 | 0 | 0 | 1 | 0.99523 | -0.091833 | 0.4 | 1 | 1.1 | 0.9

## generator_data
GEN_BUS | PG | QG | QMAX | QMIN | VG | MBASE | GEN_STATUS | PMAX | PMIN
18 | 0.14765 | 0.037104 | 10 | -10 | 1 | 100 | 1 | 10 | 0

## branch_data
F_BUS | T_BUS | BR_R | BR_X | BR_B | RATE_A | RATE_B | RATE_C | TAP | SHIFT | BR_STATUS | ANGMIN | ANGMAX | P_in | Q_in | P_out | Q_out
15 | 16 | 0.83012 | 0.53127 | 1.394e-09 | 0 | 0 | 0 | 0 | 0 | 1 | -90 | 90 | -0.020458 | -0.0051297 | 0.020462 | 0.005132
15 | 17 | 2.6414 | 1.6905 | 4.4357e-09 | 0 | 0 | 0 | 0 | 0 | 1 | -90 | 90 | 0.013778 | 0.0034554 | -0.013772 | -0.0034524
16 | 18 | 1.584 | 1.0137 | 2.6599e-09 | 0 | 0 | 0 | 0 | 0 | 1 | -90 | 90 | -0.07344 | -0.018409 | 0.073531 | 0.018467
17 | 19 | 1.9379 | 1.2403 | 3.2543e-09 | 0 | 0 | 0 | 0 | 0 | 1 | -90 | 90 | 0.0097854 | 0.0024535 | -0.0097835 | -0.0024526
17 | 20 | 0.46547 | 0.2979 | 7.8165e-10 | 0 | 0 | 0 | 0 | 0 | 1 | -90 | 90 | 0.0039869 | 0.00099895 | -0.0039868 | -0.00099898
18 | 21 | 1.1867 | 0.75946 | 1.9927e-09 | 0 | 0 | 0 | 0 | 0 | 1 | -90 | 90 | 0.074122 | 0.018637 | -0.074053 | -0.018593
19 | 23 | 4.9126 | 3.1441 | 8.2496e-09 | 0 | 0 | 0 | 0 | 0 | 1 | -90 | 90 | 0.0066606 | 0.0016699 | -0.0066583 | -0.0016692
20 | 27 | 2.135 | 1.3664 | 3.5853e-09 | 0 | 0 | 0 | 0 | 0 | 1 | -90 | 90 | 0.0039868 | 0.00099898 | -0.0039865 | -0.0009991
21 | 22 | 1.6807 | 1.0757 | 2.8224e-09 | 0 | 0 | 0 | 0 | 0 | 1 | -90 | 90 | 0.069521 | 0.017457 | -0.069434 | -0.017402
23 | 24 | 13.1145 | 8.3933 | 2.2023e-08 | 0 | 0 | 0 | 0 | 0 | 1 | -90 | 90 | 0.0066583 | 0.0016692 | -0.0066521 | -0.0016674
24 | 48 | 15.2031 | 9.73 | 2.553e-08 | 0 | 0 | 0 | 0 | 0 | 1 | -90 | 90 | 0.0066521 | 0.0016674 | -0.0066449 | -0.0016654