## bus_data
BUS_I | BUS_TYPE | Pd | Qd | Gs | Bs | area | Vm | Va | baseKV | zone | Vmax | Vmin
1 | 1 | 7.8282e-05 | 1.9619e-05 | 0 | 0 | 1 | 0.97151 | -0.55261 | 0.4 | 1 | 1.1 | 0.9
2 | 1 | 0.00015305 | 3.8359e-05 | 0 | 0 | 1 | 0.97151 | -0.55266 | 0.4 | 1 | 1.1 | 0.9
70 | 1 | 0.0022045 | 0.00055251 | 0 | 0 | 1 | 0.97162 | -0.55025 | 0.4 | 1 | 1.1 | 0.9
4 | 1 | 0.0011318 | 0.00028365 | 0 | 0 | 1 | 0.98686 | -0.25264 | 0.4 | 1 | 1.1 | 0.9
5 | 1 | 0 | 0 | 0 | 0 | 1 | 0.98689 | -0.252 | 0.4 | 1 | 1.1 | 0.9
6 | 1 | 0.00097093 | 0.00024334 | 0 | 0 | 1 | 0.9866 | -0.25781 | 0.4 | 1 | 1.1 | 0.9
7 | 1 | 0.00076696 | 0.00019222 | 0 | 0 | 1 | 0.987 | -0.24993 | 0.4 | 1 | 1.1 | 0.9
8 | 1 | 0 | 0 | 0 | 0 | 1 | 0.98655 | -0.25863 | 0.4 | 1 | 1.1 | 0.9
9 | 1 | 0.00039695 | 9.9484e-05 | 0 | 0 | 1 | 0.98712 | -0.24769 | 0.4 | 1 | 1.1 | 0.9
36 | 1 | 0.00088615 | 0.00022209 | 0 | 0 | 1 | 0.98637 | -0.26225 | 0.4 | 1 | 1.1 | 0.9
44 | 1 | 0 | 0 | 0 | 0 | 1 | 0.98718 | -0.24636 | 0.4 | 1 | 1.1 | 0.9
10 | 1 | 0.00068844 | 0.00017254 | 0 | 0 | 1 | 0.98677 | -0.25436 | 0.4 | 1 | 1.1 | 0.9
11 | 1 | 0.0016412 | 0.00041133 | 0 | 0 | 1 | 0.98669 | -0.256 | 0.4 | 1 | 1.1 | 0.9
12 | 1 | 0 | 0 | 0 | 0 | 1 | 0.98685 | -0.25288 | 0.4 | 1 | 1.1 | 0.9
13 | 1 | 0.0010166 | 0.00025478 | 0 | 0 | 1 | 0.98665 | -0.25667 | 0.4 | 1 | 1.1 | 0.9
14 | 1 | 0 | 0 | 0 | 0 | 1 | 0.98683 | -0.25332 | 0.4 | 1 | 1.1 | 0.9
15 | 1 | 0 | 0 | 0 | 0 | 1 | 0.98693 | -0.25127 | 0.4 | 1 | 1.1 | 0.9
16 | 1 | 0.0018027 | 0.00045181 | 0 | 0 | 1 | 0.98665 | -0.2568 | 0.4 | 1 | 1.1 | 0.9
17 | 1 | 0.00098075 | 0.0002458 | 0 | 0 | 1 | 0.98681 | -0.25366 | 0.4 | 1 | 1.1 | 0.9
18 | 1 | 0.00054689 | 0.00013706 | 0 | 0 | 1 | 0.98711 | -0.24782 | 0.4 | 1 | 1.1 | 0.9
19 | 1 | 0.0011481 | 0.00028773 | 0 | 0 | 1 | 0.98689 | -0.252 | 0.4 | 1 | 1.1 | 0.9
20 | 1 | 0.00032882 | 8.2411e-05 | 0 | 0 | 1 | 0.99036 | -0.18475 | 0.4 | 1 | 1.1 | 0.9
21 | 1 | 0 | 0 | 0 | 0 | 1 | 0.98931 | -0.20495 | 0.4 | 1 | 1.1 | 0.9
199 | 1 | 0.00034571 | 8.6644e-05 | 0 | 0 | 1 | 0.99606 | -0.074843 | 0.4 | 1 | 1.1 | 0.9
22 | 1 | 0 | 0 | 0 | 0 | 1 | 0.98868 | -0.21727 | 0.4 | 1 | 1.1 | 0.9
23 | 1 | 0 | 0 | 0 | 0 | 1 | 0.98927 | -0.20578 | 0.4 | 1 | 1.1 | 0.9
28 | 1 | 0.00016366 | 4.1018e-05 | 0 | 0 | 1 | 0.98843 | -0.22214 | 0.4 | 1 | 1.1 | 0.9
29 | 1 | 0.00095442 | 0.0002392 | 0 | 0 | 1 | 0.98833 | -0.22406 | 0.4 | 1 | 1.1 | 0.9
30 | 1 | 0.0015624 | 0.00039156 | 0 | 0 | 1 | 0.98923 | -0.20658 | 0.4 | 1 | 1.1 | 0.9
24 | 1 | 0 | 0 | 0 | 0 | 1 | 0.99431 | -0.10818 | 0.4 | 1 | 1.1 | 0.9
25 | 1 | 0.00028464 | 7.1338e-05 | 0 | 0 | 1 | 0.99484 | -0.098092 | 0.4 | 1 | 1.1 | 0.9
26 | 1 | 0.00045513 | 0.00011407 | 0 | 0 | 1 | 0.99427 | -0.10905 | 0.4 | 1 | 1.1 | 0.9
27 | 1 | 0.00033894 | 8.4945e-05 | 0 | 0 | 1 | 0.99389 | -0.11627 | 0.4 | 1 | 1.1 | 0.9
31 | 1 | 0.00031147 | 7.8061e-05 | 0 | 0 | 1 | 0.99514 | -0.092339 | 0.4 | 1 | 1.1 | 0.9
32 | 1 | 0.00026697 | 6.691e-05 | 0 | 0 | 1 | 0.99424 | -0.10951 | 0.4 | 1 | 1.1 | 0.9
33 | 1 | 0.00068977 | 0.00017287 | 0 | 0 | 1 | 0.99339 | -0.1257 | 0.4 | 1 | 1.1 | 0.9
40 | 1 | 0 | 0 | 0 | 0 | 1 | 0.98839 | -0.22297 | 0.4 | 1 | 1.1 | 0.9
49 | 1 | 0.0009606 | 0.00024075 | 0 | 0 | 1 | 0.98832 | -0.22434 | 0.4 | 1 | 1.1 | 0.9
45 | 1 | 0.00098889 | 0.00024784 | 0 | 0 | 1 | 0.98813 | -0.22798 | 0.4 | 1 | 1.1 | 0.9
39 | 1 | 0.00082592 | 0.000207 | 0 | 0 | 1 | 0.98923 | -0.20664 | 0.4 | 1 | 1.1 | 0.9
184 | 1 | 0.00024712 | 6.1935e-05 | 0 | 0 | 1 | 0.9955 | -0.085514 | 0.4 | 1 | 1.1 | 0.9
198 | 1 | 0.00026879 | 6.7364e-05 | 0 | 0 | 1 | 0.9942 | -0.1103 | 0.4 | 1 | 1.1 | 0.9
186 | 1 | 0.0012306 | 0.00030843 | 0 | 0 | 1 | 0.99337 | -0.12619 | 0.4 | 1 | 1.1 | 0.9
34 | 1 | 0.0021194 | 0.00053118 | 0 | 0 | 1 | 0.98634 | -0.26285 | 0.4 | 1 | 1.1 | 0.9
35 | 1 | 0.00072411 | 0.00018148 | 0 | 0 | 1 | 0.98628 | -0.2639 | 0.4 | 1 | 1.1 | 0.9
37 | 1 | 0.00084933 | 0.00021286 | 0 | 0 | 1 | 0.98626 | -0.26442 | 0.4 | 1 | 1.1 | 0.9
38 | 1 | 0.00070844 | 0.00017755 | 0 | 0 | 1 | 0.98625 | -0.26448 | 0.4 | 1 | 1.1 | 0.9
41 | 1 | 0.0013844 | 0.00034697 | 0 | 0 | 1 | 0.98779 | -0.23455 | 0.4 | 1 | 1.1 | 0.9
42 | 1 | 0.00058344 | 0.00014622 | 0 | 0 | 1 | 0.98753 | -0.2397 | 0.4 | 1 | 1.1 | 0.9
43 | 1 | 0.00090161 | 0.00022596 | 0 | 0 | 1 | 0.98731 | -0.24396 | 0.4 | 1 | 1.1 | 0.9
46 | 1 | 0 | 0 | 0 | 0 | 1 | 0.988 | -0.23056 | 0.4 | 1 | 1.1 | 0.9
47 | 1 | 0 | 0 | 0 | 0 | 1 | 0.98799 | -0.23073 | 0.4 | 1 | 1.1 | 0.9
48 | 1 | 0.0010918 | 0.00027364 | 0 | 0 | 1 | 0.98777 | -0.23501 | 0.4 | 1 | 1.1 | 0.9
50 | 1 | 0.00053141 | 0.00013318 | 0 | 0 | 1 | 0.98797 | -0.23099 | 0.4 | 1 | 1.1 | 0.9
51 | 1 | 0.0013538 | 0.0003393 | 0 | 0 | 1 | 0.98796 | -0.23127 | 0.4 | 1 | 1.1 | 0.9
52 | 1 | 0.0011216 | 0.0002811 | 0 | 0 | 1 | 0.98775 | -0.23526 | 0.4 | 1 | 1.1 | 0.9
54 | 1 | 0.00046323 | 0.0001161 | 0 | 0 | 1 | 0.98771 | -0.23605 | 0.4 | 1 | 1.1 | 0.9
55 | 1 | 0 | 0 | 0 | 0 | 1 | 0.98765 | -0.23738 | 0.4 | 1 | 1.1 | 0.9
56 | 1 | 0.002723 | 0.00068244 | 0 | 0 | 1 | 0.98753 | -0.23963 | 0.4 | 1 | 1.1 | 0.9
57 | 1 | 0 | 0 | 0 | 0 | 1 | 0.98746 | -0.24099 | 0.4 | 1 | 1.1 | 0.9
59 | 1 | 0.0025052 | 0.00062786 | 0 | 0 | 1 | 0.98741 | -0.24191 | 0.4 | 1 | 1.1 | 0.9
60 | 1 | 0.00061027 | 0.00015295 | 0 | 0 | 1 | 0.97244 | -0.53392 | 0.4 | 1 | 1.1 | 0.9
61 | 1 | 0 | 0 | 0 | 0 | 1 | 0.9724 | -0.53484 | 0.4 | 1 | 1.1 | 0.9
64 | 1 | 0.00016541 | 4.1456e-05 | 0 | 0 | 1 | 0.97374 | -0.50818 | 0.4 | 1 | 1.1 | 0.9
62 | 1 | 0.001422 | 0.00035638 | 0 | 0 | 1 | 0.97231 | -0.53661 | 0.4 | 1 | 1.1 | 0.9
144 | 1 | 0.00097183 | 0.00024356 | 0 | 0 | 1 | 0.9718 | -0.5467 | 0.4 | 1 | 1.1 | 0.9
159 | 1 | 0.00049869 | 0.00012498 | 0 | 0 | 1 | 0.97474 | -0.48835 | 0.4 | 1 | 1.1 | 0.9
65 | 1 | 0 | 0 | 0 | 0 | 1 | 0.97169 | -0.54884 | 0.4 | 1 | 1.1 | 0.9
66 | 1 | 0 | 0 | 0 | 0 | 1 | 0.97176 | -0.54757 | 0.4 | 1 | 1.1 | 0.9
67 | 1 | 0 | 0 | 0 | 0 | 1 | 0.97167 | -0.54933 | 0.4 | 1 | 1.1 | 0.9
69 | 1 | 0.00061835 | 0.00015497 | 0 | 0 | 1 | 0.97178 | -0.54709 | 0.4 | 1 | 1.1 | 0.9
108 | 1 | 0.0006756 | 0.00016932 | 0 | 0 | 1 | 0.98139 | -0.35825 | 0.4 | 1 | 1.1 | 0.9
123 | 1 | 0 | 0 | 0 | 0 | 1 | 0.98156 | -0.3549 | 0.4 | 1 | 1.1 | 0.9
109 | 1 | 0.00015799 | 3.9597e-05 | 0 | 0 | 1 | 0.97995 | -0.38655 | 0.4 | 1 | 1.1 | 0.9
110 | 1 | 0.0002823 | 7.0751e-05 | 0 | 0 | 1 | 0.98027 | -0.38018 | 0.4 | 1 | 1.1 | 0.9
111 | 1 | 0 | 0 | 0 | 0 | 1 | 0.97984 | -0.38858 | 0.4 | 1 | 1.1 | 0.9
114 | 1 | 0 | 0 | 0 | 0 | 1 | 0.98094 | -0.36697 | 0.4 | 1 | 1.1 | 0.9
112 | 1 | 0.00046051 | 0.00011542 | 0 | 0 | 1 | 0.97983 | -0.38877 | 0.4 | 1 | 1.1 | 0.9
113 | 1 | 0.00025804 | 6.4671e-05 | 0 | 0 | 1 | 0.97982 | -0.38909 | 0.4 | 1 | 1.1 | 0.9
116 | 1 | 0.00018799 | 4.7114e-05 | 0 | 0 | 1 | 0.9798 | -0.38937 | 0.4 | 1 | 1.1 | 0.9
115 | 1 | 0.00010802 | 2.7071e-05 | 0 | 0 | 1 | 0.98115 | -0.36288 | 0.4 | 1 | 1.1 | 0.9
130 | 1 | 0.00030991 | 7.7671e-05 | 0 | 0 | 1 | 0.98124 | -0.36111 | 0.4 | 1 | 1.1 | 0.9
127 | 1 | 0 | 0 | 0 | 0 | 1 | 0.97969 | -0.39157 | 0.4 | 1 | 1.1 | 0.9
118 | 1 | 0.00033046 | 8.2822e-05 | 0 | 0 | 1 | 0.98175 | -0.35111 | 0.4 | 1 | 1.1 | 0.9
119 | 1 | 0.00023776 | 5.9587e-05 | 0 | 0 | 1 | 0.98175 | -0.35115 | 0.4 | 1 | 1.1 | 0.9
120 | 1 | 0 | 0 | 0 | 0 | 1 | 0.98176 | -0.35096 | 0.4 | 1 | 1.1 | 0.9
121 | 1 | 6.8232e-05 | 1.7101e-05 | 0 | 0 | 1 | 0.98175 | -0.35118 | 0.4 | 1 | 1.1 | 0.9
122 | 1 | 0.00010647 | 2.6684e-05 | 0 | 0 | 1 | 0.98189 | -0.34828 | 0.4 | 1 | 1.1 | 0.9
124 | 1 | 0.00021402 | 5.3638e-05 | 0 | 0 | 1 | 0.98174 | -0.35124 | 0.4 | 1 | 1.1 | 0.9
131 | 1 | 0.00074943 | 0.00018783 | 0 | 0 | 1 | 0.98405 | -0.30588 | 0.4 | 1 | 1.1 | 0.9
125 | 1 | 0.00035247 | 8.8337e-05 | 0 | 0 | 1 | 0.97967 | -0.39199 | 0.4 | 1 | 1.1 | 0.9
126 | 1 | 0.00011753 | 2.9456e-05 | 0 | 0 | 1 | 0.97968 | -0.39186 | 0.4 | 1 | 1.1 | 0.9
128 | 1 | 0 | 0 | 0 | 0 | 1 | 0.97964 | -0.39253 | 0.4 | 1 | 1.1 | 0.9
129 | 1 | 0.00016526 | 4.1418e-05 | 0 | 0 | 1 | 0.97968 | -0.39188 | 0.4 | 1 | 1.1 | 0.9
138 | 1 | 0.0010492 | 0.00026294 | 0 | 0 | 1 | 0.97962 | -0.39288 | 0.4 | 1 | 1.1 | 0.9
135 | 1 | 0 | 0 | 0 | 0 | 1 | 0.97964 | -0.39256 | 0.4 | 1 | 1.1 | 0.9
143 | 1 | 0.00046664 | 0.00011695 | 0 | 0 | 1 | 0.97965 | -0.39229 | 0.4 | 1 | 1.1 | 0.9
132 | 1 | 0.00086037 | 0.00021563 | 0 | 0 | 1 | 0.98422 | -0.30269 | 0.4 | 1 | 1.1 | 0.9
173 | 1 | 0 | 0 | 0 | 0 | 1 | 0.98437 | -0.29969 | 0.4 | 1 | 1.1 | 0.9
133 | 1 | 0.00033142 | 8.3062e-05 | 0 | 0 | 1 | 0.97963 | -0.39269 | 0.4 | 1 | 1.1 | 0.9
134 | 1 | 0.00011479 | 2.8769e-05 | 0 | 0 | 1 | 0.97963 | -0.39272 | 0.4 | 1 | 1.1 | 0.9
136 | 1 | 0.00019263 | 4.8277e-05 | 0 | 0 | 1 | 0.97964 | -0.39259 | 0.4 | 1 | 1.1 | 0.9
139 | 1 | 0.00013491 | 3.3813e-05 | 0 | 0 | 1 | 0.97964 | -0.39257 | 0.4 | 1 | 1.1 | 0.9
140 | 1 | 0.0003403 | 8.5288e-05 | 0 | 0 | 1 | 0.97964 | -0.39254 | 0.4 | 1 | 1.1 | 0.9
141 | 1 | 0.00013904 | 3.4848e-05 | 0 | 0 | 1 | 0.97965 | -0.39246 | 0.4 | 1 | 1.1 | 0.9
142 | 1 | 0.00015699 | 3.9345e-05 | 0 | 0 | 1 | 0.97965 | -0.39237 | 0.4 | 1 | 1.1 | 0.9
145 | 1 | 0.0014054 | 0.00035222 | 0 | 0 | 1 | 0.97591 | -0.46531 | 0.4 | 1 | 1.1 | 0.9
146 | 1 | 0.0015095 | 0.00037831 | 0 | 0 | 1 | 0.97548 | -0.47384 | 0.4 | 1 | 1.1 | 0.9
150 | 1 | 0.0021053 | 0.00052765 | 0 | 0 | 1 | 0.97871 | -0.41022 | 0.4 | 1 | 1.1 | 0.9
147 | 1 | 0 | 0 | 0 | 0 | 1 | 0.97547 | -0.47405 | 0.4 | 1 | 1.1 | 0.9
151 | 1 | 0.00048029 | 0.00012037 | 0 | 0 | 1 | 0.97543 | -0.47474 | 0.4 | 1 | 1.1 | 0.9
152 | 1 | 0.0017055 | 0.00042745 | 0 | 0 | 1 | 0.97513 | -0.48074 | 0.4 | 1 | 1.1 | 0.9
148 | 1 | 0.0010571 | 0.00026492 | 0 | 0 | 1 | 0.97915 | -0.40152 | 0.4 | 1 | 1.1 | 0.9
149 | 1 | 0 | 0 | 0 | 0 | 1 | 0.97958 | -0.3932 | 0.4 | 1 | 1.1 | 0.9
153 | 1 | 0 | 0 | 0 | 0 | 1 | 0.97975 | -0.38986 | 0.4 | 1 | 1.1 | 0.9
154 | 1 | 0.0014039 | 0.00035185 | 0 | 0 | 1 | 0.97952 | -0.39423 | 0.4 | 1 | 1.1 | 0.9
155 | 1 | 0.0013706 | 0.0003435 | 0 | 0 | 1 | 0.9787 | -0.41033 | 0.4 | 1 | 1.1 | 0.9
160 | 1 | 0.0026023 | 0.00065219 | 0 | 0 | 1 | 0.97536 | -0.47608 | 0.4 | 1 | 1.1 | 0.9
156 | 1 | 0.00058644 | 0.00014697 | 0 | 0 | 1 | 0.97499 | -0.48336 | 0.4 | 1 | 1.1 | 0.9
162 | 1 | 0.00073728 | 0.00018478 | 0 | 0 | 1 | 0.98087 | -0.36783 | 0.4 | 1 | 1.1 | 0.9
161 | 1 | 0.00077652 | 0.00019461 | 0 | 0 | 1 | 0.97971 | -0.3906 | 0.4 | 1 | 1.1 | 0.9
164 | 1 | 0.0029083 | 0.00072889 | 0 | 0 | 1 | 0.97939 | -0.39689 | 0.4 | 1 | 1.1 | 0.9
157 | 1 | 0 | 0 | 0 | 0 | 1 | 0.97492 | -0.48476 | 0.4 | 1 | 1.1 | 0.9
158 | 1 | 0.00026577 | 6.6609e-05 | 0 | 0 | 1 | 0.97492 | -0.48487 | 0.4 | 1 | 1.1 | 0.9
163 | 1 | 0.0017507 | 0.00043876 | 0 | 0 | 1 | 0.98099 | -0.36546 | 0.4 | 1 | 1.1 | 0.9
169 | 1 | 0 | 0 | 0 | 0 | 1 | 0.98106 | -0.36419 | 0.4 | 1 | 1.1 | 0.9
165 | 1 | 0.0026003 | 0.0006517 | 0 | 0 | 1 | 0.98253 | -0.33548 | 0.4 | 1 | 1.1 | 0.9
166 | 1 | 0.00057926 | 0.00014518 | 0 | 0 | 1 | 0.98302 | -0.32597 | 0.4 | 1 | 1.1 | 0.9
167 | 1 | 0.001737 | 0.00043533 | 0 | 0 | 1 | 0.98248 | -0.33655 | 0.4 | 1 | 1.1 | 0.9
168 | 1 | 0.00075478 | 0.00018917 | 0 | 0 | 1 | 0.98321 | -0.32224 | 0.4 | 1 | 1.1 | 0.9
170 | 1 | 0.0007167 | 0.00017962 | 0 | 0 | 1 | 0.98212 | -0.34356 | 0.4 | 1 | 1.1 | 0.9
171 | 1 | 0.00059905 | 0.00015014 | 0 | 0 | 1 | 0.98391 | -0.30853 | 0.4 | 1 | 1.1 | 0.9
172 | 1 | 0 | 0 | 0 | 0 | 1 | 0.98175 | -0.35061 | 0.4 | 1 | 1.1 | 0.9
176 | 1 | 0.00080024 | 0.00020056 | 0 | 0 | 1 | 0.98174 | -0.35081 | 0.4 | 1 | 1.1 | 0.9
174 | 1 | 0 | 0 | 0 | 0 | 1 | 0.98589 | -0.27024 | 0.4 | 1 | 1.1 | 0.9
175 | 1 | 0.00038452 | 9.6369e-05 | 0 | 0 | 1 | 0.98588 | -0.27036 | 0.4 | 1 | 1.1 | 0.9
185 | 1 | 0.0028104 | 0.00070435 | 0 | 0 | 1 | 0.99205 | -0.15152 | 0.4 | 1 | 1.1 | 0.9
177 | 3 | 0.00034132 | 8.5544e-05 | 0 | 0 | 1 | 1 | 0 | 0.4 | 1 | 1.1 | 0.9
178 | 1 | 0 | 0 | 0 | 0 | 1 | 0.99997 | -0.00051264 | 0.4 | 1 | 1.1 | 0.9
179 | 1 | 0 | 0 | 0 | 0 | 1 | 0.99693 | -0.058322 | 0.4 | 1 | 1.1 | 0.9
180 | 1 | 0.0025759 | 0.00064559 | 0 | 0 | 1 | 0.99985 | -0.0029396 | 0.4 | 1 | 1.1 | 0.9
181 | 1 | 0.00027015 | 6.7706e-05 | 0 | 0 | 1 | 0.99662 | -0.064294 | 0.4 | 1 | 1.1 | 0.9
182 | 1 | 0 | 0 | 0 | 0 | 1 | 0.99681 | -0.060554 | 0.4 | 1 | 1.1 | 0.9
183 | 1 | 0.00097887 | 0.00024533 | 0 | 0 | 1 | 0.99626 | -0.071148 | 0.4 | 1 | 1.1 | 0.9
187 | 1 | 0.00013576 | 3.4024e-05 | 0 | 0 | 1 | 0.99403 | -0.11362 | 0.4 | 1 | 1.1 | 0.9
188 | 1 | 0.00030235 | 7.5775e-05 | 0 | 0 | 1 | 0.99403 | -0.11361 | 0.4 | 1 | 1.1 | 0.9
189 | 1 | 0 | 0 | 0 | 0 | 1 | 0.99397 | -0.11479 | 0.4 | 1 | 1.1 | 0.9
190 | 1 | 0.00054505 | 0.0001366 | 0 | 0 | 1 | 0.99406 | -0.11304 | 0.4 | 1 | 1.1 | 0.9
191 | 1 | 0.00024008 | 6.0171e-05 | 0 | 0 | 1 | 0.99396 | -0.11495 | 0.4 | 1 | 1.1 | 0.9
192 | 1 | 0.00022071 | 5.5314e-05 | 0 | 0 | 1 | 0.99397 | -0.11484 | 0.4 | 1 | 1.1 | 0.9
193 | 1 | 0.00022536 | 5.6481e-05 | 0 | 0 | 1 | 0.99408 | -0.11264 | 0.4 | 1 | 1.1 | 0.9
194 | 1 | 0.00037856 | 9.4875e-05 | 0 | 0 | 1 | 0.99396 | -0.11499 | 0.4 | 1 | 1.1 | 0.9
195 | 1 | 0.00017899 | 4.4858e-05 | 0 | 0 | 1 | 0.99412 | -0.11197 | 0.4 | 1 | 1.1 | 0.9
196 | 1 | 0.00062345 | 0.00015625 | 0 | 0 | 1 | 0.99415 | -0.11134 | 0.4 | 1 | 1.1 | 0.9
197 | 1 | 0.00025793 | 6.4643e-05 | 0 | 0 | 1 | 0.99419 | -0.11045 | 0.4 | 1 | 1.1 | 0.9

## generator_data
GEN_BUS | PG | QG | QMAX | QMIN | VG | MBASE | GEN_STATUS | PMAX | PMIN
177 | 0.094836 | 0.02423 | 10 | -10 | 1 | 100 | 1 | 10 | 0

## branch_data
F_BUS | T_BUS | BR_R | BR_X | BR_B | RATE_A | RATE_B | RATE_C | TAP | SHIFT | BR_STATUS | ANGMIN | ANGMAX | P_in | Q_in | P_out | Q_out
1 | 2 | 1.4587 | 0.93359 | 2.4496e-09 | 0 | 0 | 0 | 0 | 0 | 1 | -90 | 90 | 0.00015305 | 3.813e-05 | -0.00015305 | -3.8361e-05
1 | 70 | 41.5397 | 26.5854 | 6.9756e-08 | 0 | 0 | 0 | 0 | 0 | 1 | -90 | 90 | -0.00023133 | -5.775e-05 | 0.00023135 | 5.1181e-05
70 | 67 | 1.58 | 1.0112 | 2.6533e-09 | 0 | 0 | 0 | 0 | 0 | 1 | -90 | 90 | -0.0024358 | -0.00060371 | 0.0024359 | 0.00060353
4 | 5 | 2.4717 | 1.5819 | 4.1507e-09 | 0 | 0 | 0 | 0 | 0 | 1 | -90 | 90 | -0.0011318 | -0.00028365 | 0.0011318 | 0.00028327
5 | 6 | 4.052 | 2.5933 | 6.8045e-09 | 0 | 0 | 0 | 0 | 0 | 1 | -90 | 90 | 0.0062615 | 0.0015685 | -0.0062598 | -0.0015681
5 | 7 | 1.2186 | 0.77992 | 2.0464e-09 | 0 | 0 | 0 | 0 | 0 | 1 | -90 | 90 | -0.0073933 | -0.0018518 | 0.007394 | 0.0018521
6 | 8 | 0.67164 | 0.42985 | 1.1279e-09 | 0 | 0 | 0 | 0 | 0 | 1 | -90 | 90 | 0.0052888 | 0.0013247 | -0.0052886 | -0.0013247
7 | 9 | 1.2012 | 0.76875 | 2.0171e-09 | 0 | 0 | 0 | 0 | 0 | 1 | -90 | 90 | -0.008161 | -0.0020443 | 0.0081618 | 0.0020446
8 | 36 | 2.9895 | 1.9133 | 5.0202e-09 | 0 | 0 | 0 | 0 | 0 | 1 | -90 | 90 | 0.0052886 | 0.0013247 | -0.0052877 | -0.0013246
9 | 44 | 0.67762 | 0.43368 | 1.1379e-09 | 0 | 0 | 0 | 0 | 0 | 1 | -90 | 90 | -0.0085588 | -0.0021441 | 0.0085593 | 0.0021444
36 | 34 | 0.59428 | 0.38034 | 9.9796e-10 | 0 | 0 | 0 | 0 | 0 | 1 | -90 | 90 | 0.0044016 | 0.0011025 | -0.0044014 | -0.0011026
44 | 18 | 0.81752 | 0.52321 | 1.3728e-09 | 0 | 0 | 0 | 0 | 0 | 1 | -90 | 90 | 0.0078277 | 0.0019607 | -0.0078272 | -0.0019605
44 | 43 | 0.63901 | 0.40897 | 1.0731e-09 | 0 | 0 | 0 | 0 | 0 | 1 | -90 | 90 | -0.016387 | -0.004105 | 0.016389 | 0.0041061
10 | 11 | 1.61 | 1.0304 | 2.7036e-09 | 0 | 0 | 0 | 0 | 0 | 1 | -90 | 90 | 0.0044609 | 0.0011177 | -0.0044606 | -0.0011178
10 | 12 | 1.247 | 0.79806 | 2.094e-09 | 0 | 0 | 0 | 0 | 0 | 1 | -90 | 90 | -0.0051494 | -0.0012903 | 0.0051497 | 0.0012903
11 | 13 | 1.0401 | 0.66567 | 1.7466e-09 | 0 | 0 | 0 | 0 | 0 | 1 | -90 | 90 | 0.0028194 | 0.00070643 | -0.0028193 | -0.00070654
12 | 14 | 1.9254 | 1.2323 | 3.2332e-09 | 0 | 0 | 0 | 0 | 0 | 1 | -90 | 90 | 0.00098078 | 0.00024526 | -0.00098076 | -0.00024556
12 | 15 | 1.1466 | 0.7338 | 1.9254e-09 | 0 | 0 | 0 | 0 | 0 | 1 | -90 | 90 | -0.0061305 | -0.0015355 | 0.006131 | 0.0015357
13 | 16 | 0.31684 | 0.20278 | 5.3206e-10 | 0 | 0 | 0 | 0 | 0 | 1 | -90 | 90 | 0.0018027 | 0.00045176 | -0.0018027 | -0.00045181
14 | 17 | 1.5304 | 0.97945 | 2.5699e-09 | 0 | 0 | 0 | 0 | 0 | 1 | -90 | 90 | 0.00098076 | 0.00024556 | -0.00098074 | -0.0002458
15 | 18 | 2.0678 | 1.3234 | 3.4724e-09 | 0 | 0 | 0 | 0 | 0 | 1 | -90 | 90 | -0.0072791 | -0.001823 | 0.0072803 | 0.0018234
15 | 19 | 2.7772 | 1.7774 | 4.6636e-09 | 0 | 0 | 0 | 0 | 0 | 1 | -90 | 90 | 0.0011481 | 0.00028731 | -0.0011481 | -0.00028773
20 | 21 | 2.5693 | 1.6444 | 4.3146e-09 | 0 | 0 | 0 | 0 | 0 | 1 | -90 | 90 | 0.034591 | 0.0086961 | -0.034558 | -0.0086752
20 | 199 | 13.9433 | 8.9237 | 2.3415e-08 | 0 | 0 | 0 | 0 | 0 | 1 | -90 | 90 | -0.03492 | -0.0087785 | 0.035104 | 0.0088941
21 | 22 | 1.6811 | 1.0759 | 2.823e-09 | 0 | 0 | 0 | 0 | 0 | 1 | -90 | 90 | 0.032169 | 0.0080771 | -0.03215 | -0.0080652
21 | 23 | 1.5194 | 0.9724 | 2.5514e-09 | 0 | 0 | 0 | 0 | 0 | 1 | -90 | 90 | 0.0023885 | 0.00059814 | -0.0023884 | -0.00059833
199 | 183 | 0.46686 | 0.29879 | 7.8398e-10 | 0 | 0 | 0 | 0 | 0 | 1 | -90 | 90 | -0.03545 | -0.0089807 | 0.035456 | 0.0089847
22 | 28 | 1.0988 | 0.70323 | 1.8452e-09 | 0 | 0 | 0 | 0 | 0 | 1 | -90 | 90 | 0.019446 | 0.0048805 | -0.019441 | -0.0048778
22 | 29 | 2.3415 | 1.4986 | 3.932e-09 | 0 | 0 | 0 | 0 | 0 | 1 | -90 | 90 | 0.012704 | 0.0031847 | -0.0127 | -0.0031825
23 | 30 | 1.4735 | 0.94304 | 2.4744e-09 | 0 | 0 | 0 | 0 | 0 | 1 | -90 | 90 | 0.0023884 | 0.00059833 | -0.0023883 | -0.00059851
28 | 40 | 0.18852 | 0.12065 | 3.1657e-10 | 0 | 0 | 0 | 0 | 0 | 1 | -90 | 90 | 0.019278 | 0.0048368 | -0.019277 | -0.0048363
29 | 49 | 1.2633 | 0.80854 | 2.1215e-09 | 0 | 0 | 0 | 0 | 0 | 1 | -90 | 90 | 0.00096061 | 0.00024055 | -0.0009606 | -0.00024075
29 | 45 | 1.5915 | 1.0185 | 2.6725e-09 | 0 | 0 | 0 | 0 | 0 | 1 | -90 | 90 | 0.010785 | 0.0027027 | -0.010783 | -0.0027017
30 | 39 | 0.30883 | 0.19765 | 5.186e-10 | 0 | 0 | 0 | 0 | 0 | 1 | -90 | 90 | 0.00082592 | 0.00020695 | -0.00082592 | -0.000207
24 | 25 | 0.83723 | 0.53583 | 2.8119e-09 | 0 | 0 | 0 | 0 | 0 | 1 | -90 | 90 | -0.053958 | -0.013729 | 0.053984 | 0.013746
24 | 26 | 0.93998 | 0.60158 | 1.5785e-09 | 0 | 0 | 0 | 0 | 0 | 1 | -90 | 90 | 0.0040999 | 0.0010247 | -0.0040997 | -0.0010248
24 | 27 | 0.72627 | 0.46481 | 2.4392e-09 | 0 | 0 | 0 | 0 | 0 | 1 | -90 | 90 | 0.049858 | 0.012705 | -0.049838 | -0.012692
25 | 31 | 0.47531 | 0.3042 | 1.5963e-09 | 0 | 0 | 0 | 0 | 0 | 1 | -90 | 90 | -0.054269 | -0.013817 | 0.054284 | 0.013827
26 | 32 | 0.5542 | 0.35469 | 9.3065e-10 | 0 | 0 | 0 | 0 | 0 | 1 | -90 | 90 | 0.0036446 | 0.00091072 | -0.0036445 | -0.00091077
27 | 33 | 0.85201 | 0.54528 | 2.8615e-09 | 0 | 0 | 0 | 0 | 0 | 1 | -90 | 90 | 0.0495 | 0.012608 | -0.049477 | -0.012593
31 | 184 | 0.56095 | 0.35901 | 1.884e-09 | 0 | 0 | 0 | 0 | 0 | 1 | -90 | 90 | -0.054595 | -0.013905 | 0.054613 | 0.013916
32 | 198 | 1.0365 | 0.66334 | 1.7405e-09 | 0 | 0 | 0 | 0 | 0 | 1 | -90 | 90 | 0.0033775 | 0.00084386 | -0.0033774 | -0.00084395
33 | 186 | 0.04541 | 0.029063 | 1.5251e-10 | 0 | 0 | 0 | 0 | 0 | 1 | -90 | 90 | 0.048787 | 0.012421 | -0.048786 | -0.01242
40 | 41 | 2.63 | 1.6832 | 4.4166e-09 | 0 | 0 | 0 | 0 | 0 | 1 | -90 | 90 | 0.019277 | 0.0048363 | -0.019266 | -0.00483
45 | 46 | 1.152 | 0.7373 | 1.9346e-09 | 0 | 0 | 0 | 0 | 0 | 1 | -90 | 90 | 0.0097944 | 0.0024539 | -0.0097932 | -0.0024533
184 | 182 | 2.0456 | 1.3092 | 6.8703e-09 | 0 | 0 | 0 | 0 | 0 | 1 | -90 | 90 | -0.05486 | -0.013978 | 0.054926 | 0.01402
198 | 197 | 0.21249 | 0.136 | 3.5683e-10 | 0 | 0 | 0 | 0 | 0 | 1 | -90 | 90 | 0.0031086 | 0.00077658 | -0.0031086 | -0.0007766
186 | 185 | 2.3775 | 1.5216 | 7.9851e-09 | 0 | 0 | 0 | 0 | 0 | 1 | -90 | 90 | 0.047555 | 0.012111 | -0.047497 | -0.012075
34 | 35 | 2.008 | 1.2851 | 3.372e-09 | 0 | 0 | 0 | 0 | 0 | 1 | -90 | 90 | 0.002282 | 0.00057138 | -0.0022819 | -0.00057163
35 | 37 | 1.4584 | 0.93338 | 2.449e-09 | 0 | 0 | 0 | 0 | 0 | 1 | -90 | 90 | 0.0015578 | 0.00039015 | -0.0015578 | -0.00039036
37 | 38 | 0.32896 | 0.21053 | 5.5241e-10 | 0 | 0 | 0 | 0 | 0 | 1 | -90 | 90 | 0.00070844 | 0.0001775 | -0.00070844 | -0.00017755
41 | 42 | 1.2592 | 0.80587 | 2.1145e-09 | 0 | 0 | 0 | 0 | 0 | 1 | -90 | 90 | 0.017882 | 0.004483 | -0.017877 | -0.0044804
42 | 43 | 1.0777 | 0.68972 | 1.8097e-09 | 0 | 0 | 0 | 0 | 0 | 1 | -90 | 90 | 0.017294 | 0.0043342 | -0.017291 | -0.0043321
46 | 47 | 0.39195 | 0.25085 | 6.5819e-10 | 0 | 0 | 0 | 0 | 0 | 1 | -90 | 90 | 0.0018853 | 0.00047181 | -0.0018853 | -0.00047187
46 | 48 | 2.4642 | 1.5771 | 4.1381e-09 | 0 | 0 | 0 | 0 | 0 | 1 | -90 | 90 | 0.0079079 | 0.0019815 | -0.0079062 | -0.0019808
47 | 50 | 2.1549 | 1.3791 | 3.6187e-09 | 0 | 0 | 0 | 0 | 0 | 1 | -90 | 90 | 0.00053142 | 0.00013284 | -0.00053141 | -0.00013318
47 | 51 | 1.7595 | 1.1261 | 2.9546e-09 | 0 | 0 | 0 | 0 | 0 | 1 | -90 | 90 | 0.0013538 | 0.00033903 | -0.0013538 | -0.0003393
48 | 52 | 0.15967 | 0.10219 | 2.6812e-10 | 0 | 0 | 0 | 0 | 0 | 1 | -90 | 90 | 0.0068144 | 0.0017072 | -0.0068143 | -0.0017071
52 | 54 | 0.60271 | 0.38573 | 1.0121e-09 | 0 | 0 | 0 | 0 | 0 | 1 | -90 | 90 | 0.0056927 | 0.001426 | -0.0056925 | -0.001426
54 | 55 | 1.1111 | 0.71113 | 1.8659e-09 | 0 | 0 | 0 | 0 | 0 | 1 | -90 | 90 | 0.0052293 | 0.0013099 | -0.005229 | -0.0013099
55 | 56 | 1.8853 | 1.2066 | 3.1659e-09 | 0 | 0 | 0 | 0 | 0 | 1 | -90 | 90 | 0.005229 | 0.0013099 | -0.0052284 | -0.0013098
56 | 57 | 2.3671 | 1.5149 | 3.975e-09 | 0 | 0 | 0 | 0 | 0 | 1 | -90 | 90 | 0.0025054 | 0.00062738 | -0.0025053 | -0.00062767
57 | 59 | 1.6043 | 1.0268 | 2.6941e-09 | 0 | 0 | 0 | 0 | 0 | 1 | -90 | 90 | 0.0025053 | 0.00062767 | -0.0025052 | -0.00062786
60 | 61 | 0.71161 | 0.45543 | 1.195e-09 | 0 | 0 | 0 | 0 | 0 | 1 | -90 | 90 | 0.0054509 | 0.0013576 | -0.0054507 | -0.0013576
60 | 64 | 17.9469 | 11.486 | 3.0138e-08 | 0 | 0 | 0 | 0 | 0 | 1 | -90 | 90 | -0.0060612 | -0.0015106 | 0.0060686 | 0.0015125
61 | 62 | 1.3704 | 0.87708 | 2.3013e-09 | 0 | 0 | 0 | 0 | 0 | 1 | -90 | 90 | 0.0054507 | 0.0013576 | -0.0054502 | -0.0013575
64 | 159 | 13.4838 | 8.6296 | 2.2643e-08 | 0 | 0 | 0 | 0 | 0 | 1 | -90 | 90 | -0.006234 | -0.0015539 | 0.0062399 | 0.0015555
62 | 144 | 10.555 | 6.7552 | 1.7725e-08 | 0 | 0 | 0 | 0 | 0 | 1 | -90 | 90 | 0.0040283 | 0.0010011 | -0.0040264 | -0.0010016
144 | 69 | 0.54524 | 0.34895 | 9.156e-10 | 0 | 0 | 0 | 0 | 0 | 1 | -90 | 90 | 0.0030546 | 0.00075801 | -0.0030545 | -0.00075806
159 | 157 | 2.2604 | 1.4467 | 3.7958e-09 | 0 | 0 | 0 | 0 | 0 | 1 | -90 | 90 | -0.0067386 | -0.0016805 | 0.0067397 | 0.0016809
65 | 66 | 2.1834 | 1.3974 | 3.6664e-09 | 0 | 0 | 0 | 0 | 0 | 1 | -90 | 90 | -0.002436 | -0.00060343 | 0.0024361 | 0.00060318
65 | 67 | 0.84516 | 0.5409 | 1.4192e-09 | 0 | 0 | 0 | 0 | 0 | 1 | -90 | 90 | 0.002436 | 0.00060343 | -0.0024359 | -0.00060353
66 | 69 | 0.83165 | 0.53225 | 1.3966e-09 | 0 | 0 | 0 | 0 | 0 | 1 | -90 | 90 | -0.0024361 | -0.00060318 | 0.0024362 | 0.00060308
108 | 123 | 21.3033 | 13.6341 | 3.5774e-08 | 0 | 0 | 0 | 0 | 0 | 1 | -90 | 90 | -0.00067559 | -0.00016932 | 0.0006757 | 0.00016595
123 | 130 | 5.0183 | 3.2117 | 8.4271e-09 | 0 | 0 | 0 | 0 | 0 | 1 | -90 | 90 | 0.0053344 | 0.001332 | -0.0053328 | -0.0013318
123 | 120 | 2.8218 | 1.806 | 4.7386e-09 | 0 | 0 | 0 | 0 | 0 | 1 | -90 | 90 | -0.0060101 | -0.001498 | 0.0060112 | 0.0014982
109 | 110 | 5.9147 | 3.7854 | 9.9323e-09 | 0 | 0 | 0 | 0 | 0 | 1 | -90 | 90 | -0.0046267 | -0.0011562 | 0.0046281 | 0.0011562
109 | 111 | 1.9471 | 1.2462 | 3.2698e-09 | 0 | 0 | 0 | 0 | 0 | 1 | -90 | 90 | 0.0044687 | 0.0011166 | -0.0044683 | -0.0011167
110 | 114 | 11.5672 | 7.403 | 1.9425e-08 | 0 | 0 | 0 | 0 | 0 | 1 | -90 | 90 | -0.0049104 | -0.0012269 | 0.0049135 | 0.001227
111 | 112 | 1.7615 | 1.1274 | 2.958e-09 | 0 | 0 | 0 | 0 | 0 | 1 | -90 | 90 | 0.00046051 | 0.00011514 | -0.00046051 | -0.00011542
111 | 113 | 0.55209 | 0.35334 | 9.271e-10 | 0 | 0 | 0 | 0 | 0 | 1 | -90 | 90 | 0.0040078 | 0.0010015 | -0.0040077 | -0.0010015
114 | 115 | 3.5822 | 2.2926 | 6.0155e-09 | 0 | 0 | 0 | 0 | 0 | 1 | -90 | 90 | -0.0049135 | -0.001227 | 0.0049145 | 0.001227
113 | 116 | 0.31032 | 0.19861 | 5.2111e-10 | 0 | 0 | 0 | 0 | 0 | 1 | -90 | 90 | 0.0037497 | 0.00093688 | -0.0037496 | -0.0009369
116 | 127 | 2.6531 | 1.698 | 4.4553e-09 | 0 | 0 | 0 | 0 | 0 | 1 | -90 | 90 | 0.0035616 | 0.00088978 | -0.0035613 | -0.00088997
115 | 130 | 1.5175 | 0.97119 | 2.5483e-09 | 0 | 0 | 0 | 0 | 0 | 1 | -90 | 90 | -0.0050225 | -0.0012541 | 0.0050229 | 0.0012541
127 | 128 | 2.455 | 1.5712 | 4.1226e-09 | 0 | 0 | 0 | 0 | 0 | 1 | -90 | 90 | 0.0016881 | 0.00042197 | -0.001688 | -0.00042231
127 | 129 | 0.97645 | 0.62493 | 1.6397e-09 | 0 | 0 | 0 | 0 | 0 | 1 | -90 | 90 | 0.0014032 | 0.00035089 | -0.0014032 | -0.00035103
127 | 126 | 2.646 | 1.6934 | 4.4433e-09 | 0 | 0 | 0 | 0 | 0 | 1 | -90 | 90 | 0.00047 | 0.00011712 | -0.00047 | -0.00011754
118 | 119 | 0.36603 | 0.23426 | 6.1467e-10 | 0 | 0 | 0 | 0 | 0 | 1 | -90 | 90 | 0.00052 | 0.00013 | -0.00052 | -0.00013006
118 | 120 | 0.75662 | 0.48424 | 1.2706e-09 | 0 | 0 | 0 | 0 | 0 | 1 | -90 | 90 | -0.00085046 | -0.00021282 | 0.00085047 | 0.00021271
119 | 121 | 0.43985 | 0.2815 | 7.3863e-10 | 0 | 0 | 0 | 0 | 0 | 1 | -90 | 90 | 0.00028225 | 7.0472e-05 | -0.00028225 | -7.0543e-05
120 | 122 | 1.6791 | 1.0746 | 2.8196e-09 | 0 | 0 | 0 | 0 | 0 | 1 | -90 | 90 | -0.0068617 | -0.0017109 | 0.0068625 | 0.0017112
121 | 124 | 1.2216 | 0.78184 | 2.0514e-09 | 0 | 0 | 0 | 0 | 0 | 1 | -90 | 90 | 0.00021402 | 5.3442e-05 | -0.00021402 | -5.3639e-05
122 | 131 | 26.2484 | 16.799 | 4.4078e-08 | 0 | 0 | 0 | 0 | 0 | 1 | -90 | 90 | -0.006969 | -0.0017379 | 0.0069831 | 0.0017426
131 | 132 | 1.7846 | 1.1421 | 2.9968e-09 | 0 | 0 | 0 | 0 | 0 | 1 | -90 | 90 | -0.0077325 | -0.0019304 | 0.0077337 | 0.0019309
125 | 126 | 1.6116 | 1.0314 | 2.7063e-09 | 0 | 0 | 0 | 0 | 0 | 1 | -90 | 90 | -0.00035247 | -8.8339e-05 | 0.00035247 | 8.8081e-05
128 | 138 | 1.4128 | 0.9042 | 2.3725e-09 | 0 | 0 | 0 | 0 | 0 | 1 | -90 | 90 | 0.0010492 | 0.00026273 | -0.0010491 | -0.00026295
128 | 135 | 0.20414 | 0.13065 | 3.4281e-10 | 0 | 0 | 0 | 0 | 0 | 1 | -90 | 90 | 0.00063883 | 0.00015958 | -0.00063883 | -0.00015961
129 | 143 | 1.418 | 0.90753 | 2.3812e-09 | 0 | 0 | 0 | 0 | 0 | 1 | -90 | 90 | 0.0012379 | 0.00030961 | -0.0012379 | -0.00030983
135 | 136 | 0.72472 | 0.46382 | 1.217e-09 | 0 | 0 | 0 | 0 | 0 | 1 | -90 | 90 | 0.00019263 | 4.8161e-05 | -0.00019262 | -4.8278e-05
135 | 133 | 1.2433 | 0.79574 | 2.0879e-09 | 0 | 0 | 0 | 0 | 0 | 1 | -90 | 90 | 0.00044621 | 0.00011145 | -0.00044621 | -0.00011165
143 | 142 | 0.44865 | 0.28714 | 7.5341e-10 | 0 | 0 | 0 | 0 | 0 | 1 | -90 | 90 | 0.00077125 | 0.00019287 | -0.00077124 | -0.00019295
132 | 173 | 1.5125 | 0.96797 | 2.5398e-09 | 0 | 0 | 0 | 0 | 0 | 1 | -90 | 90 | -0.008594 | -0.0021465 | 0.0085953 | 0.0021471
173 | 174 | 2.922 | 1.8701 | 9.8138e-09 | 0 | 0 | 0 | 0 | 0 | 1 | -90 | 90 | -0.043986 | -0.011077 | 0.044048 | 0.011116
173 | 171 | 1.0888 | 0.6968 | 1.8283e-09 | 0 | 0 | 0 | 0 | 0 | 1 | -90 | 90 | 0.035391 | 0.0089301 | -0.035376 | -0.0089207
133 | 134 | 1.1265 | 0.72098 | 1.8917e-09 | 0 | 0 | 0 | 0 | 0 | 1 | -90 | 90 | 0.00011479 | 2.8588e-05 | -0.00011479 | -2.877e-05
139 | 140 | 0.84728 | 0.54226 | 1.4228e-09 | 0 | 0 | 0 | 0 | 0 | 1 | -90 | 90 | -0.00013491 | -3.3813e-05 | 0.00013491 | 3.3677e-05
140 | 141 | 0.75703 | 0.4845 | 1.2713e-09 | 0 | 0 | 0 | 0 | 0 | 1 | -90 | 90 | -0.00047521 | -0.00011897 | 0.00047521 | 0.00011885
141 | 142 | 0.5994 | 0.38361 | 1.0065e-09 | 0 | 0 | 0 | 0 | 0 | 1 | -90 | 90 | -0.00061425 | -0.00015369 | 0.00061426 | 0.0001536
145 | 146 | 2.617 | 1.6749 | 4.3946e-09 | 0 | 0 | 0 | 0 | 0 | 1 | -90 | 90 | 0.0139 | 0.0034774 | -0.013894 | -0.0034742
145 | 150 | 15.3895 | 9.8493 | 2.5843e-08 | 0 | 0 | 0 | 0 | 0 | 1 | -90 | 90 | -0.015305 | -0.0038296 | 0.015345 | 0.0038529
146 | 147 | 0.070849 | 0.045344 | 1.1898e-10 | 0 | 0 | 0 | 0 | 0 | 1 | -90 | 90 | 0.012385 | 0.0030959 | -0.012385 | -0.0030958
150 | 155 | 0.32537 | 0.20823 | 5.4638e-10 | 0 | 0 | 0 | 0 | 0 | 1 | -90 | 90 | 0.0013706 | 0.00034346 | -0.0013705 | -0.0003435
150 | 148 | 1.9872 | 1.2718 | 3.337e-09 | 0 | 0 | 0 | 0 | 0 | 1 | -90 | 90 | -0.018821 | -0.004724 | 0.018829 | 0.0047286
147 | 151 | 0.95566 | 0.61162 | 1.6048e-09 | 0 | 0 | 0 | 0 | 0 | 1 | -90 | 90 | 0.0030827 | 0.00077225 | -0.0030826 | -0.00077234
147 | 152 | 3.0615 | 1.9593 | 5.141e-09 | 0 | 0 | 0 | 0 | 0 | 1 | -90 | 90 | 0.0093018 | 0.0023236 | -0.0092988 | -0.0023222
151 | 160 | 2.1912 | 1.4024 | 3.6797e-09 | 0 | 0 | 0 | 0 | 0 | 1 | -90 | 90 | 0.0026024 | 0.00065196 | -0.0026022 | -0.00065221
152 | 156 | 1.4635 | 0.93661 | 2.4575e-09 | 0 | 0 | 0 | 0 | 0 | 1 | -90 | 90 | 0.0075933 | 0.0018947 | -0.0075924 | -0.0018944
148 | 149 | 1.802 | 1.1533 | 3.026e-09 | 0 | 0 | 0 | 0 | 0 | 1 | -90 | 90 | -0.019886 | -0.0049936 | 0.019894 | 0.0049983
149 | 153 | 0.59453 | 0.3805 | 9.9838e-10 | 0 | 0 | 0 | 0 | 0 | 1 | -90 | 90 | -0.024207 | -0.0060787 | 0.024211 | 0.006081
149 | 154 | 1.0253 | 0.65618 | 1.7217e-09 | 0 | 0 | 0 | 0 | 0 | 1 | -90 | 90 | 0.0043127 | 0.0010803 | -0.0043125 | -0.0010804
153 | 162 | 3.802 | 2.4333 | 6.3845e-09 | 0 | 0 | 0 | 0 | 0 | 1 | -90 | 90 | -0.024987 | -0.006275 | 0.025013 | 0.0062912
153 | 161 | 4.0759 | 2.6085 | 6.8445e-09 | 0 | 0 | 0 | 0 | 0 | 1 | -90 | 90 | 0.00077654 | 0.00019398 | -0.00077651 | -0.00019462
154 | 164 | 3.9389 | 2.5209 | 6.6145e-09 | 0 | 0 | 0 | 0 | 0 | 1 | -90 | 90 | 0.0029086 | 0.00072851 | -0.0029083 | -0.00072891
156 | 157 | 0.85156 | 0.545 | 1.43e-09 | 0 | 0 | 0 | 0 | 0 | 1 | -90 | 90 | 0.0070059 | 0.0017474 | -0.0070055 | -0.0017472
162 | 163 | 0.39778 | 0.25458 | 6.6798e-10 | 0 | 0 | 0 | 0 | 0 | 1 | -90 | 90 | -0.025751 | -0.006476 | 0.025754 | 0.0064778
157 | 158 | 1.7385 | 1.1127 | 2.9195e-09 | 0 | 0 | 0 | 0 | 0 | 1 | -90 | 90 | 0.00026577 | 6.6334e-05 | -0.00026577 | -6.6611e-05
163 | 169 | 0.20089 | 0.12857 | 3.3734e-10 | 0 | 0 | 0 | 0 | 0 | 1 | -90 | 90 | -0.027504 | -0.0069165 | 0.027506 | 0.0069176
169 | 172 | 2.1358 | 1.3669 | 3.5866e-09 | 0 | 0 | 0 | 0 | 0 | 1 | -90 | 90 | -0.027506 | -0.0069176 | 0.027524 | 0.0069286
165 | 166 | 1.2374 | 0.79197 | 2.078e-09 | 0 | 0 | 0 | 0 | 0 | 1 | -90 | 90 | -0.033399 | -0.0084087 | 0.033414 | 0.0084182
165 | 167 | 0.14987 | 0.095919 | 2.5168e-10 | 0 | 0 | 0 | 0 | 0 | 1 | -90 | 90 | 0.030799 | 0.007757 | -0.030797 | -0.007756
166 | 168 | 0.47592 | 0.30459 | 7.9921e-10 | 0 | 0 | 0 | 0 | 0 | 1 | -90 | 90 | -0.033993 | -0.0085634 | 0.033999 | 0.0085671
167 | 170 | 1.0472 | 0.67018 | 1.7585e-09 | 0 | 0 | 0 | 0 | 0 | 1 | -90 | 90 | 0.02906 | 0.0073206 | -0.02905 | -0.0073146
168 | 171 | 1.717 | 1.0989 | 2.8833e-09 | 0 | 0 | 0 | 0 | 0 | 1 | -90 | 90 | -0.034754 | -0.0087563 | 0.034777 | 0.0087706
170 | 172 | 1.0784 | 0.69015 | 1.8108e-09 | 0 | 0 | 0 | 0 | 0 | 1 | -90 | 90 | 0.028334 | 0.007135 | -0.028324 | -0.007129
172 | 176 | 1.1043 | 0.70675 | 1.8544e-09 | 0 | 0 | 0 | 0 | 0 | 1 | -90 | 90 | 0.00080024 | 0.00020039 | -0.00080023 | -0.00020056
174 | 175 | 1.3945 | 0.89251 | 2.3418e-09 | 0 | 0 | 0 | 0 | 0 | 1 | -90 | 90 | 0.00038452 | 9.6144e-05 | -0.00038452 | -9.637e-05
174 | 185 | 11.7633 | 7.5285 | 3.9508e-08 | 0 | 0 | 0 | 0 | 0 | 1 | -90 | 90 | -0.044433 | -0.011212 | 0.044687 | 0.011371
177 | 178 | 0.89133 | 0.57045 | 1.4968e-09 | 0 | 0 | 0 | 0 | 0 | 1 | -90 | 90 | 0.0025763 | 0.00064496 | -0.0025762 | -0.00064507
177 | 179 | 2.8725 | 1.8384 | 9.6473e-09 | 0 | 0 | 0 | 0 | 0 | 1 | -90 | 90 | 0.091919 | 0.0235 | -0.09166 | -0.023335
178 | 180 | 4.2209 | 2.7014 | 7.088e-09 | 0 | 0 | 0 | 0 | 0 | 1 | -90 | 90 | 0.0025762 | 0.00064507 | -0.0025759 | -0.00064559
179 | 181 | 0.72968 | 0.46699 | 1.2253e-09 | 0 | 0 | 0 | 0 | 0 | 1 | -90 | 90 | 0.036728 | 0.0093119 | -0.036717 | -0.0093053
179 | 182 | 0.18316 | 0.11722 | 6.1516e-10 | 0 | 0 | 0 | 0 | 0 | 1 | -90 | 90 | 0.054932 | 0.014023 | -0.054926 | -0.01402
181 | 183 | 0.84297 | 0.5395 | 1.4156e-09 | 0 | 0 | 0 | 0 | 0 | 1 | -90 | 90 | 0.036447 | 0.0092376 | -0.036435 | -0.00923
187 | 188 | 0.066312 | 0.04244 | 1.1136e-10 | 0 | 0 | 0 | 0 | 0 | 1 | -90 | 90 | -0.00097516 | -0.00024296 | 0.00097516 | 0.00024295
187 | 189 | 6.1276 | 3.9217 | 1.029e-08 | 0 | 0 | 0 | 0 | 0 | 1 | -90 | 90 | 0.0008394 | 0.00020894 | -0.00083935 | -0.00020992
188 | 190 | 1.9534 | 1.2502 | 3.2803e-09 | 0 | 0 | 0 | 0 | 0 | 1 | -90 | 90 | -0.0012775 | -0.00031873 | 0.0012775 | 0.00031842
189 | 191 | 1.1455 | 0.73313 | 1.9236e-09 | 0 | 0 | 0 | 0 | 0 | 1 | -90 | 90 | 0.00061864 | 0.00015478 | -0.00061864 | -0.00015497
189 | 192 | 1.0215 | 0.65374 | 1.7153e-09 | 0 | 0 | 0 | 0 | 0 | 1 | -90 | 90 | 0.00022071 | 5.5145e-05 | -0.00022071 | -5.5315e-05
190 | 193 | 0.98918 | 0.63307 | 1.6611e-09 | 0 | 0 | 0 | 0 | 0 | 1 | -90 | 90 | -0.0018226 | -0.00045503 | 0.0018226 | 0.00045488
191 | 194 | 0.48774 | 0.31215 | 8.1904e-10 | 0 | 0 | 0 | 0 | 0 | 1 | -90 | 90 | 0.00037856 | 9.4795e-05 | -0.00037856 | -9.4875e-05
193 | 195 | 1.442 | 0.9229 | 2.4216e-09 | 0 | 0 | 0 | 0 | 0 | 1 | -90 | 90 | -0.002048 | -0.00051137 | 0.002048 | 0.00051117
195 | 196 | 1.2478 | 0.79862 | 2.0955e-09 | 0 | 0 | 0 | 0 | 0 | 1 | -90 | 90 | -0.002227 | -0.00055603 | 0.0022271 | 0.00055586
196 | 197 | 1.3785 | 0.88226 | 2.3149e-09 | 0 | 0 | 0 | 0 | 0 | 1 | -90 | 90 | -0.0028505 | -0.00071211 | 0.0028507 | 0.00071196