## bus_data
BUS_I | BUS_TYPE | Pd | Qd | Gs | Bs | area | Vm | Va | baseKV | zone | Vmax | Vmin
1 | 1 | 0.0010165 | 0.00025475 | 0 | 0 | 1 | 0.97708 | -0.44249 | 0.4 | 1 | 1.1 | 0.9
3 | 1 | 0 | 0 | 0 | 0 | 1 | 0.97711 | -0.44203 | 0.4 | 1 | 1.1 | 0.9
4 | 1 | 0.00046428 | 0.00011636 | 0 | 0 | 1 | 0.9771 | -0.44215 | 0.4 | 1 | 1.1 | 0.9
5 | 1 | 0 | 0 | 0 | 0 | 1 | 0.97726 | -0.43892 | 0.4 | 1 | 1.1 | 0.9
12 | 1 | 0.0031463 | 0.00078853 | 0 | 0 | 1 | 0.9773 | -0.43831 | 0.4 | 1 | 1.1 | 0.9
8 | 1 | 0 | 0 | 0 | 0 | 1 | 0.98013 | -0.3826 | 0.4 | 1 | 1.1 | 0.9
10 | 1 | 0 | 0 | 0 | 0 | 1 | 0.97933 | -0.39833 | 0.4 | 1 | 1.1 | 0.9
57 | 1 | 0.00087198 | 0.00021854 | 0 | 0 | 1 | 0.98072 | -0.37118 | 0.4 | 1 | 1.1 | 0.9
7 | 1 | 0 | 0 | 0 | 0 | 1 | 0.98007 | -0.38391 | 0.4 | 1 | 1.1 | 0.9
25 | 1 | 0.0017961 | 0.00045014 | 0 | 0 | 1 | 0.97869 | -0.41079 | 0.4 | 1 | 1.1 | 0.9
24 | 1 | 0.00091906 | 0.00023034 | 0 | 0 | 1 | 0.97903 | -0.40425 | 0.4 | 1 | 1.1 | 0.9
9 | 1 | 0 | 0 | 0 | 0 | 1 | 0.978 | -0.42444 | 0.4 | 1 | 1.1 | 0.9
14 | 1 | 0.0021658 | 0.0005428 | 0 | 0 | 1 | 0.97783 | -0.42779 | 0.4 | 1 | 1.1 | 0.9
17 | 1 | 0 | 0 | 0 | 0 | 1 | 0.97831 | -0.41825 | 0.4 | 1 | 1.1 | 0.9
11 | 1 | 0 | 0 | 0 | 0 | 1 | 0.98105 | -0.36468 | 0.4 | 1 | 1.1 | 0.9
56 | 1 | 0.005994 | 0.0015022 | 0 | 0 | 1 | 0.98226 | -0.34116 | 0.4 | 1 | 1.1 | 0.9
55 | 1 | 0.0032724 | 0.00082013 | 0 | 0 | 1 | 0.98079 | -0.36987 | 0.4 | 1 | 1.1 | 0.9
6 | 1 | 0.0055326 | 0.0013866 | 0 | 0 | 1 | 0.97992 | -0.38681 | 0.4 | 1 | 1.1 | 0.9
13 | 1 | 0.0021665 | 0.00054299 | 0 | 0 | 1 | 0.97749 | -0.43456 | 0.4 | 1 | 1.1 | 0.9
15 | 1 | 0.00086466 | 0.00021671 | 0 | 0 | 1 | 0.97856 | -0.41347 | 0.4 | 1 | 1.1 | 0.9
27 | 1 | 0.0012911 | 0.00032358 | 0 | 0 | 1 | 0.97795 | -0.42537 | 0.4 | 1 | 1.1 | 0.9
18 | 1 | 0.00088718 | 0.00022235 | 0 | 0 | 1 | 0.97883 | -0.40814 | 0.4 | 1 | 1.1 | 0.9
70 | 1 | 0.0021061 | 0.00052784 | 0 | 0 | 1 | 0.98318 | -0.32314 | 0.4 | 1 | 1.1 | 0.9
54 | 1 | 0.0013794 | 0.0003457 | 0 | 0 | 1 | 0.98069 | -0.37169 | 0.4 | 1 | 1.1 | 0.9
16 | 1 | 0.0012556 | 0.0003147 | 0 | 0 | 1 | 0.97862 | -0.41215 | 0.4 | 1 | 1.1 | 0.9
19 | 1 | 0.00089907 | 0.00022533 | 0 | 0 | 1 | 0.97691 | -0.44564 | 0.4 | 1 | 1.1 | 0.9
20 | 1 | 0.00068247 | 0.00017104 | 0 | 0 | 1 | 0.97653 | -0.45319 | 0.4 | 1 | 1.1 | 0.9
21 | 1 | 0.0024372 | 0.00061082 | 0 | 0 | 1 | 0.97737 | -0.43675 | 0.4 | 1 | 1.1 | 0.9
22 | 1 | 0.0010093 | 0.00025295 | 0 | 0 | 1 | 0.97601 | -0.46345 | 0.4 | 1 | 1.1 | 0.9
23 | 1 | 0.0011514 | 0.00028857 | 0 | 0 | 1 | 0.97754 | -0.43342 | 0.4 | 1 | 1.1 | 0.9
26 | 1 | 0.00052154 | 0.00013071 | 0 | 0 | 1 | 0.97538 | -0.47585 | 0.4 | 1 | 1.1 | 0.9
93 | 1 | 0.00083341 | 0.00020887 | 0 | 0 | 1 | 0.97536 | -0.47615 | 0.4 | 1 | 1.1 | 0.9
91 | 1 | 0.00072743 | 0.00018231 | 0 | 0 | 1 | 0.97466 | -0.49 | 0.4 | 1 | 1.1 | 0.9
28 | 1 | 0.0099882 | 0.0025033 | 0 | 0 | 1 | 0.98438 | -0.3004 | 0.4 | 1 | 1.1 | 0.9
29 | 1 | 0.0043504 | 0.0010903 | 0 | 0 | 1 | 0.98444 | -0.29918 | 0.4 | 1 | 1.1 | 0.9
30 | 1 | 0 | 0 | 0 | 0 | 1 | 0.98484 | -0.29125 | 0.4 | 1 | 1.1 | 0.9
49 | 1 | 0 | 0 | 0 | 0 | 1 | 0.98563 | -0.27596 | 0.4 | 1 | 1.1 | 0.9
51 | 1 | 0.010003 | 0.0025069 | 0 | 0 | 1 | 0.98467 | -0.29467 | 0.4 | 1 | 1.1 | 0.9
36 | 1 | 0 | 0 | 0 | 0 | 1 | 0.98659 | -0.25721 | 0.4 | 1 | 1.1 | 0.9
44 | 1 | 0.010695 | 0.0026804 | 0 | 0 | 1 | 0.98558 | -0.277 | 0.4 | 1 | 1.1 | 0.9
31 | 1 | 0.0026312 | 0.00065943 | 0 | 0 | 1 | 0.98495 | -0.2892 | 0.4 | 1 | 1.1 | 0.9
32 | 1 | 0.0050429 | 0.0012639 | 0 | 0 | 1 | 0.98496 | -0.28887 | 0.4 | 1 | 1.1 | 0.9
34 | 1 | 0 | 0 | 0 | 0 | 1 | 0.98508 | -0.28663 | 0.4 | 1 | 1.1 | 0.9
33 | 1 | 0 | 0 | 0 | 0 | 1 | 0.98644 | -0.26008 | 0.4 | 1 | 1.1 | 0.9
35 | 1 | 0.0031829 | 0.00079771 | 0 | 0 | 1 | 0.98639 | -0.26118 | 0.4 | 1 | 1.1 | 0.9
42 | 1 | 0 | 0 | 0 | 0 | 1 | 0.9851 | -0.28609 | 0.4 | 1 | 1.1 | 0.9
37 | 1 | 0 | 0 | 0 | 0 | 1 | 0.98705 | -0.24833 | 0.4 | 1 | 1.1 | 0.9
45 | 1 | 0.0044288 | 0.00111 | 0 | 0 | 1 | 0.98624 | -0.26395 | 0.4 | 1 | 1.1 | 0.9
83 | 1 | 0 | 0 | 0 | 0 | 1 | 0.98671 | -0.25498 | 0.4 | 1 | 1.1 | 0.9
66 | 1 | 0.01022 | 0.0025614 | 0 | 0 | 1 | 0.98742 | -0.24106 | 0.4 | 1 | 1.1 | 0.9
50 | 1 | 0.0050641 | 0.0012692 | 0 | 0 | 1 | 0.98524 | -0.28348 | 0.4 | 1 | 1.1 | 0.9
40 | 1 | 0 | 0 | 0 | 0 | 1 | 0.98468 | -0.29431 | 0.4 | 1 | 1.1 | 0.9
48 | 1 | 0 | 0 | 0 | 0 | 1 | 0.98746 | -0.24041 | 0.4 | 1 | 1.1 | 0.9
67 | 1 | 0 | 0 | 0 | 0 | 1 | 0.98758 | -0.23802 | 0.4 | 1 | 1.1 | 0.9
59 | 1 | 0.018668 | 0.0046785 | 0 | 0 | 1 | 0.98725 | -0.24441 | 0.4 | 1 | 1.1 | 0.9
46 | 1 | 0.0024891 | 0.00062383 | 0 | 0 | 1 | 0.98559 | -0.27657 | 0.4 | 1 | 1.1 | 0.9
84 | 1 | 0.0085092 | 0.0021326 | 0 | 0 | 1 | 0.98655 | -0.25798 | 0.4 | 1 | 1.1 | 0.9
64 | 1 | 0 | 0 | 0 | 0 | 1 | 0.98822 | -0.22564 | 0.4 | 1 | 1.1 | 0.9
38 | 1 | 0.0033309 | 0.0008348 | 0 | 0 | 1 | 0.98412 | -0.30522 | 0.4 | 1 | 1.1 | 0.9
39 | 1 | 0.0035963 | 0.00090132 | 0 | 0 | 1 | 0.98386 | -0.31037 | 0.4 | 1 | 1.1 | 0.9
41 | 1 | 0.0025993 | 0.00065144 | 0 | 0 | 1 | 0.9838 | -0.31147 | 0.4 | 1 | 1.1 | 0.9
137 | 1 | 0.002789 | 0.00069898 | 0 | 0 | 1 | 0.97977 | -0.38991 | 0.4 | 1 | 1.1 | 0.9
131 | 1 | 0.012409 | 0.0031099 | 0 | 0 | 1 | 0.97187 | -0.54484 | 0.4 | 1 | 1.1 | 0.9
133 | 1 | 0 | 0 | 0 | 0 | 1 | 0.97355 | -0.51167 | 0.4 | 1 | 1.1 | 0.9
136 | 1 | 0 | 0 | 0 | 0 | 1 | 0.97957 | -0.3938 | 0.4 | 1 | 1.1 | 0.9
47 | 1 | 0.0043098 | 0.0010801 | 0 | 0 | 1 | 0.98541 | -0.28007 | 0.4 | 1 | 1.1 | 0.9
108 | 1 | 0.0085378 | 0.0021398 | 0 | 0 | 1 | 0.9873 | -0.24355 | 0.4 | 1 | 1.1 | 0.9
58 | 1 | 0.014985 | 0.0037556 | 0 | 0 | 1 | 0.98661 | -0.25688 | 0.4 | 1 | 1.1 | 0.9
52 | 1 | 0.0017554 | 0.00043994 | 0 | 0 | 1 | 0.97999 | -0.38544 | 0.4 | 1 | 1.1 | 0.9
53 | 1 | 0.0039091 | 0.00097972 | 0 | 0 | 1 | 0.98003 | -0.38479 | 0.4 | 1 | 1.1 | 0.9
71 | 1 | 0.0092745 | 0.0023244 | 0 | 0 | 1 | 0.98434 | -0.3007 | 0.4 | 1 | 1.1 | 0.9
60 | 1 | 0.01315 | 0.0032958 | 0 | 0 | 1 | 0.99944 | -0.010711 | 0.4 | 1 | 1.1 | 0.9
61 | 1 | 0.010322 | 0.0025869 | 0 | 0 | 1 | 0.9996 | -0.0077724 | 0.4 | 1 | 1.1 | 0.9
62 | 3 | 0 | 0 | 0 | 0 | 1 | 1 | 0 | 0.4 | 1 | 1.1 | 0.9
80 | 1 | 0 | 0 | 0 | 0 | 1 | 0.99542 | -0.087149 | 0.4 | 1 | 1.1 | 0.9
82 | 1 | 0.053342 | 0.013369 | 0 | 0 | 1 | 0.99176 | -0.15772 | 0.4 | 1 | 1.1 | 0.9
78 | 1 | 0.0060726 | 0.0015219 | 0 | 0 | 1 | 0.99491 | -0.096924 | 0.4 | 1 | 1.1 | 0.9
63 | 1 | 0.0084829 | 0.002126 | 0 | 0 | 1 | 0.98937 | -0.20326 | 0.4 | 1 | 1.1 | 0.9
65 | 1 | 0 | 0 | 0 | 0 | 1 | 0.9898 | -0.19507 | 0.4 | 1 | 1.1 | 0.9
68 | 1 | 0.0043754 | 0.0010966 | 0 | 0 | 1 | 0.98694 | -0.25041 | 0.4 | 1 | 1.1 | 0.9
69 | 1 | 0.0068267 | 0.0017109 | 0 | 0 | 1 | 0.99028 | -0.18573 | 0.4 | 1 | 1.1 | 0.9
102 | 1 | 0 | 0 | 0 | 0 | 1 | 0.9857 | -0.2745 | 0.4 | 1 | 1.1 | 0.9
81 | 1 | 0 | 0 | 0 | 0 | 1 | 0.99045 | -0.18239 | 0.4 | 1 | 1.1 | 0.9
103 | 1 | 0 | 0 | 0 | 0 | 1 | 0.98544 | -0.27953 | 0.4 | 1 | 1.1 | 0.9
101 | 1 | 0.0022989 | 0.00057617 | 0 | 0 | 1 | 0.98543 | -0.27971 | 0.4 | 1 | 1.1 | 0.9
76 | 1 | 0.010476 | 0.0026256 | 0 | 0 | 1 | 0.9892 | -0.20667 | 0.4 | 1 | 1.1 | 0.9
79 | 1 | 0.015259 | 0.0038244 | 0 | 0 | 1 | 0.99311 | -0.13136 | 0.4 | 1 | 1.1 | 0.9
72 | 1 | 0 | 0 | 0 | 0 | 1 | 0.98535 | -0.28102 | 0.4 | 1 | 1.1 | 0.9
75 | 1 | 0 | 0 | 0 | 0 | 1 | 0.98565 | -0.27527 | 0.4 | 1 | 1.1 | 0.9
73 | 1 | 0.078463 | 0.019665 | 0 | 0 | 1 | 0.9874 | -0.24147 | 0.4 | 1 | 1.1 | 0.9
74 | 1 | 0.0091999 | 0.0023057 | 0 | 0 | 1 | 0.98769 | -0.23588 | 0.4 | 1 | 1.1 | 0.9
77 | 1 | 0.002059 | 0.00051603 | 0 | 0 | 1 | 0.98541 | -0.28017 | 0.4 | 1 | 1.1 | 0.9
85 | 1 | 0.0029098 | 0.00072926 | 0 | 0 | 1 | 0.98639 | -0.26119 | 0.4 | 1 | 1.1 | 0.9
86 | 1 | 0.0013325 | 0.00033397 | 0 | 0 | 1 | 0.98272 | -0.33267 | 0.4 | 1 | 1.1 | 0.9
87 | 1 | 0.0010841 | 0.00027169 | 0 | 0 | 1 | 0.98275 | -0.33212 | 0.4 | 1 | 1.1 | 0.9
88 | 1 | 0.0011864 | 0.00029733 | 0 | 0 | 1 | 0.98272 | -0.33271 | 0.4 | 1 | 1.1 | 0.9
89 | 1 | 0.00091205 | 0.00022858 | 0 | 0 | 1 | 0.98277 | -0.33162 | 0.4 | 1 | 1.1 | 0.9
104 | 1 | 0.0011864 | 0.00029733 | 0 | 0 | 1 | 0.98278 | -0.33144 | 0.4 | 1 | 1.1 | 0.9
100 | 1 | 0 | 0 | 0 | 0 | 1 | 0.9829 | -0.32923 | 0.4 | 1 | 1.1 | 0.9
90 | 1 | 0.00067905 | 0.00017019 | 0 | 0 | 1 | 0.97438 | -0.4956 | 0.4 | 1 | 1.1 | 0.9
92 | 1 | 0.00098862 | 0.00024777 | 0 | 0 | 1 | 0.97436 | -0.49597 | 0.4 | 1 | 1.1 | 0.9
94 | 1 | 0 | 0 | 0 | 0 | 1 | 0.97397 | -0.50354 | 0.4 | 1 | 1.1 | 0.9
123 | 1 | 0 | 0 | 0 | 0 | 1 | 0.97394 | -0.50415 | 0.4 | 1 | 1.1 | 0.9
124 | 1 | 0.00099904 | 0.00025038 | 0 | 0 | 1 | 0.97362 | -0.51048 | 0.4 | 1 | 1.1 | 0.9
121 | 1 | 0.0026724 | 0.00066977 | 0 | 0 | 1 | 0.97393 | -0.5044 | 0.4 | 1 | 1.1 | 0.9
125 | 1 | 0.00088488 | 0.00022177 | 0 | 0 | 1 | 0.97393 | -0.50448 | 0.4 | 1 | 1.1 | 0.9
128 | 1 | 0.0031513 | 0.00078979 | 0 | 0 | 1 | 0.97338 | -0.51519 | 0.4 | 1 | 1.1 | 0.9
122 | 1 | 0.001108 | 0.0002777 | 0 | 0 | 1 | 0.97392 | -0.50458 | 0.4 | 1 | 1.1 | 0.9
95 | 1 | 0.0016058 | 0.00040245 | 0 | 0 | 1 | 0.98259 | -0.33514 | 0.4 | 1 | 1.1 | 0.9
96 | 1 | 0.00060623 | 0.00015194 | 0 | 0 | 1 | 0.98236 | -0.33979 | 0.4 | 1 | 1.1 | 0.9
97 | 1 | 0 | 0 | 0 | 0 | 1 | 0.98273 | -0.33241 | 0.4 | 1 | 1.1 | 0.9
98 | 1 | 0 | 0 | 0 | 0 | 1 | 0.98214 | -0.34396 | 0.4 | 1 | 1.1 | 0.9
99 | 1 | 0.001468 | 0.0003679 | 0 | 0 | 1 | 0.98262 | -0.3347 | 0.4 | 1 | 1.1 | 0.9
119 | 1 | 0.0033478 | 0.00083904 | 0 | 0 | 1 | 0.98175 | -0.35171 | 0.4 | 1 | 1.1 | 0.9
109 | 1 | 0.0018346 | 0.0004598 | 0 | 0 | 1 | 0.98261 | -0.3348 | 0.4 | 1 | 1.1 | 0.9
135 | 1 | 0.0021158 | 0.00053028 | 0 | 0 | 1 | 0.98334 | -0.32055 | 0.4 | 1 | 1.1 | 0.9
126 | 1 | 0.00095201 | 0.0002386 | 0 | 0 | 1 | 0.98174 | -0.35178 | 0.4 | 1 | 1.1 | 0.9
120 | 1 | 0.00072841 | 0.00018256 | 0 | 0 | 1 | 0.97389 | -0.50522 | 0.4 | 1 | 1.1 | 0.9
110 | 1 | 0.001364 | 0.00034184 | 0 | 0 | 1 | 0.98249 | -0.3371 | 0.4 | 1 | 1.1 | 0.9
134 | 1 | 0.0018539 | 0.00046464 | 0 | 0 | 1 | 0.98378 | -0.31195 | 0.4 | 1 | 1.1 | 0.9
107 | 1 | 0.0052664 | 0.0013199 | 0 | 0 | 1 | 0.98445 | -0.29896 | 0.4 | 1 | 1.1 | 0.9
105 | 1 | 0.0048656 | 0.0012194 | 0 | 0 | 1 | 0.98538 | -0.2808 | 0.4 | 1 | 1.1 | 0.9
130 | 1 | 0.002877 | 0.00072104 | 0 | 0 | 1 | 0.98442 | -0.29942 | 0.4 | 1 | 1.1 | 0.9
115 | 1 | 0 | 0 | 0 | 0 | 1 | 0.98385 | -0.31051 | 0.4 | 1 | 1.1 | 0.9
116 | 1 | 0.0022638 | 0.00056737 | 0 | 0 | 1 | 0.98245 | -0.33801 | 0.4 | 1 | 1.1 | 0.9
117 | 1 | 0.0018474 | 0.00046299 | 0 | 0 | 1 | 0.98244 | -0.33812 | 0.4 | 1 | 1.1 | 0.9
111 | 1 | 0.0051368 | 0.0012874 | 0 | 0 | 1 | 0.98348 | -0.31782 | 0.4 | 1 | 1.1 | 0.9
112 | 1 | 0.0017642 | 0.00044214 | 0 | 0 | 1 | 0.98345 | -0.31851 | 0.4 | 1 | 1.1 | 0.9
113 | 1 | 0.0005899 | 0.00014784 | 0 | 0 | 1 | 0.98364 | -0.31467 | 0.4 | 1 | 1.1 | 0.9
127 | 1 | 0.00087638 | 0.00021964 | 0 | 0 | 1 | 0.98173 | -0.35208 | 0.4 | 1 | 1.1 | 0.9
129 | 1 | 0.0051202 | 0.0012832 | 0 | 0 | 1 | 0.97329 | -0.51695 | 0.4 | 1 | 1.1 | 0.9

## generator_data
GEN_BUS | PG | QG | QMAX | QMIN | VG | MBASE | GEN_STATUS | PMAX | PMIN
62 | 0.49835 | 0.12728 | 10 | -10 | 1 | 100 | 1 | 10 | 0

## branch_data
F_BUS | T_BUS | BR_R | BR_X | BR_B | RATE_A | RATE_B | RATE_C | TAP | SHIFT | BR_STATUS | ANGMIN | ANGMAX | P_in | Q_in | P_out | Q_out
1 | 3 | 1.9383 | 1.2405 | 3.2549e-09 | 0 | 0 | 0 | 0 | 0 | 1 | -90 | 90 | -0.0010164 | -0.00025476 | 0.0010165 | 0.00025446
3 | 4 | 1.0286 | 0.65833 | 1.7274e-09 | 0 | 0 | 0 | 0 | 0 | 1 | -90 | 90 | 0.00046428 | 0.0001162 | -0.00046428 | -0.00011636
3 | 5 | 8.9946 | 5.7566 | 1.5104e-08 | 0 | 0 | 0 | 0 | 0 | 1 | -90 | 90 | -0.0014807 | -0.00037066 | 0.001481 | 0.00036936
5 | 12 | 1.7565 | 1.1242 | 2.9497e-09 | 0 | 0 | 0 | 0 | 0 | 1 | -90 | 90 | -0.001481 | -0.00036936 | 0.001481 | 0.0003691
12 | 13 | 3.4618 | 2.2156 | 5.8133e-09 | 0 | 0 | 0 | 0 | 0 | 1 | -90 | 90 | -0.0046272 | -0.0011576 | 0.004628 | 0.0011576
8 | 10 | 1.6675 | 1.0672 | 2.8002e-09 | 0 | 0 | 0 | 0 | 0 | 1 | -90 | 90 | 0.040726 | 0.010258 | -0.040696 | -0.010238
8 | 57 | 1.066 | 0.68222 | 1.79e-09 | 0 | 0 | 0 | 0 | 0 | 1 | -90 | 90 | -0.04626 | -0.011645 | 0.046285 | 0.011661
8 | 7 | 1.0204 | 0.65308 | 1.7136e-09 | 0 | 0 | 0 | 0 | 0 | 1 | -90 | 90 | 0.0055336 | 0.0013868 | -0.0055333 | -0.0013867
10 | 25 | 1.9324 | 1.2367 | 3.245e-09 | 0 | 0 | 0 | 0 | 0 | 1 | -90 | 90 | 0.027792 | 0.0070028 | -0.027776 | -0.0069925
10 | 24 | 1.972 | 1.2621 | 3.3115e-09 | 0 | 0 | 0 | 0 | 0 | 1 | -90 | 90 | 0.012904 | 0.0032357 | -0.0129 | -0.0032337
57 | 11 | 0.59665 | 0.38186 | 1.0019e-09 | 0 | 0 | 0 | 0 | 0 | 1 | -90 | 90 | -0.047157 | -0.011879 | 0.047172 | 0.011888
7 | 6 | 2.255 | 1.4432 | 3.7867e-09 | 0 | 0 | 0 | 0 | 0 | 1 | -90 | 90 | 0.0055333 | 0.0013867 | -0.0055325 | -0.0013866
25 | 27 | 2.415 | 1.5456 | 4.0554e-09 | 0 | 0 | 0 | 0 | 0 | 1 | -90 | 90 | 0.025979 | 0.0065424 | -0.025961 | -0.0065312
24 | 18 | 1.3941 | 0.89223 | 2.3411e-09 | 0 | 0 | 0 | 0 | 0 | 1 | -90 | 90 | 0.011981 | 0.0030033 | -0.011979 | -0.0030021
9 | 14 | 1.6049 | 1.0272 | 2.6951e-09 | 0 | 0 | 0 | 0 | 0 | 1 | -90 | 90 | 0.0089639 | 0.0022448 | -0.0089625 | -0.0022441
9 | 17 | 2.9593 | 1.894 | 4.9695e-09 | 0 | 0 | 0 | 0 | 0 | 1 | -90 | 90 | -0.0089639 | -0.0022448 | 0.0089666 | 0.002246
14 | 13 | 4.2631 | 2.7284 | 7.1588e-09 | 0 | 0 | 0 | 0 | 0 | 1 | -90 | 90 | 0.0067967 | 0.0017013 | -0.0067946 | -0.0017006
17 | 15 | 2.2825 | 1.4608 | 3.8329e-09 | 0 | 0 | 0 | 0 | 0 | 1 | -90 | 90 | -0.0089666 | -0.002246 | 0.0089686 | 0.0022469
11 | 56 | 1.7723 | 1.1343 | 2.9761e-09 | 0 | 0 | 0 | 0 | 0 | 1 | -90 | 90 | -0.057495 | -0.014476 | 0.05756 | 0.014517
11 | 55 | 2.1684 | 1.3878 | 3.6413e-09 | 0 | 0 | 0 | 0 | 0 | 1 | -90 | 90 | 0.010323 | 0.0025875 | -0.01032 | -0.0025862
56 | 70 | 1.2319 | 0.7884 | 2.0686e-09 | 0 | 0 | 0 | 0 | 0 | 1 | -90 | 90 | -0.063554 | -0.016019 | 0.063608 | 0.016054
55 | 54 | 1.1152 | 0.71374 | 1.8727e-09 | 0 | 0 | 0 | 0 | 0 | 1 | -90 | 90 | 0.007048 | 0.001766 | -0.0070474 | -0.0017658
15 | 16 | 0.57772 | 0.36974 | 9.7015e-10 | 0 | 0 | 0 | 0 | 0 | 1 | -90 | 90 | -0.0098333 | -0.0024637 | 0.0098339 | 0.002464
27 | 23 | 1.4032 | 0.89805 | 2.3563e-09 | 0 | 0 | 0 | 0 | 0 | 1 | -90 | 90 | 0.02467 | 0.0062076 | -0.024661 | -0.0062018
18 | 16 | 1.5537 | 0.99438 | 2.6091e-09 | 0 | 0 | 0 | 0 | 0 | 1 | -90 | 90 | 0.011092 | 0.0027798 | -0.01109 | -0.0027787
70 | 71 | 1.4882 | 0.95248 | 2.4992e-09 | 0 | 0 | 0 | 0 | 0 | 1 | -90 | 90 | -0.065715 | -0.016582 | 0.065785 | 0.016627
54 | 53 | 9.9568 | 6.3723 | 1.672e-08 | 0 | 0 | 0 | 0 | 0 | 1 | -90 | 90 | 0.005668 | 0.0014201 | -0.0056645 | -0.0014195
19 | 20 | 1.6063 | 1.028 | 2.6974e-09 | 0 | 0 | 0 | 0 | 0 | 1 | -90 | 90 | 0.02016 | 0.0050693 | -0.020153 | -0.0050649
19 | 21 | 1.8098 | 1.1583 | 3.0391e-09 | 0 | 0 | 0 | 0 | 0 | 1 | -90 | 90 | -0.021059 | -0.0052947 | 0.021068 | 0.0053001
20 | 22 | 2.2548 | 1.4431 | 3.7864e-09 | 0 | 0 | 0 | 0 | 0 | 1 | -90 | 90 | 0.019471 | 0.0048939 | -0.019461 | -0.0048882
21 | 23 | 0.60689 | 0.38841 | 1.0191e-09 | 0 | 0 | 0 | 0 | 0 | 1 | -90 | 90 | -0.023506 | -0.0059109 | 0.023509 | 0.0059132
22 | 26 | 2.8714 | 1.8377 | 4.8219e-09 | 0 | 0 | 0 | 0 | 0 | 1 | -90 | 90 | 0.018452 | 0.0046352 | -0.018441 | -0.0046287
26 | 93 | 0.073049 | 0.046752 | 1.2267e-10 | 0 | 0 | 0 | 0 | 0 | 1 | -90 | 90 | 0.017919 | 0.004498 | -0.017919 | -0.0044978
93 | 91 | 3.4566 | 2.2122 | 5.8046e-09 | 0 | 0 | 0 | 0 | 0 | 1 | -90 | 90 | 0.017086 | 0.004289 | -0.017075 | -0.0042823
91 | 90 | 1.4586 | 0.93351 | 2.4494e-09 | 0 | 0 | 0 | 0 | 0 | 1 | -90 | 90 | 0.016347 | 0.0041 | -0.016343 | -0.0040974
28 | 29 | 0.53196 | 0.34045 | 8.933e-10 | 0 | 0 | 0 | 0 | 0 | 1 | -90 | 90 | -0.0099881 | -0.0025033 | 0.0099887 | 0.0025036
29 | 30 | 2.4021 | 1.5374 | 4.0338e-09 | 0 | 0 | 0 | 0 | 0 | 1 | -90 | 90 | -0.014339 | -0.0035939 | 0.014344 | 0.003597
30 | 49 | 2.7333 | 1.7493 | 4.5899e-09 | 0 | 0 | 0 | 0 | 0 | 1 | -90 | 90 | -0.024349 | -0.0061047 | 0.024366 | 0.0061156
30 | 51 | 1.4829 | 0.94905 | 2.4902e-09 | 0 | 0 | 0 | 0 | 0 | 1 | -90 | 90 | 0.010004 | 0.0025077 | -0.010003 | -0.0025069
49 | 36 | 2.3331 | 1.4932 | 3.9179e-09 | 0 | 0 | 0 | 0 | 0 | 1 | -90 | 90 | -0.035062 | -0.0087963 | 0.035093 | 0.008816
49 | 44 | 0.42171 | 0.2699 | 7.0817e-10 | 0 | 0 | 0 | 0 | 0 | 1 | -90 | 90 | 0.010696 | 0.0026807 | -0.010695 | -0.0026805
36 | 37 | 0.44543 | 0.28507 | 2.992e-09 | 0 | 0 | 0 | 0 | 0 | 1 | -90 | 90 | -0.087206 | -0.021938 | 0.087243 | 0.021962
36 | 45 | 0.6028 | 0.38579 | 4.049e-09 | 0 | 0 | 0 | 0 | 0 | 1 | -90 | 90 | 0.04893 | 0.012325 | -0.048914 | -0.012315
36 | 33 | 3.9345 | 2.5181 | 6.6072e-09 | 0 | 0 | 0 | 0 | 0 | 1 | -90 | 90 | 0.0031835 | 0.00079721 | -0.003183 | -0.00079757
31 | 32 | 0.54334 | 0.34773 | 9.1241e-10 | 0 | 0 | 0 | 0 | 0 | 1 | -90 | 90 | -0.0026311 | -0.00065943 | 0.0026312 | 0.00065937
32 | 34 | 1.2748 | 0.81587 | 2.1407e-09 | 0 | 0 | 0 | 0 | 0 | 1 | -90 | 90 | -0.007674 | -0.0019232 | 0.0076749 | 0.0019236
34 | 42 | 0.30375 | 0.1944 | 5.1008e-10 | 0 | 0 | 0 | 0 | 0 | 1 | -90 | 90 | -0.0076749 | -0.0019236 | 0.007675 | 0.0019236
33 | 35 | 1.505 | 0.96317 | 2.5272e-09 | 0 | 0 | 0 | 0 | 0 | 1 | -90 | 90 | 0.003183 | 0.00079757 | -0.0031829 | -0.00079771
42 | 50 | 0.34983 | 0.22389 | 2.3498e-09 | 0 | 0 | 0 | 0 | 0 | 1 | -90 | 90 | -0.032578 | -0.0082056 | 0.032582 | 0.008208
42 | 40 | 1.4414 | 0.92252 | 9.6823e-09 | 0 | 0 | 0 | 0 | 0 | 1 | -90 | 90 | 0.024903 | 0.006282 | -0.024893 | -0.0062766
37 | 83 | 2.5431 | 1.6276 | 4.2706e-09 | 0 | 0 | 0 | 0 | 0 | 1 | -90 | 90 | 0.011425 | 0.0028641 | -0.011421 | -0.0028622
37 | 66 | 0.32279 | 0.20659 | 2.1682e-09 | 0 | 0 | 0 | 0 | 0 | 1 | -90 | 90 | -0.098668 | -0.024826 | 0.098702 | 0.024848
45 | 46 | 1.2401 | 0.79365 | 8.3297e-09 | 0 | 0 | 0 | 0 | 0 | 1 | -90 | 90 | 0.044485 | 0.011205 | -0.044458 | -0.011189
83 | 84 | 1.1444 | 0.73241 | 1.9217e-09 | 0 | 0 | 0 | 0 | 0 | 1 | -90 | 90 | 0.011421 | 0.0028622 | -0.011419 | -0.0028614
66 | 64 | 0.62052 | 0.39713 | 4.1681e-09 | 0 | 0 | 0 | 0 | 0 | 1 | -90 | 90 | -0.10892 | -0.027409 | 0.109 | 0.02746
50 | 47 | 0.39469 | 0.2526 | 2.6511e-09 | 0 | 0 | 0 | 0 | 0 | 1 | -90 | 90 | -0.037646 | -0.0094772 | 0.037652 | 0.0094808
40 | 137 | 27.1234 | 17.359 | 1.8219e-07 | 0 | 0 | 0 | 0 | 0 | 1 | -90 | 90 | 0.01536 | 0.0038865 | -0.01529 | -0.0038592
40 | 38 | 4.9742 | 3.1835 | 8.3529e-09 | 0 | 0 | 0 | 0 | 0 | 1 | -90 | 90 | 0.0095331 | 0.0023901 | -0.0095281 | -0.0023878
48 | 67 | 0.31094 | 0.199 | 5.2215e-10 | 0 | 0 | 0 | 0 | 0 | 1 | -90 | 90 | -0.033668 | -0.0084432 | 0.033671 | 0.0084457
48 | 59 | 0.5185 | 0.33184 | 8.707e-10 | 0 | 0 | 0 | 0 | 0 | 1 | -90 | 90 | 0.033668 | 0.0084432 | -0.033661 | -0.0084392
67 | 108 | 2.8313 | 1.812 | 4.7545e-09 | 0 | 0 | 0 | 0 | 0 | 1 | -90 | 90 | 0.00854 | 0.0021408 | -0.0085378 | -0.0021398
67 | 64 | 1.2829 | 0.82105 | 2.1543e-09 | 0 | 0 | 0 | 0 | 0 | 1 | -90 | 90 | -0.042211 | -0.010586 | 0.042236 | 0.010602
59 | 58 | 3.6347 | 2.3262 | 6.1036e-09 | 0 | 0 | 0 | 0 | 0 | 1 | -90 | 90 | 0.014994 | 0.0037607 | -0.014985 | -0.0037556
46 | 47 | 0.36485 | 0.2335 | 2.4507e-09 | 0 | 0 | 0 | 0 | 0 | 1 | -90 | 90 | 0.041969 | 0.010565 | -0.041962 | -0.010561
84 | 85 | 4.8145 | 3.0813 | 8.0849e-09 | 0 | 0 | 0 | 0 | 0 | 1 | -90 | 90 | 0.0029102 | 0.00072876 | -0.0029097 | -0.00072926
64 | 68 | 1.9654 | 1.2578 | 3.3004e-09 | 0 | 0 | 0 | 0 | 0 | 1 | -90 | 90 | 0.055297 | 0.013939 | -0.055232 | -0.013897
64 | 63 | 0.47648 | 0.30495 | 3.2006e-09 | 0 | 0 | 0 | 0 | 0 | 1 | -90 | 90 | -0.20654 | -0.052001 | 0.20676 | 0.052142
38 | 39 | 3.6044 | 2.3068 | 6.0527e-09 | 0 | 0 | 0 | 0 | 0 | 1 | -90 | 90 | 0.0061972 | 0.001553 | -0.0061957 | -0.0015526
39 | 41 | 1.8335 | 1.1734 | 3.0789e-09 | 0 | 0 | 0 | 0 | 0 | 1 | -90 | 90 | 0.0025994 | 0.00065124 | -0.0025993 | -0.00065145
137 | 136 | 1.3458 | 0.8613 | 4.5199e-09 | 0 | 0 | 0 | 0 | 0 | 1 | -90 | 90 | 0.012501 | 0.0031602 | -0.012498 | -0.0031592
131 | 133 | 11.3363 | 7.2552 | 1.9037e-08 | 0 | 0 | 0 | 0 | 0 | 1 | -90 | 90 | -0.012408 | -0.00311 | 0.012428 | 0.0031208
133 | 136 | 40.564 | 25.9609 | 6.8118e-08 | 0 | 0 | 0 | 0 | 0 | 1 | -90 | 90 | -0.012428 | -0.0031207 | 0.012498 | 0.0031592
52 | 53 | 1.5942 | 1.0203 | 2.6771e-09 | 0 | 0 | 0 | 0 | 0 | 1 | -90 | 90 | -0.0017554 | -0.00043995 | 0.0017554 | 0.00043973
71 | 72 | 1.145 | 0.73281 | 1.9228e-09 | 0 | 0 | 0 | 0 | 0 | 1 | -90 | 90 | -0.07506 | -0.018951 | 0.075131 | 0.018996
60 | 61 | 1.0005 | 0.64035 | 1.6802e-09 | 0 | 0 | 0 | 0 | 0 | 1 | -90 | 90 | -0.01315 | -0.0032958 | 0.013152 | 0.0032968
61 | 62 | 1.4836 | 0.94951 | 2.4914e-09 | 0 | 0 | 0 | 0 | 0 | 1 | -90 | 90 | -0.023474 | -0.0058837 | 0.023483 | 0.005889
62 | 80 | 0.82951 | 0.53089 | 5.5719e-09 | 0 | 0 | 0 | 0 | 0 | 1 | -90 | 90 | 0.47487 | 0.12139 | -0.47287 | -0.12011
80 | 82 | 5.8542 | 3.7467 | 9.8308e-09 | 0 | 0 | 0 | 0 | 0 | 1 | -90 | 90 | 0.053522 | 0.013483 | -0.053342 | -0.013369
80 | 78 | 0.10446 | 0.066854 | 7.0167e-10 | 0 | 0 | 0 | 0 | 0 | 1 | -90 | 90 | 0.41935 | 0.10663 | -0.41915 | -0.10651
78 | 79 | 0.37253 | 0.23842 | 2.5023e-09 | 0 | 0 | 0 | 0 | 0 | 1 | -90 | 90 | 0.41308 | 0.10498 | -0.4124 | -0.10455
63 | 65 | 0.1675 | 0.1072 | 1.1251e-09 | 0 | 0 | 0 | 0 | 0 | 1 | -90 | 90 | -0.21524 | -0.054268 | 0.21532 | 0.054322
65 | 69 | 0.1915 | 0.12256 | 1.2863e-09 | 0 | 0 | 0 | 0 | 0 | 1 | -90 | 90 | -0.21532 | -0.054322 | 0.21542 | 0.054384
68 | 102 | 2.0716 | 1.3258 | 3.4788e-09 | 0 | 0 | 0 | 0 | 0 | 1 | -90 | 90 | 0.050856 | 0.012801 | -0.050798 | -0.012764
69 | 81 | 0.06638 | 0.042483 | 4.4588e-10 | 0 | 0 | 0 | 0 | 0 | 1 | -90 | 90 | -0.22225 | -0.056095 | 0.22228 | 0.056117
102 | 103 | 0.47203 | 0.3021 | 7.9267e-10 | 0 | 0 | 0 | 0 | 0 | 1 | -90 | 90 | 0.046439 | 0.011672 | -0.046427 | -0.011665
102 | 101 | 5.1996 | 3.3277 | 8.7315e-09 | 0 | 0 | 0 | 0 | 0 | 1 | -90 | 90 | 0.004359 | 0.0010919 | -0.0043579 | -0.0010921
81 | 76 | 0.61693 | 0.39484 | 4.144e-09 | 0 | 0 | 0 | 0 | 0 | 1 | -90 | 90 | 0.17388 | 0.043984 | -0.17368 | -0.043855
81 | 79 | 0.57094 | 0.3654 | 3.8351e-09 | 0 | 0 | 0 | 0 | 0 | 1 | -90 | 90 | -0.39617 | -0.1001 | 0.39714 | 0.10072
103 | 107 | 2.037 | 1.3037 | 3.4207e-09 | 0 | 0 | 0 | 0 | 0 | 1 | -90 | 90 | 0.041562 | 0.010445 | -0.041523 | -0.010421
103 | 105 | 1.1378 | 0.72821 | 1.9107e-09 | 0 | 0 | 0 | 0 | 0 | 1 | -90 | 90 | 0.0048659 | 0.0012195 | -0.0048656 | -0.0012195
101 | 77 | 0.97137 | 0.62167 | 1.6312e-09 | 0 | 0 | 0 | 0 | 0 | 1 | -90 | 90 | 0.002059 | 0.00051591 | -0.002059 | -0.00051603
76 | 74 | 0.78795 | 0.50429 | 5.2927e-09 | 0 | 0 | 0 | 0 | 0 | 1 | -90 | 90 | 0.16321 | 0.041229 | -0.16298 | -0.041084
72 | 75 | 0.33516 | 0.2145 | 5.6282e-10 | 0 | 0 | 0 | 0 | 0 | 1 | -90 | 90 | -0.075131 | -0.018996 | 0.075151 | 0.019009
75 | 73 | 1.9739 | 1.2633 | 3.3148e-09 | 0 | 0 | 0 | 0 | 0 | 1 | -90 | 90 | -0.075151 | -0.019009 | 0.075273 | 0.019087
73 | 74 | 0.15938 | 0.102 | 5.3528e-10 | 0 | 0 | 0 | 0 | 0 | 1 | -90 | 90 | -0.15374 | -0.038752 | 0.15378 | 0.038778
86 | 87 | 0.94437 | 0.6044 | 1.5859e-09 | 0 | 0 | 0 | 0 | 0 | 1 | -90 | 90 | -0.0025189 | -0.00063128 | 0.002519 | 0.00063117
86 | 88 | 0.16295 | 0.10429 | 2.7363e-10 | 0 | 0 | 0 | 0 | 0 | 1 | -90 | 90 | 0.0011864 | 0.00029731 | -0.0011864 | -0.00029733
87 | 89 | 0.59756 | 0.38244 | 1.0035e-09 | 0 | 0 | 0 | 0 | 0 | 1 | -90 | 90 | -0.003603 | -0.00090287 | 0.0036031 | 0.00090282
89 | 104 | 0.16988 | 0.10872 | 2.8527e-10 | 0 | 0 | 0 | 0 | 0 | 1 | -90 | 90 | -0.0045151 | -0.0011314 | 0.0045152 | 0.0011314
104 | 100 | 1.68 | 1.0752 | 2.8212e-09 | 0 | 0 | 0 | 0 | 0 | 1 | -90 | 90 | -0.0057015 | -0.0014287 | 0.0057021 | 0.0014288
100 | 135 | 1.7183 | 1.0997 | 2.8854e-09 | 0 | 0 | 0 | 0 | 0 | 1 | -90 | 90 | -0.021877 | -0.005483 | 0.021886 | 0.0054885
100 | 97 | 0.8518 | 0.54515 | 1.4304e-09 | 0 | 0 | 0 | 0 | 0 | 1 | -90 | 90 | 0.016175 | 0.0040541 | -0.016173 | -0.0040527
90 | 92 | 0.1018 | 0.065155 | 1.7096e-10 | 0 | 0 | 0 | 0 | 0 | 1 | -90 | 90 | 0.015664 | 0.0039272 | -0.015663 | -0.0039271
92 | 94 | 2.1956 | 1.4052 | 3.6869e-09 | 0 | 0 | 0 | 0 | 0 | 1 | -90 | 90 | 0.014675 | 0.0036793 | -0.01467 | -0.0036763
94 | 123 | 2.8998 | 1.8559 | 4.8696e-09 | 0 | 0 | 0 | 0 | 0 | 1 | -90 | 90 | 0.0008849 | 0.00022109 | -0.00088488 | -0.00022153
94 | 124 | 3.1783 | 2.0341 | 5.3372e-09 | 0 | 0 | 0 | 0 | 0 | 1 | -90 | 90 | 0.0092756 | 0.0023258 | -0.0092726 | -0.0023243
94 | 121 | 0.81072 | 0.51886 | 1.3614e-09 | 0 | 0 | 0 | 0 | 0 | 1 | -90 | 90 | 0.004509 | 0.0011294 | -0.0045088 | -0.0011294
123 | 125 | 1.5979 | 1.0227 | 2.6833e-09 | 0 | 0 | 0 | 0 | 0 | 1 | -90 | 90 | 0.00088488 | 0.00022153 | -0.00088486 | -0.00022178
124 | 128 | 2.4194 | 1.5484 | 4.0628e-09 | 0 | 0 | 0 | 0 | 0 | 1 | -90 | 90 | 0.0082736 | 0.0020739 | -0.0082717 | -0.0020731
121 | 122 | 0.41483 | 0.26549 | 6.9662e-10 | 0 | 0 | 0 | 0 | 0 | 1 | -90 | 90 | 0.0018364 | 0.00045963 | -0.0018364 | -0.00045969
128 | 129 | 1.4608 | 0.93492 | 2.4531e-09 | 0 | 0 | 0 | 0 | 0 | 1 | -90 | 90 | 0.0051205 | 0.0012833 | -0.00512 | -0.0012833
122 | 120 | 3.7147 | 2.3774 | 6.238e-09 | 0 | 0 | 0 | 0 | 0 | 1 | -90 | 90 | 0.00072842 | 0.00018199 | -0.00072839 | -0.00018256
95 | 96 | 3.4746 | 2.2237 | 5.8348e-09 | 0 | 0 | 0 | 0 | 0 | 1 | -90 | 90 | 0.0057866 | 0.0014495 | -0.0057854 | -0.0014492
95 | 97 | 1.5977 | 1.0225 | 2.683e-09 | 0 | 0 | 0 | 0 | 0 | 1 | -90 | 90 | -0.0073924 | -0.001852 | 0.0073934 | 0.0018523
96 | 98 | 3.4794 | 2.2268 | 5.8428e-09 | 0 | 0 | 0 | 0 | 0 | 1 | -90 | 90 | 0.0051791 | 0.0012973 | -0.0051781 | -0.0012972
97 | 99 | 1.1253 | 0.72018 | 1.8897e-09 | 0 | 0 | 0 | 0 | 0 | 1 | -90 | 90 | 0.0087794 | 0.0022004 | -0.0087785 | -0.0022
98 | 119 | 6.4669 | 4.1388 | 1.086e-08 | 0 | 0 | 0 | 0 | 0 | 1 | -90 | 90 | 0.0051781 | 0.0012972 | -0.0051762 | -0.001297
99 | 109 | 0.063278 | 0.040498 | 1.0626e-10 | 0 | 0 | 0 | 0 | 0 | 1 | -90 | 90 | 0.0073105 | 0.001832 | -0.0073105 | -0.001832
119 | 126 | 0.18245 | 0.11677 | 3.0638e-10 | 0 | 0 | 0 | 0 | 0 | 1 | -90 | 90 | 0.0018284 | 0.00045799 | -0.0018284 | -0.00045801
109 | 110 | 1.817 | 1.1629 | 3.0513e-09 | 0 | 0 | 0 | 0 | 0 | 1 | -90 | 90 | 0.0054759 | 0.0013722 | -0.0054753 | -0.0013721
135 | 134 | 1.5544 | 0.99485 | 2.6103e-09 | 0 | 0 | 0 | 0 | 0 | 1 | -90 | 90 | -0.024002 | -0.0060188 | 0.024012 | 0.0060248
126 | 127 | 1.4814 | 0.9481 | 2.4877e-09 | 0 | 0 | 0 | 0 | 0 | 1 | -90 | 90 | 0.00087638 | 0.00021941 | -0.00087637 | -0.00021964
110 | 116 | 0.96013 | 0.61448 | 1.6123e-09 | 0 | 0 | 0 | 0 | 0 | 1 | -90 | 90 | 0.0041113 | 0.0010303 | -0.0041112 | -0.0010303
134 | 115 | 0.24167 | 0.15467 | 4.0583e-10 | 0 | 0 | 0 | 0 | 0 | 1 | -90 | 90 | -0.025866 | -0.0064894 | 0.025868 | 0.0064905
107 | 130 | 0.054948 | 0.035167 | 9.2273e-11 | 0 | 0 | 0 | 0 | 0 | 1 | -90 | 90 | 0.036257 | 0.0091012 | -0.036256 | -0.0091007
130 | 115 | 1.4441 | 0.9242 | 2.425e-09 | 0 | 0 | 0 | 0 | 0 | 1 | -90 | 90 | 0.033379 | 0.0083797 | -0.033361 | -0.0083686
115 | 113 | 2.4081 | 1.5412 | 4.0438e-09 | 0 | 0 | 0 | 0 | 0 | 1 | -90 | 90 | 0.0074934 | 0.0018781 | -0.007492 | -0.0018775
116 | 117 | 0.24789 | 0.15865 | 4.1627e-10 | 0 | 0 | 0 | 0 | 0 | 1 | -90 | 90 | 0.0018473 | 0.00046296 | -0.0018473 | -0.000463
111 | 112 | 1.6753 | 1.0722 | 2.8133e-09 | 0 | 0 | 0 | 0 | 0 | 1 | -90 | 90 | 0.0017642 | 0.00044191 | -0.0017642 | -0.00044215
111 | 113 | 1.9803 | 1.2674 | 3.3255e-09 | 0 | 0 | 0 | 0 | 0 | 1 | -90 | 90 | -0.006901 | -0.0017293 | 0.0069021 | 0.0017297