## bus_data
BUS_I | BUS_TYPE | Pd | Qd | Gs | Bs | area | Vm | Va | baseKV | zone | Vmax | Vmin
1 | 1 | 0.0065209 | 0.0016343 | 0 | 0 | 1 | 0.99209 | -0.15131 | 0.4 | 1 | 1.1 | 0.9
3 | 1 | 0 | 0 | 0 | 0 | 1 | 0.99245 | -0.14428 | 0.4 | 1 | 1.1 | 0.9
5 | 1 | 0.0037936 | 0.00095077 | 0 | 0 | 1 | 0.99259 | -0.14165 | 0.4 | 1 | 1.1 | 0.9
4 | 1 | 0 | 0 | 0 | 0 | 1 | 0.9928 | -0.13761 | 0.4 | 1 | 1.1 | 0.9
377 | 1 | 0 | 0 | 0 | 0 | 1 | 0.99467 | -0.10135 | 0.4 | 1 | 1.1 | 0.9
172 | 1 | 0.0034265 | 0.00085877 | 0 | 0 | 1 | 0.98281 | -0.32964 | 0.4 | 1 | 1.1 | 0.9
173 | 1 | 0 | 0 | 0 | 0 | 1 | 0.98285 | -0.32882 | 0.4 | 1 | 1.1 | 0.9
174 | 1 | 0.001234 | 0.00030927 | 0 | 0 | 1 | 0.98286 | -0.32865 | 0.4 | 1 | 1.1 | 0.9
177 | 1 | 0.001291 | 0.00032354 | 0 | 0 | 1 | 0.9829 | -0.32784 | 0.4 | 1 | 1.1 | 0.9
176 | 1 | 0 | 0 | 0 | 0 | 1 | 0.98341 | -0.31778 | 0.4 | 1 | 1.1 | 0.9
189 | 1 | 0.0010594 | 0.00026552 | 0 | 0 | 1 | 0.98442 | -0.29818 | 0.4 | 1 | 1.1 | 0.9
199 | 1 | 0.0015893 | 0.0003983 | 0 | 0 | 1 | 0.98305 | -0.32495 | 0.4 | 1 | 1.1 | 0.9
178 | 1 | 0.00051838 | 0.00012992 | 0 | 0 | 1 | 0.9714 | -0.55319 | 0.4 | 1 | 1.1 | 0.9
179 | 1 | 0.0011499 | 0.00028819 | 0 | 0 | 1 | 0.97141 | -0.55314 | 0.4 | 1 | 1.1 | 0.9
181 | 1 | 0.00076027 | 0.00019054 | 0 | 0 | 1 | 0.97141 | -0.55296 | 0.4 | 1 | 1.1 | 0.9
183 | 1 | 0.0028324 | 0.00070987 | 0 | 0 | 1 | 0.97145 | -0.55228 | 0.4 | 1 | 1.1 | 0.9
205 | 1 | 0.0013003 | 0.00032588 | 0 | 0 | 1 | 0.97151 | -0.55114 | 0.4 | 1 | 1.1 | 0.9
184 | 1 | 0.0016313 | 0.00040885 | 0 | 0 | 1 | 0.98502 | -0.28666 | 0.4 | 1 | 1.1 | 0.9
185 | 1 | 0 | 0 | 0 | 0 | 1 | 0.98509 | -0.28529 | 0.4 | 1 | 1.1 | 0.9
186 | 1 | 0 | 0 | 0 | 0 | 1 | 0.98492 | -0.28847 | 0.4 | 1 | 1.1 | 0.9
187 | 1 | 0.00082815 | 0.00020756 | 0 | 0 | 1 | 0.98917 | -0.2065 | 0.4 | 1 | 1.1 | 0.9
190 | 1 | 0 | 0 | 0 | 0 | 1 | 0.99085 | -0.1742 | 0.4 | 1 | 1.1 | 0.9
356 | 1 | 0.00054013 | 0.00013537 | 0 | 0 | 1 | 0.99114 | -0.16874 | 0.4 | 1 | 1.1 | 0.9
361 | 1 | 0.0061778 | 0.0015483 | 0 | 0 | 1 | 0.99067 | -0.17781 | 0.4 | 1 | 1.1 | 0.9
191 | 1 | 0.00022567 | 5.6557e-05 | 0 | 0 | 1 | 0.98045 | -0.3755 | 0.4 | 1 | 1.1 | 0.9
192 | 1 | 0 | 0 | 0 | 0 | 1 | 0.98046 | -0.37528 | 0.4 | 1 | 1.1 | 0.9
194 | 1 | 0 | 0 | 0 | 0 | 1 | 0.98019 | -0.38062 | 0.4 | 1 | 1.1 | 0.9
195 | 1 | 0.00050899 | 0.00012757 | 0 | 0 | 1 | 0.98104 | -0.36394 | 0.4 | 1 | 1.1 | 0.9
196 | 1 | 0.00060602 | 0.00015188 | 0 | 0 | 1 | 0.97969 | -0.39036 | 0.4 | 1 | 1.1 | 0.9
197 | 1 | 0.0016688 | 0.00041825 | 0 | 0 | 1 | 0.98016 | -0.3812 | 0.4 | 1 | 1.1 | 0.9
198 | 1 | 0.00099255 | 0.00024876 | 0 | 0 | 1 | 0.98139 | -0.35722 | 0.4 | 1 | 1.1 | 0.9
202 | 1 | 0.00033374 | 8.3644e-05 | 0 | 0 | 1 | 0.97957 | -0.39267 | 0.4 | 1 | 1.1 | 0.9
203 | 1 | 0.0008046 | 0.00020165 | 0 | 0 | 1 | 0.9817 | -0.35106 | 0.4 | 1 | 1.1 | 0.9
200 | 1 | 0.00092799 | 0.00023258 | 0 | 0 | 1 | 0.98255 | -0.33465 | 0.4 | 1 | 1.1 | 0.9
201 | 1 | 0.0014016 | 0.00035127 | 0 | 0 | 1 | 0.98211 | -0.34315 | 0.4 | 1 | 1.1 | 0.9
204 | 1 | 0.00030427 | 7.6258e-05 | 0 | 0 | 1 | 0.98189 | -0.34744 | 0.4 | 1 | 1.1 | 0.9
214 | 1 | 0.0020318 | 0.00050923 | 0 | 0 | 1 | 0.97529 | -0.47648 | 0.4 | 1 | 1.1 | 0.9
337 | 1 | 0.0011525 | 0.00028884 | 0 | 0 | 1 | 0.9716 | -0.54939 | 0.4 | 1 | 1.1 | 0.9
215 | 1 | 0.00079214 | 0.00019853 | 0 | 0 | 1 | 0.97522 | -0.47794 | 0.4 | 1 | 1.1 | 0.9
216 | 1 | 0 | 0 | 0 | 0 | 1 | 0.97208 | -0.53971 | 0.4 | 1 | 1.1 | 0.9
217 | 1 | 0.00054488 | 0.00013656 | 0 | 0 | 1 | 0.97522 | -0.47796 | 0.4 | 1 | 1.1 | 0.9
218 | 1 | 0.00041609 | 0.00010428 | 0 | 0 | 1 | 0.97208 | -0.53986 | 0.4 | 1 | 1.1 | 0.9
219 | 1 | 0.00086916 | 0.00021783 | 0 | 0 | 1 | 0.97199 | -0.54149 | 0.4 | 1 | 1.1 | 0.9
220 | 1 | 0.00079911 | 0.00020028 | 0 | 0 | 1 | 0.9752 | -0.47836 | 0.4 | 1 | 1.1 | 0.9
221 | 1 | 0 | 0 | 0 | 0 | 1 | 0.97186 | -0.54415 | 0.4 | 1 | 1.1 | 0.9
338 | 1 | 0 | 0 | 0 | 0 | 1 | 0.9718 | -0.5454 | 0.4 | 1 | 1.1 | 0.9
301 | 1 | 0.0025265 | 0.0006332 | 0 | 0 | 1 | 0.98144 | -0.35672 | 0.4 | 1 | 1.1 | 0.9
302 | 1 | 0 | 0 | 0 | 0 | 1 | 0.98153 | -0.355 | 0.4 | 1 | 1.1 | 0.9
303 | 1 | 0.0034566 | 0.00086629 | 0 | 0 | 1 | 0.98144 | -0.35673 | 0.4 | 1 | 1.1 | 0.9
304 | 1 | 0.0010206 | 0.00025579 | 0 | 0 | 1 | 0.98207 | -0.34453 | 0.4 | 1 | 1.1 | 0.9
305 | 1 | 0.0020935 | 0.00052467 | 0 | 0 | 1 | 0.9812 | -0.36141 | 0.4 | 1 | 1.1 | 0.9
306 | 1 | 0 | 0 | 0 | 0 | 1 | 0.98264 | -0.33337 | 0.4 | 1 | 1.1 | 0.9
307 | 1 | 0 | 0 | 0 | 0 | 1 | 0.98069 | -0.37131 | 0.4 | 1 | 1.1 | 0.9
311 | 1 | 0.00059852 | 0.00015 | 0 | 0 | 1 | 0.9826 | -0.3342 | 0.4 | 1 | 1.1 | 0.9
309 | 1 | 0.0079187 | 0.0019846 | 0 | 0 | 1 | 0.98351 | -0.31641 | 0.4 | 1 | 1.1 | 0.9
313 | 1 | 0.0017022 | 0.00042661 | 0 | 0 | 1 | 0.97963 | -0.39204 | 0.4 | 1 | 1.1 | 0.9
308 | 1 | 0.0032914 | 0.00082491 | 0 | 0 | 1 | 0.98383 | -0.31027 | 0.4 | 1 | 1.1 | 0.9
310 | 1 | 0.010731 | 0.0026894 | 0 | 0 | 1 | 0.984 | -0.30695 | 0.4 | 1 | 1.1 | 0.9
387 | 1 | 0.0050054 | 0.0012545 | 0 | 0 | 1 | 0.9913 | -0.16583 | 0.4 | 1 | 1.1 | 0.9
312 | 1 | 0 | 0 | 0 | 0 | 1 | 0.98256 | -0.33493 | 0.4 | 1 | 1.1 | 0.9
319 | 1 | 0.0010154 | 0.00025448 | 0 | 0 | 1 | 0.98254 | -0.33526 | 0.4 | 1 | 1.1 | 0.9
315 | 1 | 0.00083854 | 0.00021016 | 0 | 0 | 1 | 0.98254 | -0.33536 | 0.4 | 1 | 1.1 | 0.9
314 | 1 | 0.0050079 | 0.0012551 | 0 | 0 | 1 | 0.97881 | -0.40805 | 0.4 | 1 | 1.1 | 0.9
320 | 1 | 0.0036434 | 0.00091313 | 0 | 0 | 1 | 0.97833 | -0.41748 | 0.4 | 1 | 1.1 | 0.9
316 | 1 | 0.0007134 | 0.00017879 | 0 | 0 | 1 | 0.98252 | -0.33561 | 0.4 | 1 | 1.1 | 0.9
317 | 1 | 0.00094092 | 0.00023582 | 0 | 0 | 1 | 0.98251 | -0.33582 | 0.4 | 1 | 1.1 | 0.9
318 | 1 | 0.00092672 | 0.00023226 | 0 | 0 | 1 | 0.98251 | -0.33595 | 0.4 | 1 | 1.1 | 0.9
321 | 1 | 0.0010724 | 0.00026878 | 0 | 0 | 1 | 0.97817 | -0.42075 | 0.4 | 1 | 1.1 | 0.9
322 | 1 | 0 | 0 | 0 | 0 | 1 | 0.97613 | -0.46079 | 0.4 | 1 | 1.1 | 0.9
323 | 1 | 0.0014022 | 0.00035142 | 0 | 0 | 1 | 0.97583 | -0.46665 | 0.4 | 1 | 1.1 | 0.9
324 | 1 | 0.0012681 | 0.00031782 | 0 | 0 | 1 | 0.97611 | -0.4611 | 0.4 | 1 | 1.1 | 0.9
325 | 1 | 0 | 0 | 0 | 0 | 1 | 0.97553 | -0.4725 | 0.4 | 1 | 1.1 | 0.9
335 | 1 | 0.00049374 | 0.00012374 | 0 | 0 | 1 | 0.97551 | -0.47288 | 0.4 | 1 | 1.1 | 0.9
328 | 1 | 0.00026292 | 6.5895e-05 | 0 | 0 | 1 | 0.97505 | -0.48196 | 0.4 | 1 | 1.1 | 0.9
326 | 1 | 0.0038052 | 0.00095367 | 0 | 0 | 1 | 0.97473 | -0.48827 | 0.4 | 1 | 1.1 | 0.9
327 | 1 | 0.0016111 | 0.00040378 | 0 | 0 | 1 | 0.97505 | -0.48209 | 0.4 | 1 | 1.1 | 0.9
347 | 1 | 0 | 0 | 0 | 0 | 1 | 0.972 | -0.54222 | 0.4 | 1 | 1.1 | 0.9
329 | 1 | 0 | 0 | 0 | 0 | 1 | 0.99877 | -0.02333 | 0.4 | 1 | 1.1 | 0.9
330 | 1 | 0 | 0 | 0 | 0 | 1 | 0.99807 | -0.036486 | 0.4 | 1 | 1.1 | 0.9
331 | 3 | 0.001696 | 0.00042505 | 0 | 0 | 1 | 1 | 0 | 0.4 | 1 | 1.1 | 0.9
332 | 1 | 0.00083495 | 0.00020926 | 0 | 0 | 1 | 0.99801 | -0.037638 | 0.4 | 1 | 1.1 | 0.9
333 | 1 | 0 | 0 | 0 | 0 | 1 | 0.99639 | -0.068469 | 0.4 | 1 | 1.1 | 0.9
334 | 1 | 0.0017346 | 0.00043473 | 0 | 0 | 1 | 0.99919 | -0.015386 | 0.4 | 1 | 1.1 | 0.9
358 | 1 | 0.0013245 | 0.00033196 | 0 | 0 | 1 | 0.99797 | -0.03836 | 0.4 | 1 | 1.1 | 0.9
353 | 1 | 0.0010671 | 0.00026743 | 0 | 0 | 1 | 0.99269 | -0.13897 | 0.4 | 1 | 1.1 | 0.9
352 | 1 | 0.00043258 | 0.00010841 | 0 | 0 | 1 | 0.99626 | -0.070848 | 0.4 | 1 | 1.1 | 0.9
362 | 1 | 0 | 0 | 0 | 0 | 1 | 0.99899 | -0.019096 | 0.4 | 1 | 1.1 | 0.9
336 | 1 | 0.0010722 | 0.00026871 | 0 | 0 | 1 | 0.97551 | -0.47294 | 0.4 | 1 | 1.1 | 0.9
339 | 1 | 0.0022091 | 0.00055365 | 0 | 0 | 1 | 0.9717 | -0.54731 | 0.4 | 1 | 1.1 | 0.9
340 | 1 | 0.0006585 | 0.00016504 | 0 | 0 | 1 | 0.97129 | -0.55648 | 0.4 | 1 | 1.1 | 0.9
341 | 1 | 0.00073846 | 0.00018508 | 0 | 0 | 1 | 0.9713 | -0.55623 | 0.4 | 1 | 1.1 | 0.9
342 | 1 | 0.00062833 | 0.00015747 | 0 | 0 | 1 | 0.9713 | -0.55622 | 0.4 | 1 | 1.1 | 0.9
343 | 1 | 0 | 0 | 0 | 0 | 1 | 0.97139 | -0.5545 | 0.4 | 1 | 1.1 | 0.9
348 | 1 | 0.00019879 | 4.9822e-05 | 0 | 0 | 1 | 0.97143 | -0.55368 | 0.4 | 1 | 1.1 | 0.9
351 | 1 | 0.00046166 | 0.0001157 | 0 | 0 | 1 | 0.97132 | -0.55579 | 0.4 | 1 | 1.1 | 0.9
345 | 1 | 0.0022535 | 0.00056478 | 0 | 0 | 1 | 0.97182 | -0.54595 | 0.4 | 1 | 1.1 | 0.9
346 | 1 | 0.00069869 | 0.00017511 | 0 | 0 | 1 | 0.97174 | -0.54741 | 0.4 | 1 | 1.1 | 0.9
349 | 1 | 0.0013753 | 0.00034469 | 0 | 0 | 1 | 0.99625 | -0.071187 | 0.4 | 1 | 1.1 | 0.9
350 | 1 | 0.00088989 | 0.00022303 | 0 | 0 | 1 | 0.9713 | -0.55615 | 0.4 | 1 | 1.1 | 0.9
354 | 1 | 0.00099068 | 0.00024829 | 0 | 0 | 1 | 0.99248 | -0.14308 | 0.4 | 1 | 1.1 | 0.9
355 | 1 | 0 | 0 | 0 | 0 | 1 | 0.99201 | -0.15198 | 0.4 | 1 | 1.1 | 0.9
357 | 1 | 0 | 0 | 0 | 0 | 1 | 0.99063 | -0.17852 | 0.4 | 1 | 1.1 | 0.9
360 | 1 | 0.001736 | 0.00043509 | 0 | 0 | 1 | 0.99061 | -0.1789 | 0.4 | 1 | 1.1 | 0.9
359 | 1 | 0.00075596 | 0.00018946 | 0 | 0 | 1 | 0.99796 | -0.038709 | 0.4 | 1 | 1.1 | 0.9
363 | 1 | 0.0020378 | 0.00051071 | 0 | 0 | 1 | 0.99893 | -0.020327 | 0.4 | 1 | 1.1 | 0.9
364 | 1 | 0.0019356 | 0.00048511 | 0 | 0 | 1 | 0.99836 | -0.031066 | 0.4 | 1 | 1.1 | 0.9
365 | 1 | 0.0032537 | 0.00081545 | 0 | 0 | 1 | 0.99889 | -0.021035 | 0.4 | 1 | 1.1 | 0.9
366 | 1 | 0.0013893 | 0.0003482 | 0 | 0 | 1 | 0.99835 | -0.031253 | 0.4 | 1 | 1.1 | 0.9
367 | 1 | 0.001105 | 0.00027693 | 0 | 0 | 1 | 0.99774 | -0.042906 | 0.4 | 1 | 1.1 | 0.9
368 | 1 | 0 | 0 | 0 | 0 | 1 | 0.99717 | -0.053783 | 0.4 | 1 | 1.1 | 0.9
369 | 1 | 0.0011046 | 0.00027685 | 0 | 0 | 1 | 0.99705 | -0.05599 | 0.4 | 1 | 1.1 | 0.9
370 | 1 | 0.0017041 | 0.00042708 | 0 | 0 | 1 | 0.997 | -0.057045 | 0.4 | 1 | 1.1 | 0.9
373 | 1 | 0 | 0 | 0 | 0 | 1 | 0.99603 | -0.075483 | 0.4 | 1 | 1.1 | 0.9
371 | 1 | 0.008921 | 0.0022358 | 0 | 0 | 1 | 0.9968 | -0.060893 | 0.4 | 1 | 1.1 | 0.9
372 | 1 | 0.0014827 | 0.0003716 | 0 | 0 | 1 | 0.9968 | -0.060969 | 0.4 | 1 | 1.1 | 0.9
374 | 1 | 0.0010816 | 0.00027107 | 0 | 0 | 1 | 0.99601 | -0.075818 | 0.4 | 1 | 1.1 | 0.9
375 | 1 | 0.0020789 | 0.00052102 | 0 | 0 | 1 | 0.99534 | -0.088583 | 0.4 | 1 | 1.1 | 0.9
376 | 1 | 0.0012184 | 0.00030535 | 0 | 0 | 1 | 0.99513 | -0.092643 | 0.4 | 1 | 1.1 | 0.9
378 | 1 | 0.00075601 | 0.00018947 | 0 | 0 | 1 | 0.99397 | -0.11474 | 0.4 | 1 | 1.1 | 0.9
379 | 1 | 0.001347 | 0.00033758 | 0 | 0 | 1 | 0.99344 | -0.12492 | 0.4 | 1 | 1.1 | 0.9
380 | 1 | 0 | 0 | 0 | 0 | 1 | 0.99274 | -0.13838 | 0.4 | 1 | 1.1 | 0.9
381 | 1 | 0 | 0 | 0 | 0 | 1 | 0.99236 | -0.14551 | 0.4 | 1 | 1.1 | 0.9
382 | 1 | 0.00066163 | 0.00016582 | 0 | 0 | 1 | 0.99171 | -0.15803 | 0.4 | 1 | 1.1 | 0.9
383 | 1 | 0.0013804 | 0.00034595 | 0 | 0 | 1 | 0.99228 | -0.14718 | 0.4 | 1 | 1.1 | 0.9
384 | 1 | 0.001185 | 0.00029699 | 0 | 0 | 1 | 0.99226 | -0.14745 | 0.4 | 1 | 1.1 | 0.9
385 | 1 | 0.0009235 | 0.00023145 | 0 | 0 | 1 | 0.99222 | -0.14825 | 0.4 | 1 | 1.1 | 0.9
386 | 1 | 0.0015048 | 0.00037713 | 0 | 0 | 1 | 0.9922 | -0.14861 | 0.4 | 1 | 1.1 | 0.9
388 | 1 | 0.0006918 | 0.00017338 | 0 | 0 | 1 | 0.9922 | -0.14877 | 0.4 | 1 | 1.1 | 0.9

## generator_data
GEN_BUS | PG | QG | QMAX | QMIN | VG | MBASE | GEN_STATUS | PMAX | PMIN
331 | 0.17014 | 0.043456 | 10 | -10 | 1 | 100 | 1 | 10 | 0

## branch_data
F_BUS | T_BUS | BR_R | BR_X | BR_B | RATE_A | RATE_B | RATE_C | TAP | SHIFT | BR_STATUS | ANGMIN | ANGMAX | P_in | Q_in | P_out | Q_out
1 | 3 | 4.7532 | 3.0421 | 7.9819e-09 | 0 | 0 | 0 | 0 | 0 | 1 | -90 | 90 | -0.0065209 | -0.0016343 | 0.0065231 | 0.0016349
3 | 5 | 1.7864 | 1.1433 | 2.9999e-09 | 0 | 0 | 0 | 0 | 0 | 1 | -90 | 90 | -0.0065231 | -0.0016349 | 0.0065239 | 0.0016351
5 | 4 | 1.7258 | 1.1045 | 2.8981e-09 | 0 | 0 | 0 | 0 | 0 | 1 | -90 | 90 | -0.010318 | -0.0025859 | 0.01032 | 0.0025869
4 | 377 | 15.5538 | 9.9544 | 2.6119e-08 | 0 | 0 | 0 | 0 | 0 | 1 | -90 | 90 | -0.01032 | -0.0025869 | 0.010337 | 0.0025958
377 | 378 | 0.76613 | 0.49032 | 3.8596e-09 | 0 | 0 | 0 | 0 | 0 | 1 | -90 | 90 | 0.078312 | 0.01996 | -0.078262 | -0.019928
377 | 376 | 0.43987 | 0.28151 | 2.216e-09 | 0 | 0 | 0 | 0 | 0 | 1 | -90 | 90 | -0.08865 | -0.022556 | 0.088687 | 0.022579
172 | 173 | 1.0315 | 0.66014 | 1.7321e-09 | 0 | 0 | 0 | 0 | 0 | 1 | -90 | 90 | -0.0034265 | -0.00085878 | 0.0034266 | 0.0008587
173 | 174 | 0.21865 | 0.13993 | 3.6717e-10 | 0 | 0 | 0 | 0 | 0 | 1 | -90 | 90 | -0.0034266 | -0.0008587 | 0.0034267 | 0.00085868
174 | 177 | 0.74983 | 0.47989 | 1.2592e-09 | 0 | 0 | 0 | 0 | 0 | 1 | -90 | 90 | -0.0046607 | -0.001168 | 0.0046608 | 0.001168
177 | 199 | 2.1052 | 1.3473 | 3.5352e-09 | 0 | 0 | 0 | 0 | 0 | 1 | -90 | 90 | -0.0059518 | -0.0014915 | 0.0059526 | 0.0014917
176 | 189 | 2.7686 | 1.7719 | 4.6492e-09 | 0 | 0 | 0 | 0 | 0 | 1 | -90 | 90 | -0.030867 | -0.0077903 | 0.030896 | 0.0078084
176 | 199 | 1.0104 | 0.64665 | 1.6967e-09 | 0 | 0 | 0 | 0 | 0 | 1 | -90 | 90 | 0.030867 | 0.0077903 | -0.030857 | -0.0077837
189 | 186 | 1.3266 | 0.84906 | 2.2278e-09 | 0 | 0 | 0 | 0 | 0 | 1 | -90 | 90 | -0.031956 | -0.0080739 | 0.031971 | 0.0080832
199 | 200 | 1.8126 | 1.16 | 3.0438e-09 | 0 | 0 | 0 | 0 | 0 | 1 | -90 | 90 | 0.023315 | 0.0058937 | -0.023304 | -0.005887
178 | 179 | 0.36167 | 0.23147 | 6.0734e-10 | 0 | 0 | 0 | 0 | 0 | 1 | -90 | 90 | -0.00051837 | -0.00012992 | 0.00051837 | 0.00012987
179 | 181 | 0.46933 | 0.30037 | 7.8812e-10 | 0 | 0 | 0 | 0 | 0 | 1 | -90 | 90 | -0.0016682 | -0.00041807 | 0.0016682 | 0.000418
181 | 183 | 1.1832 | 0.75723 | 1.9869e-09 | 0 | 0 | 0 | 0 | 0 | 1 | -90 | 90 | -0.0024285 | -0.00060855 | 0.0024286 | 0.00060842
183 | 205 | 0.92038 | 0.58904 | 1.5456e-09 | 0 | 0 | 0 | 0 | 0 | 1 | -90 | 90 | -0.0052609 | -0.0013183 | 0.0052611 | 0.0013183
205 | 337 | 1.1279 | 0.72183 | 1.894e-09 | 0 | 0 | 0 | 0 | 0 | 1 | -90 | 90 | -0.0065614 | -0.0016442 | 0.0065619 | 0.0016444
184 | 185 | 3.6616 | 2.3434 | 6.1489e-09 | 0 | 0 | 0 | 0 | 0 | 1 | -90 | 90 | -0.0016313 | -0.00040885 | 0.0016314 | 0.00040832
185 | 186 | 0.43562 | 0.2788 | 7.3153e-10 | 0 | 0 | 0 | 0 | 0 | 1 | -90 | 90 | 0.031976 | 0.0080862 | -0.031971 | -0.0080832
185 | 187 | 10.2956 | 6.5892 | 1.7289e-08 | 0 | 0 | 0 | 0 | 0 | 1 | -90 | 90 | -0.033607 | -0.0084945 | 0.033734 | 0.0085744
187 | 190 | 4.1427 | 2.6513 | 6.9567e-09 | 0 | 0 | 0 | 0 | 0 | 1 | -90 | 90 | -0.034563 | -0.0087819 | 0.034617 | 0.0088157
190 | 356 | 0.57012 | 0.36487 | 9.5738e-10 | 0 | 0 | 0 | 0 | 0 | 1 | -90 | 90 | -0.042532 | -0.010799 | 0.042543 | 0.010806
190 | 361 | 2.0057 | 1.2836 | 3.3681e-09 | 0 | 0 | 0 | 0 | 0 | 1 | -90 | 90 | 0.0079152 | 0.0019835 | -0.0079139 | -0.001983
356 | 355 | 1.7293 | 1.1067 | 2.9039e-09 | 0 | 0 | 0 | 0 | 0 | 1 | -90 | 90 | -0.043083 | -0.010942 | 0.043118 | 0.010964
361 | 357 | 1.807 | 1.1565 | 3.0344e-09 | 0 | 0 | 0 | 0 | 0 | 1 | -90 | 90 | 0.0017361 | 0.0004347 | -0.0017361 | -0.00043496
191 | 192 | 4.2835 | 2.7415 | 7.1932e-09 | 0 | 0 | 0 | 0 | 0 | 1 | -90 | 90 | -0.00022566 | -5.6558e-05 | 0.00022567 | 5.5868e-05
192 | 194 | 1.2768 | 0.81715 | 2.1441e-09 | 0 | 0 | 0 | 0 | 0 | 1 | -90 | 90 | 0.0181 | 0.0045697 | -0.018095 | -0.0045669
192 | 195 | 2.6791 | 1.7146 | 4.499e-09 | 0 | 0 | 0 | 0 | 0 | 1 | -90 | 90 | -0.018325 | -0.0046255 | 0.018335 | 0.0046315
194 | 196 | 2.5664 | 1.6425 | 4.3097e-09 | 0 | 0 | 0 | 0 | 0 | 1 | -90 | 90 | 0.016426 | 0.0041489 | -0.016418 | -0.0041444
194 | 197 | 1.5128 | 0.96819 | 2.5404e-09 | 0 | 0 | 0 | 0 | 0 | 1 | -90 | 90 | 0.0016689 | 0.00041804 | -0.0016688 | -0.00041826
195 | 198 | 1.5465 | 0.98976 | 2.597e-09 | 0 | 0 | 0 | 0 | 0 | 1 | -90 | 90 | -0.018844 | -0.004759 | 0.01885 | 0.0047627
196 | 202 | 0.63241 | 0.40474 | 1.062e-09 | 0 | 0 | 0 | 0 | 0 | 1 | -90 | 90 | 0.015812 | 0.0039925 | -0.015811 | -0.0039915
198 | 203 | 1.3477 | 0.86252 | 2.2631e-09 | 0 | 0 | 0 | 0 | 0 | 1 | -90 | 90 | -0.019843 | -0.0050114 | 0.019849 | 0.005015
202 | 214 | 23.3063 | 14.9161 | 3.9138e-08 | 0 | 0 | 0 | 0 | 0 | 1 | -90 | 90 | 0.015477 | 0.0039079 | -0.015415 | -0.003872
203 | 204 | 0.76081 | 0.48692 | 1.2776e-09 | 0 | 0 | 0 | 0 | 0 | 1 | -90 | 90 | -0.020653 | -0.0052166 | 0.020657 | 0.0052188
200 | 201 | 1.6502 | 1.0561 | 2.7711e-09 | 0 | 0 | 0 | 0 | 0 | 1 | -90 | 90 | 0.022376 | 0.0056545 | -0.022367 | -0.0056489
201 | 204 | 0.89062 | 0.56999 | 1.4956e-09 | 0 | 0 | 0 | 0 | 0 | 1 | -90 | 90 | 0.020965 | 0.0052976 | -0.020961 | -0.005295
214 | 215 | 2.9168 | 1.8668 | 4.8981e-09 | 0 | 0 | 0 | 0 | 0 | 1 | -90 | 90 | 0.0021363 | 0.00053467 | -0.0021361 | -0.00053504
214 | 216 | 23.9537 | 15.3304 | 4.0225e-08 | 0 | 0 | 0 | 0 | 0 | 1 | -90 | 90 | 0.011247 | 0.0028282 | -0.011213 | -0.0028103
337 | 338 | 2.1859 | 1.3989 | 3.6706e-09 | 0 | 0 | 0 | 0 | 0 | 1 | -90 | 90 | -0.0077144 | -0.0019333 | 0.0077158 | 0.0019339
215 | 217 | 0.083579 | 0.05349 | 1.4035e-10 | 0 | 0 | 0 | 0 | 0 | 1 | -90 | 90 | 0.001344 | 0.00033651 | -0.001344 | -0.00033652
216 | 218 | 1.5539 | 0.9945 | 2.6094e-09 | 0 | 0 | 0 | 0 | 0 | 1 | -90 | 90 | 0.00041608 | 0.00010404 | -0.00041608 | -0.00010429
216 | 219 | 0.69931 | 0.44756 | 1.1743e-09 | 0 | 0 | 0 | 0 | 0 | 1 | -90 | 90 | 0.010797 | 0.0027063 | -0.010796 | -0.0027058
217 | 220 | 2.1189 | 1.3561 | 3.5582e-09 | 0 | 0 | 0 | 0 | 0 | 1 | -90 | 90 | 0.00079911 | 0.00019995 | -0.00079909 | -0.00020028
219 | 221 | 1.1353 | 0.72656 | 1.9064e-09 | 0 | 0 | 0 | 0 | 0 | 1 | -90 | 90 | 0.0099269 | 0.002488 | -0.0099257 | -0.0024874
221 | 338 | 0.53281 | 0.341 | 8.9474e-10 | 0 | 0 | 0 | 0 | 0 | 1 | -90 | 90 | 0.0099257 | 0.0024874 | -0.0099251 | -0.0024871
338 | 339 | 3.6556 | 2.3396 | 6.1387e-09 | 0 | 0 | 0 | 0 | 0 | 1 | -90 | 90 | 0.0022092 | 0.00055323 | -0.002209 | -0.00055368
301 | 302 | 1.2453 | 0.79696 | 2.0911e-09 | 0 | 0 | 0 | 0 | 0 | 1 | -90 | 90 | -0.005983 | -0.0014995 | 0.0059835 | 0.0014996
301 | 303 | 0.010308 | 0.006597 | 1.731e-11 | 0 | 0 | 0 | 0 | 0 | 1 | -90 | 90 | 0.0034565 | 0.00086631 | -0.0034565 | -0.00086631
302 | 304 | 1.2571 | 0.80453 | 2.111e-09 | 0 | 0 | 0 | 0 | 0 | 1 | -90 | 90 | -0.036096 | -0.0090908 | 0.036114 | 0.0091022
302 | 305 | 0.92232 | 0.59029 | 1.5488e-09 | 0 | 0 | 0 | 0 | 0 | 1 | -90 | 90 | 0.030113 | 0.0075912 | -0.030104 | -0.0075854
304 | 306 | 1.3043 | 0.83475 | 2.1903e-09 | 0 | 0 | 0 | 0 | 0 | 1 | -90 | 90 | -0.037135 | -0.009358 | 0.037155 | 0.0093704
305 | 307 | 1.5314 | 0.98007 | 2.5716e-09 | 0 | 0 | 0 | 0 | 0 | 1 | -90 | 90 | 0.02801 | 0.0070608 | -0.027997 | -0.0070525
306 | 311 | 0.71375 | 0.4568 | 1.1986e-09 | 0 | 0 | 0 | 0 | 0 | 1 | -90 | 90 | 0.0050339 | 0.001261 | -0.0050337 | -0.001261
306 | 309 | 1.7475 | 1.1184 | 2.9344e-09 | 0 | 0 | 0 | 0 | 0 | 1 | -90 | 90 | -0.042189 | -0.010631 | 0.042223 | 0.010653
307 | 313 | 3.1987 | 2.0472 | 5.3715e-09 | 0 | 0 | 0 | 0 | 0 | 1 | -90 | 90 | 0.027997 | 0.0070525 | -0.027969 | -0.0070353
311 | 312 | 0.71275 | 0.45616 | 1.1969e-09 | 0 | 0 | 0 | 0 | 0 | 1 | -90 | 90 | 0.0044352 | 0.001111 | -0.0044351 | -0.001111
309 | 308 | 0.5331 | 0.34118 | 8.9521e-10 | 0 | 0 | 0 | 0 | 0 | 1 | -90 | 90 | -0.050142 | -0.012638 | 0.050156 | 0.012647
313 | 314 | 2.6258 | 1.6805 | 4.4095e-09 | 0 | 0 | 0 | 0 | 0 | 1 | -90 | 90 | 0.026267 | 0.0066087 | -0.026247 | -0.0065963
308 | 310 | 0.27053 | 0.17314 | 4.543e-10 | 0 | 0 | 0 | 0 | 0 | 1 | -90 | 90 | -0.053448 | -0.013472 | 0.053456 | 0.013477
310 | 387 | 9.6428 | 6.1714 | 4.8579e-08 | 0 | 0 | 0 | 0 | 0 | 1 | -90 | 90 | -0.064187 | -0.016167 | 0.064623 | 0.016441
387 | 382 | 0.49814 | 0.31881 | 2.5095e-09 | 0 | 0 | 0 | 0 | 0 | 1 | -90 | 90 | -0.069629 | -0.017695 | 0.069655 | 0.017712
312 | 319 | 1.4116 | 0.90345 | 2.3705e-09 | 0 | 0 | 0 | 0 | 0 | 1 | -90 | 90 | 0.0010154 | 0.00025427 | -0.0010154 | -0.00025449
312 | 315 | 0.53823 | 0.34447 | 9.0384e-10 | 0 | 0 | 0 | 0 | 0 | 1 | -90 | 90 | 0.0034197 | 0.00085678 | -0.0034196 | -0.00085682
315 | 316 | 0.42285 | 0.27063 | 7.1009e-10 | 0 | 0 | 0 | 0 | 0 | 1 | -90 | 90 | 0.0025811 | 0.00064666 | -0.002581 | -0.00064671
314 | 320 | 1.9109 | 1.2229 | 3.2088e-09 | 0 | 0 | 0 | 0 | 0 | 1 | -90 | 90 | 0.021239 | 0.0053412 | -0.021229 | -0.0053354
320 | 321 | 0.79788 | 0.51065 | 1.3399e-09 | 0 | 0 | 0 | 0 | 0 | 1 | -90 | 90 | 0.017586 | 0.0044222 | -0.017583 | -0.0044206
316 | 317 | 0.48706 | 0.31172 | 8.179e-10 | 0 | 0 | 0 | 0 | 0 | 1 | -90 | 90 | 0.0018676 | 0.00046791 | -0.0018676 | -0.00046798
317 | 318 | 0.62599 | 0.40063 | 1.0512e-09 | 0 | 0 | 0 | 0 | 0 | 1 | -90 | 90 | 0.00092671 | 0.00023216 | -0.00092671 | -0.00023226
321 | 322 | 10.4047 | 6.659 | 1.7472e-08 | 0 | 0 | 0 | 0 | 0 | 1 | -90 | 90 | 0.016511 | 0.0041519 | -0.016479 | -0.0041334
322 | 323 | 1.6434 | 1.0518 | 2.7598e-09 | 0 | 0 | 0 | 0 | 0 | 1 | -90 | 90 | 0.015211 | 0.0038157 | -0.015207 | -0.0038133
322 | 324 | 1.0204 | 0.65306 | 1.7135e-09 | 0 | 0 | 0 | 0 | 0 | 1 | -90 | 90 | 0.0012681 | 0.00031767 | -0.0012681 | -0.00031783
323 | 325 | 1.8103 | 1.1586 | 3.04e-09 | 0 | 0 | 0 | 0 | 0 | 1 | -90 | 90 | 0.013805 | 0.0034618 | -0.013801 | -0.0034597
325 | 335 | 1.0449 | 0.66872 | 1.7546e-09 | 0 | 0 | 0 | 0 | 0 | 1 | -90 | 90 | 0.0015659 | 0.00039229 | -0.0015659 | -0.00039243
325 | 328 | 3.2959 | 2.1093 | 5.5346e-09 | 0 | 0 | 0 | 0 | 0 | 1 | -90 | 90 | 0.012235 | 0.0030674 | -0.01223 | -0.0030644
335 | 336 | 0.22804 | 0.14594 | 3.8294e-10 | 0 | 0 | 0 | 0 | 0 | 1 | -90 | 90 | 0.0010722 | 0.00026869 | -0.0010722 | -0.00026872
328 | 327 | 0.047134 | 0.030166 | 7.9151e-11 | 0 | 0 | 0 | 0 | 0 | 1 | -90 | 90 | 0.011967 | 0.0029985 | -0.011967 | -0.0029985
326 | 327 | 2.5415 | 1.6266 | 4.2679e-09 | 0 | 0 | 0 | 0 | 0 | 1 | -90 | 90 | -0.010352 | -0.0025931 | 0.010356 | 0.0025947
326 | 347 | 35.0169 | 22.4108 | 5.8803e-08 | 0 | 0 | 0 | 0 | 0 | 1 | -90 | 90 | 0.0065473 | 0.0016394 | -0.0065306 | -0.0016343
347 | 345 | 2.4126 | 1.5441 | 4.0515e-09 | 0 | 0 | 0 | 0 | 0 | 1 | -90 | 90 | 0.0065305 | 0.0016343 | -0.0065294 | -0.0016339
329 | 330 | 1.1872 | 0.75982 | 5.981e-09 | 0 | 0 | 0 | 0 | 0 | 1 | -90 | 90 | 0.050186 | 0.01284 | -0.050154 | -0.01282
329 | 331 | 2.1094 | 1.35 | 1.0627e-08 | 0 | 0 | 0 | 0 | 0 | 1 | -90 | 90 | -0.050186 | -0.01284 | 0.050243 | 0.012875
330 | 332 | 1.7636 | 1.1287 | 2.9616e-09 | 0 | 0 | 0 | 0 | 0 | 1 | -90 | 90 | 0.0029157 | 0.00072994 | -0.0029155 | -0.00073013
330 | 333 | 3.0599 | 1.9584 | 1.5415e-08 | 0 | 0 | 0 | 0 | 0 | 1 | -90 | 90 | 0.047238 | 0.01209 | -0.047165 | -0.012045
331 | 334 | 0.5898 | 0.37747 | 2.9713e-09 | 0 | 0 | 0 | 0 | 0 | 1 | -90 | 90 | 0.1182 | 0.030155 | -0.11811 | -0.0301
332 | 358 | 1.5487 | 0.9912 | 2.6008e-09 | 0 | 0 | 0 | 0 | 0 | 1 | -90 | 90 | 0.0020806 | 0.00052087 | -0.0020805 | -0.00052108
333 | 353 | 6.9809 | 4.4678 | 2.3446e-08 | 0 | 0 | 0 | 0 | 0 | 1 | -90 | 90 | 0.045357 | 0.011593 | -0.045203 | -0.011496
333 | 352 | 5.8489 | 3.7433 | 9.8219e-09 | 0 | 0 | 0 | 0 | 0 | 1 | -90 | 90 | 0.0018081 | 0.00045209 | -0.0018079 | -0.00045294
334 | 362 | 0.1442 | 0.092289 | 7.2646e-10 | 0 | 0 | 0 | 0 | 0 | 1 | -90 | 90 | 0.11638 | 0.029665 | -0.11636 | -0.029652
358 | 359 | 2.0603 | 1.3186 | 3.4598e-09 | 0 | 0 | 0 | 0 | 0 | 1 | -90 | 90 | 0.00075597 | 0.00018912 | -0.00075596 | -0.00018946
353 | 354 | 0.41524 | 0.26576 | 6.9731e-10 | 0 | 0 | 0 | 0 | 0 | 1 | -90 | 90 | 0.044136 | 0.011229 | -0.044127 | -0.011224
352 | 349 | 1.0968 | 0.70197 | 1.8419e-09 | 0 | 0 | 0 | 0 | 0 | 1 | -90 | 90 | 0.0013754 | 0.00034452 | -0.0013753 | -0.00034469
362 | 363 | 1.0409 | 0.66616 | 1.7479e-09 | 0 | 0 | 0 | 0 | 0 | 1 | -90 | 90 | 0.0052919 | 0.0013261 | -0.0052916 | -0.0013261
362 | 364 | 0.48732 | 0.31188 | 2.455e-09 | 0 | 0 | 0 | 0 | 0 | 1 | -90 | 90 | 0.11107 | 0.028325 | -0.111 | -0.028285
340 | 341 | 1.5655 | 1.0019 | 2.6289e-09 | 0 | 0 | 0 | 0 | 0 | 1 | -90 | 90 | -0.00065848 | -0.00016504 | 0.00065849 | 0.0001648
341 | 342 | 0.03149 | 0.020154 | 5.2881e-11 | 0 | 0 | 0 | 0 | 0 | 1 | -90 | 90 | -0.0013969 | -0.00034988 | 0.0013969 | 0.00034988
342 | 343 | 3.5985 | 2.303 | 6.0428e-09 | 0 | 0 | 0 | 0 | 0 | 1 | -90 | 90 | -0.0020252 | -0.00050736 | 0.0020254 | 0.0005069
343 | 348 | 1.0234 | 0.65498 | 1.7186e-09 | 0 | 0 | 0 | 0 | 0 | 1 | -90 | 90 | -0.003377 | -0.00084479 | 0.0033771 | 0.00084471
343 | 351 | 4.0265 | 2.5769 | 6.7615e-09 | 0 | 0 | 0 | 0 | 0 | 1 | -90 | 90 | 0.0013516 | 0.0003379 | -0.0013515 | -0.00033848
348 | 346 | 7.4106 | 4.7428 | 1.2444e-08 | 0 | 0 | 0 | 0 | 0 | 1 | -90 | 90 | -0.0035759 | -0.00089454 | 0.003577 | 0.00089404
351 | 350 | 1.7167 | 1.0987 | 2.8828e-09 | 0 | 0 | 0 | 0 | 0 | 1 | -90 | 90 | 0.00088988 | 0.00022277 | -0.00088986 | -0.00022304
345 | 346 | 1.443 | 0.9235 | 2.4231e-09 | 0 | 0 | 0 | 0 | 0 | 1 | -90 | 90 | 0.004276 | 0.0010691 | -0.0042757 | -0.0010692
354 | 355 | 0.91905 | 0.58819 | 1.5433e-09 | 0 | 0 | 0 | 0 | 0 | 1 | -90 | 90 | 0.043136 | 0.010975 | -0.043118 | -0.010964
357 | 360 | 0.95401 | 0.61057 | 1.602e-09 | 0 | 0 | 0 | 0 | 0 | 1 | -90 | 90 | 0.0017361 | 0.00043496 | -0.001736 | -0.00043509
363 | 365 | 0.97339 | 0.62297 | 1.6346e-09 | 0 | 0 | 0 | 0 | 0 | 1 | -90 | 90 | 0.0032538 | 0.00081536 | -0.0032537 | -0.00081545
364 | 366 | 0.00775 | 0.00496 | 3.9043e-11 | 0 | 0 | 0 | 0 | 0 | 1 | -90 | 90 | 0.10907 | 0.0278 | -0.10907 | -0.027799
366 | 367 | 0.48861 | 0.31271 | 2.4615e-09 | 0 | 0 | 0 | 0 | 0 | 1 | -90 | 90 | 0.10768 | 0.027451 | -0.10762 | -0.027412
367 | 368 | 0.46032 | 0.2946 | 2.319e-09 | 0 | 0 | 0 | 0 | 0 | 1 | -90 | 90 | 0.10651 | 0.027135 | -0.10646 | -0.0271
368 | 369 | 0.10547 | 0.067501 | 5.3134e-10 | 0 | 0 | 0 | 0 | 0 | 1 | -90 | 90 | 0.094344 | 0.024063 | -0.094334 | -0.024057
368 | 370 | 1.2003 | 0.76822 | 2.0157e-09 | 0 | 0 | 0 | 0 | 0 | 1 | -90 | 90 | 0.012112 | 0.0030364 | -0.01211 | -0.0030354
369 | 373 | 0.94149 | 0.60256 | 4.7431e-09 | 0 | 0 | 0 | 0 | 0 | 1 | -90 | 90 | 0.093229 | 0.02378 | -0.093142 | -0.023725
370 | 371 | 1.6479 | 1.0547 | 2.7673e-09 | 0 | 0 | 0 | 0 | 0 | 1 | -90 | 90 | 0.010406 | 0.0026083 | -0.010404 | -0.0026074
373 | 374 | 1.3753 | 0.88019 | 2.3095e-09 | 0 | 0 | 0 | 0 | 0 | 1 | -90 | 90 | 0.0010816 | 0.00027085 | -0.0010816 | -0.00027107
373 | 375 | 0.63912 | 0.40904 | 3.2198e-09 | 0 | 0 | 0 | 0 | 0 | 1 | -90 | 90 | 0.09206 | 0.023454 | -0.092002 | -0.023417
371 | 372 | 0.22804 | 0.14595 | 3.8294e-10 | 0 | 0 | 0 | 0 | 0 | 1 | -90 | 90 | 0.0014827 | 0.00037156 | -0.0014827 | -0.0003716
375 | 376 | 0.20256 | 0.12964 | 1.0204e-09 | 0 | 0 | 0 | 0 | 0 | 1 | -90 | 90 | 0.089923 | 0.022896 | -0.089905 | -0.022885
378 | 379 | 0.58789 | 0.37625 | 2.9617e-09 | 0 | 0 | 0 | 0 | 0 | 1 | -90 | 90 | 0.077506 | 0.019738 | -0.077468 | -0.019714
379 | 380 | 0.78917 | 0.50507 | 3.9757e-09 | 0 | 0 | 0 | 0 | 0 | 1 | -90 | 90 | 0.076121 | 0.019377 | -0.076071 | -0.019346
380 | 381 | 0.41789 | 0.26745 | 2.1053e-09 | 0 | 0 | 0 | 0 | 0 | 1 | -90 | 90 | 0.076071 | 0.019346 | -0.076045 | -0.019329
381 | 382 | 0.79289 | 0.50745 | 3.9944e-09 | 0 | 0 | 0 | 0 | 0 | 1 | -90 | 90 | 0.070359 | 0.017905 | -0.070317 | -0.017878
381 | 383 | 1.3001 | 0.83209 | 2.1833e-09 | 0 | 0 | 0 | 0 | 0 | 1 | -90 | 90 | 0.0056861 | 0.0014246 | -0.0056857 | -0.0014245
383 | 384 | 0.27245 | 0.17437 | 4.5752e-10 | 0 | 0 | 0 | 0 | 0 | 1 | -90 | 90 | 0.0043053 | 0.0010786 | -0.0043052 | -0.0010786
384 | 385 | 1.1376 | 0.72809 | 1.9104e-09 | 0 | 0 | 0 | 0 | 0 | 1 | -90 | 90 | 0.0031202 | 0.0007816 | -0.0031201 | -0.00078171
385 | 386 | 0.71623 | 0.45839 | 1.2028e-09 | 0 | 0 | 0 | 0 | 0 | 1 | -90 | 90 | 0.0021966 | 0.00055026 | -0.0021966 | -0.00055035
386 | 388 | 1.0023 | 0.64145 | 1.6831e-09 | 0 | 0 | 0 | 0 | 0 | 1 | -90 | 90 | 0.00069181 | 0.00017322 | -0.0006918 | -0.00017338