## bus_data
BUS_I | BUS_TYPE | Pd | Qd | Gs | Bs | area | Vm | Va | baseKV | zone | Vmax | Vmin
1 | 1 | 0.0090677 | 0.0022726 | 0 | 0 | 1 | 0.97141 | -0.55211 | 0.4 | 1 | 1.1 | 0.9
2 | 1 | 0.0090677 | 0.0022726 | 0 | 0 | 1 | 0.97123 | -0.55561 | 0.4 | 1 | 1.1 | 0.9
3 | 1 | 0.0082976 | 0.0020796 | 0 | 0 | 1 | 0.97192 | -0.54193 | 0.4 | 1 | 1.1 | 0.9
5 | 1 | 0 | 0 | 0 | 0 | 1 | 0.97232 | -0.53405 | 0.4 | 1 | 1.1 | 0.9
142 | 1 | 0 | 0 | 0 | 0 | 1 | 0.97278 | -0.525 | 0.4 | 1 | 1.1 | 0.9
155 | 1 | 0 | 0 | 0 | 0 | 1 | 0.97133 | -0.55359 | 0.4 | 1 | 1.1 | 0.9
159 | 1 | 0.0072364 | 0.0018136 | 0 | 0 | 1 | 0.97267 | -0.52722 | 0.4 | 1 | 1.1 | 0.9
114 | 1 | 0 | 0 | 0 | 0 | 1 | 0.97344 | -0.51194 | 0.4 | 1 | 1.1 | 0.9
156 | 1 | 0.0037256 | 0.00093371 | 0 | 0 | 1 | 0.97128 | -0.5547 | 0.4 | 1 | 1.1 | 0.9
154 | 1 | 0.0045605 | 0.001143 | 0 | 0 | 1 | 0.97123 | -0.55576 | 0.4 | 1 | 1.1 | 0.9
6 | 1 | 0.0028303 | 0.00070934 | 0 | 0 | 1 | 0.97303 | -0.52007 | 0.4 | 1 | 1.1 | 0.9
7 | 1 | 0.0032383 | 0.00081159 | 0 | 0 | 1 | 0.97309 | -0.51891 | 0.4 | 1 | 1.1 | 0.9
8 | 1 | 0.0041956 | 0.0010515 | 0 | 0 | 1 | 0.97343 | -0.51224 | 0.4 | 1 | 1.1 | 0.9
12 | 1 | 0.0040477 | 0.0010144 | 0 | 0 | 1 | 0.97355 | -0.50978 | 0.4 | 1 | 1.1 | 0.9
13 | 1 | 0.0023459 | 0.00058793 | 0 | 0 | 1 | 0.97388 | -0.50325 | 0.4 | 1 | 1.1 | 0.9
9 | 1 | 0 | 0 | 0 | 0 | 1 | 0.98861 | -0.21685 | 0.4 | 1 | 1.1 | 0.9
10 | 1 | 0.0036016 | 0.00090264 | 0 | 0 | 1 | 0.98834 | -0.22225 | 0.4 | 1 | 1.1 | 0.9
11 | 1 | 0.0012729 | 0.00031901 | 0 | 0 | 1 | 0.98884 | -0.21251 | 0.4 | 1 | 1.1 | 0.9
27 | 1 | 0.0037246 | 0.00093347 | 0 | 0 | 1 | 0.98831 | -0.22279 | 0.4 | 1 | 1.1 | 0.9
26 | 1 | 0 | 0 | 0 | 0 | 1 | 0.98916 | -0.2062 | 0.4 | 1 | 1.1 | 0.9
150 | 1 | 0.0016337 | 0.00040944 | 0 | 0 | 1 | 0.98913 | -0.20686 | 0.4 | 1 | 1.1 | 0.9
17 | 1 | 0.0034918 | 0.00087512 | 0 | 0 | 1 | 0.98944 | -0.20087 | 0.4 | 1 | 1.1 | 0.9
37 | 1 | 0 | 0 | 0 | 0 | 1 | 0.97418 | -0.49734 | 0.4 | 1 | 1.1 | 0.9
38 | 1 | 0.0021543 | 0.00053992 | 0 | 0 | 1 | 0.97333 | -0.51413 | 0.4 | 1 | 1.1 | 0.9
39 | 1 | 0.0017881 | 0.00044813 | 0 | 0 | 1 | 0.97365 | -0.50778 | 0.4 | 1 | 1.1 | 0.9
50 | 1 | 0.002269 | 0.00056867 | 0 | 0 | 1 | 0.97597 | -0.46227 | 0.4 | 1 | 1.1 | 0.9
14 | 1 | 0.0022684 | 0.00056852 | 0 | 0 | 1 | 0.99293 | -0.13394 | 0.4 | 1 | 1.1 | 0.9
15 | 1 | 0.0019178 | 0.00048064 | 0 | 0 | 1 | 0.99211 | -0.14973 | 0.4 | 1 | 1.1 | 0.9
16 | 1 | 0 | 0 | 0 | 0 | 1 | 0.99389 | -0.11565 | 0.4 | 1 | 1.1 | 0.9
18 | 1 | 0.0024689 | 0.00061876 | 0 | 0 | 1 | 0.99374 | -0.11869 | 0.4 | 1 | 1.1 | 0.9
19 | 1 | 0.0045745 | 0.0011465 | 0 | 0 | 1 | 0.99473 | -0.09979 | 0.4 | 1 | 1.1 | 0.9
24 | 1 | 0.0049041 | 0.0012291 | 0 | 0 | 1 | 0.98874 | -0.21431 | 0.4 | 1 | 1.1 | 0.9
32 | 1 | 0.0027639 | 0.00069269 | 0 | 0 | 1 | 0.99366 | -0.12015 | 0.4 | 1 | 1.1 | 0.9
34 | 1 | 0.0030467 | 0.00076357 | 0 | 0 | 1 | 0.99635 | -0.068871 | 0.4 | 1 | 1.1 | 0.9
22 | 1 | 0 | 0 | 0 | 0 | 1 | 0.98731 | -0.24171 | 0.4 | 1 | 1.1 | 0.9
33 | 1 | 0.0025292 | 0.00063388 | 0 | 0 | 1 | 0.99364 | -0.12053 | 0.4 | 1 | 1.1 | 0.9
35 | 1 | 0.0026855 | 0.00067306 | 0 | 0 | 1 | 0.99697 | -0.057144 | 0.4 | 1 | 1.1 | 0.9
20 | 1 | 0.0038265 | 0.00095902 | 0 | 0 | 1 | 0.98708 | -0.24617 | 0.4 | 1 | 1.1 | 0.9
21 | 1 | 0.0036636 | 0.00091818 | 0 | 0 | 1 | 0.98662 | -0.25528 | 0.4 | 1 | 1.1 | 0.9
23 | 1 | 0.0039587 | 0.00099214 | 0 | 0 | 1 | 0.98625 | -0.2624 | 0.4 | 1 | 1.1 | 0.9
25 | 1 | 0 | 0 | 0 | 0 | 1 | 0.98647 | -0.25789 | 0.4 | 1 | 1.1 | 0.9
110 | 1 | 0.0022991 | 0.00057621 | 0 | 0 | 1 | 0.98616 | -0.26426 | 0.4 | 1 | 1.1 | 0.9
31 | 1 | 0.0058269 | 0.0014604 | 0 | 0 | 1 | 0.98629 | -0.26157 | 0.4 | 1 | 1.1 | 0.9
28 | 1 | 0.0057704 | 0.0014462 | 0 | 0 | 1 | 0.98597 | -0.26763 | 0.4 | 1 | 1.1 | 0.9
119 | 1 | 0.0041119 | 0.0010305 | 0 | 0 | 1 | 0.98608 | -0.26568 | 0.4 | 1 | 1.1 | 0.9
29 | 1 | 0.0011067 | 0.00027738 | 0 | 0 | 1 | 0.9856 | -0.27473 | 0.4 | 1 | 1.1 | 0.9
30 | 1 | 0.0013383 | 0.00033541 | 0 | 0 | 1 | 0.98506 | -0.28517 | 0.4 | 1 | 1.1 | 0.9
132 | 1 | 0.0065276 | 0.001636 | 0 | 0 | 1 | 0.98489 | -0.28845 | 0.4 | 1 | 1.1 | 0.9
133 | 1 | 0.0041174 | 0.0010319 | 0 | 0 | 1 | 0.9844 | -0.29798 | 0.4 | 1 | 1.1 | 0.9
173 | 1 | 0.0023049 | 0.00057767 | 0 | 0 | 1 | 0.99361 | -0.12119 | 0.4 | 1 | 1.1 | 0.9
36 | 1 | 0 | 0 | 0 | 0 | 1 | 0.99839 | -0.030432 | 0.4 | 1 | 1.1 | 0.9
151 | 3 | 0.0015672 | 0.00039276 | 0 | 0 | 1 | 1 | 0 | 0.4 | 1 | 1.1 | 0.9
149 | 1 | 0.0025451 | 0.00063786 | 0 | 0 | 1 | 0.99686 | -0.059393 | 0.4 | 1 | 1.1 | 0.9
102 | 1 | 0 | 0 | 0 | 0 | 1 | 0.99836 | -0.030939 | 0.4 | 1 | 1.1 | 0.9
168 | 1 | 0.0010958 | 0.00027463 | 0 | 0 | 1 | 0.99995 | -0.00094611 | 0.4 | 1 | 1.1 | 0.9
148 | 1 | 0.00396 | 0.00099246 | 0 | 0 | 1 | 0.99601 | -0.075409 | 0.4 | 1 | 1.1 | 0.9
146 | 1 | 0.0031773 | 0.0007963 | 0 | 0 | 1 | 0.99815 | -0.03499 | 0.4 | 1 | 1.1 | 0.9
40 | 1 | 0.0024697 | 0.00061895 | 0 | 0 | 1 | 0.9729 | -0.52255 | 0.4 | 1 | 1.1 | 0.9
164 | 1 | 0.0019011 | 0.00047645 | 0 | 0 | 1 | 0.97353 | -0.51028 | 0.4 | 1 | 1.1 | 0.9
51 | 1 | 0.0034255 | 0.0008585 | 0 | 0 | 1 | 0.97604 | -0.46085 | 0.4 | 1 | 1.1 | 0.9
52 | 1 | 0.0025665 | 0.00064322 | 0 | 0 | 1 | 0.97742 | -0.43378 | 0.4 | 1 | 1.1 | 0.9
105 | 1 | 0.0011829 | 0.00029647 | 0 | 0 | 1 | 0.97772 | -0.42785 | 0.4 | 1 | 1.1 | 0.9
104 | 1 | 0.0011824 | 0.00029634 | 0 | 0 | 1 | 0.97807 | -0.42097 | 0.4 | 1 | 1.1 | 0.9
103 | 1 | 0.0033056 | 0.00082847 | 0 | 0 | 1 | 0.97913 | -0.40043 | 0.4 | 1 | 1.1 | 0.9
41 | 1 | 0.0020813 | 0.00052163 | 0 | 0 | 1 | 0.97249 | -0.53069 | 0.4 | 1 | 1.1 | 0.9
49 | 1 | 0 | 0 | 0 | 0 | 1 | 0.97306 | -0.51946 | 0.4 | 1 | 1.1 | 0.9
42 | 1 | 0.0032823 | 0.00082262 | 0 | 0 | 1 | 0.97163 | -0.54779 | 0.4 | 1 | 1.1 | 0.9
43 | 1 | 0.0021404 | 0.00053643 | 0 | 0 | 1 | 0.97161 | -0.5481 | 0.4 | 1 | 1.1 | 0.9
44 | 1 | 0.0015156 | 0.00037985 | 0 | 0 | 1 | 0.97126 | -0.55502 | 0.4 | 1 | 1.1 | 0.9
45 | 1 | 0.0025594 | 0.00064144 | 0 | 0 | 1 | 0.97124 | -0.5554 | 0.4 | 1 | 1.1 | 0.9
46 | 1 | 0.011398 | 0.0028567 | 0 | 0 | 1 | 0.97109 | -0.55834 | 0.4 | 1 | 1.1 | 0.9
47 | 1 | 0.0026276 | 0.00065853 | 0 | 0 | 1 | 0.97298 | -0.52117 | 0.4 | 1 | 1.1 | 0.9
48 | 1 | 0 | 0 | 0 | 0 | 1 | 0.97302 | -0.52027 | 0.4 | 1 | 1.1 | 0.9
161 | 1 | 0.0021874 | 0.00054821 | 0 | 0 | 1 | 0.97288 | -0.52309 | 0.4 | 1 | 1.1 | 0.9
162 | 1 | 0.0010931 | 0.00027397 | 0 | 0 | 1 | 0.9727 | -0.52663 | 0.4 | 1 | 1.1 | 0.9
53 | 1 | 0.0022689 | 0.00056865 | 0 | 0 | 1 | 0.98236 | -0.3375 | 0.4 | 1 | 1.1 | 0.9
54 | 1 | 0.0026042 | 0.00065267 | 0 | 0 | 1 | 0.98143 | -0.35553 | 0.4 | 1 | 1.1 | 0.9
55 | 1 | 0.0014754 | 0.00036978 | 0 | 0 | 1 | 0.9825 | -0.33483 | 0.4 | 1 | 1.1 | 0.9
56 | 1 | 0.001975 | 0.00049499 | 0 | 0 | 1 | 0.98077 | -0.36844 | 0.4 | 1 | 1.1 | 0.9
57 | 1 | 0.0016248 | 0.00040722 | 0 | 0 | 1 | 0.98251 | -0.33462 | 0.4 | 1 | 1.1 | 0.9
66 | 1 | 0.0019768 | 0.00049542 | 0 | 0 | 1 | 0.98077 | -0.36845 | 0.4 | 1 | 1.1 | 0.9
58 | 1 | 0.0026237 | 0.00065756 | 0 | 0 | 1 | 0.98321 | -0.32105 | 0.4 | 1 | 1.1 | 0.9
63 | 1 | 0 | 0 | 0 | 0 | 1 | 0.98075 | -0.36884 | 0.4 | 1 | 1.1 | 0.9
59 | 1 | 0.0025041 | 0.00062759 | 0 | 0 | 1 | 0.98322 | -0.32088 | 0.4 | 1 | 1.1 | 0.9
60 | 1 | 0.0025052 | 0.00062786 | 0 | 0 | 1 | 0.98422 | -0.3015 | 0.4 | 1 | 1.1 | 0.9
172 | 1 | 0.001957 | 0.00049047 | 0 | 0 | 1 | 0.98508 | -0.28475 | 0.4 | 1 | 1.1 | 0.9
171 | 1 | 0.002026 | 0.00050776 | 0 | 0 | 1 | 0.9854 | -0.27851 | 0.4 | 1 | 1.1 | 0.9
61 | 1 | 0.0035323 | 0.00088527 | 0 | 0 | 1 | 0.98041 | -0.37562 | 0.4 | 1 | 1.1 | 0.9
62 | 1 | 0.0042342 | 0.0010612 | 0 | 0 | 1 | 0.97983 | -0.38683 | 0.4 | 1 | 1.1 | 0.9
64 | 1 | 0.0028803 | 0.00072187 | 0 | 0 | 1 | 0.97976 | -0.38828 | 0.4 | 1 | 1.1 | 0.9
65 | 1 | 0.0020331 | 0.00050954 | 0 | 0 | 1 | 0.98027 | -0.37837 | 0.4 | 1 | 1.1 | 0.9
73 | 1 | 0.0023189 | 0.00058118 | 0 | 0 | 1 | 0.97939 | -0.39556 | 0.4 | 1 | 1.1 | 0.9
81 | 1 | 0.0031424 | 0.00078755 | 0 | 0 | 1 | 0.98001 | -0.38334 | 0.4 | 1 | 1.1 | 0.9
72 | 1 | 0.0024776 | 0.00062094 | 0 | 0 | 1 | 0.97935 | -0.39633 | 0.4 | 1 | 1.1 | 0.9
82 | 1 | 0 | 0 | 0 | 0 | 1 | 0.97972 | -0.38905 | 0.4 | 1 | 1.1 | 0.9
67 | 1 | 0.010473 | 0.0026249 | 0 | 0 | 1 | 0.97955 | -0.3927 | 0.4 | 1 | 1.1 | 0.9
68 | 1 | 0.0049013 | 0.0012284 | 0 | 0 | 1 | 0.97953 | -0.393 | 0.4 | 1 | 1.1 | 0.9
69 | 1 | 0 | 0 | 0 | 0 | 1 | 0.97985 | -0.38668 | 0.4 | 1 | 1.1 | 0.9
70 | 1 | 0.0042655 | 0.001069 | 0 | 0 | 1 | 0.98042 | -0.37546 | 0.4 | 1 | 1.1 | 0.9
108 | 1 | 0.0035383 | 0.00088678 | 0 | 0 | 1 | 0.98052 | -0.37365 | 0.4 | 1 | 1.1 | 0.9
71 | 1 | 0.0027212 | 0.00068201 | 0 | 0 | 1 | 0.97262 | -0.5282 | 0.4 | 1 | 1.1 | 0.9
109 | 1 | 0.0035366 | 0.00088636 | 0 | 0 | 1 | 0.98059 | -0.37228 | 0.4 | 1 | 1.1 | 0.9
74 | 1 | 0.002603 | 0.00065238 | 0 | 0 | 1 | 0.97912 | -0.40082 | 0.4 | 1 | 1.1 | 0.9
75 | 1 | 0.0041185 | 0.0010322 | 0 | 0 | 1 | 0.97908 | -0.40169 | 0.4 | 1 | 1.1 | 0.9
89 | 1 | 0.0055663 | 0.0013951 | 0 | 0 | 1 | 0.97899 | -0.40336 | 0.4 | 1 | 1.1 | 0.9
76 | 1 | 0.0045517 | 0.0011408 | 0 | 0 | 1 | 0.97851 | -0.41273 | 0.4 | 1 | 1.1 | 0.9
77 | 1 | 0.0037256 | 0.00093372 | 0 | 0 | 1 | 0.97851 | -0.41277 | 0.4 | 1 | 1.1 | 0.9
78 | 1 | 0.0020444 | 0.00051238 | 0 | 0 | 1 | 0.97873 | -0.40844 | 0.4 | 1 | 1.1 | 0.9
80 | 1 | 0.0027165 | 0.00068082 | 0 | 0 | 1 | 0.97874 | -0.40834 | 0.4 | 1 | 1.1 | 0.9
79 | 1 | 0 | 0 | 0 | 0 | 1 | 0.99192 | -0.15336 | 0.4 | 1 | 1.1 | 0.9
93 | 1 | 0.0047592 | 0.0011928 | 0 | 0 | 1 | 0.99161 | -0.15942 | 0.4 | 1 | 1.1 | 0.9
94 | 1 | 0 | 0 | 0 | 0 | 1 | 0.99379 | -0.11754 | 0.4 | 1 | 1.1 | 0.9
95 | 1 | 0.0031877 | 0.00079891 | 0 | 0 | 1 | 0.99111 | -0.16874 | 0.4 | 1 | 1.1 | 0.9
84 | 1 | 0.0018986 | 0.00047584 | 0 | 0 | 1 | 0.97911 | -0.40109 | 0.4 | 1 | 1.1 | 0.9
96 | 1 | 0 | 0 | 0 | 0 | 1 | 0.99122 | -0.16679 | 0.4 | 1 | 1.1 | 0.9
147 | 1 | 0.003985 | 0.00099874 | 0 | 0 | 1 | 0.99499 | -0.094874 | 0.4 | 1 | 1.1 | 0.9
92 | 1 | 0.0055994 | 0.0014033 | 0 | 0 | 1 | 0.99058 | -0.17886 | 0.4 | 1 | 1.1 | 0.9
85 | 1 | 0.0031027 | 0.0007776 | 0 | 0 | 1 | 0.99084 | -0.17417 | 0.4 | 1 | 1.1 | 0.9
86 | 1 | 0.0028014 | 0.0007021 | 0 | 0 | 1 | 0.99097 | -0.17179 | 0.4 | 1 | 1.1 | 0.9
87 | 1 | 0.0015122 | 0.000379 | 0 | 0 | 1 | 0.99083 | -0.17446 | 0.4 | 1 | 1.1 | 0.9
88 | 1 | 0 | 0 | 0 | 0 | 1 | 0.99107 | -0.16972 | 0.4 | 1 | 1.1 | 0.9
106 | 1 | 0.0043614 | 0.0010931 | 0 | 0 | 1 | 0.9911 | -0.16913 | 0.4 | 1 | 1.1 | 0.9
90 | 1 | 0 | 0 | 0 | 0 | 1 | 0.98996 | -0.19088 | 0.4 | 1 | 1.1 | 0.9
91 | 1 | 0.0035627 | 0.00089289 | 0 | 0 | 1 | 0.98993 | -0.19138 | 0.4 | 1 | 1.1 | 0.9
101 | 1 | 0.0031307 | 0.00078463 | 0 | 0 | 1 | 0.98895 | -0.21026 | 0.4 | 1 | 1.1 | 0.9
99 | 1 | 0 | 0 | 0 | 0 | 1 | 0.9879 | -0.23038 | 0.4 | 1 | 1.1 | 0.9
107 | 1 | 0.0027563 | 0.0006908 | 0 | 0 | 1 | 0.991 | -0.17114 | 0.4 | 1 | 1.1 | 0.9
97 | 1 | 0.0033077 | 0.00082898 | 0 | 0 | 1 | 0.98739 | -0.24026 | 0.4 | 1 | 1.1 | 0.9
98 | 1 | 0.0021966 | 0.00055052 | 0 | 0 | 1 | 0.98732 | -0.24151 | 0.4 | 1 | 1.1 | 0.9
100 | 1 | 0.0036189 | 0.00090697 | 0 | 0 | 1 | 0.98663 | -0.2548 | 0.4 | 1 | 1.1 | 0.9
170 | 1 | 0.0023341 | 0.00058498 | 0 | 0 | 1 | 0.98645 | -0.25824 | 0.4 | 1 | 1.1 | 0.9
169 | 1 | 0.0024027 | 0.00060217 | 0 | 0 | 1 | 0.98612 | -0.26462 | 0.4 | 1 | 1.1 | 0.9
144 | 1 | 0.0024844 | 0.00062264 | 0 | 0 | 1 | 0.998 | -0.037776 | 0.4 | 1 | 1.1 | 0.9
131 | 1 | 0.0021584 | 0.00054096 | 0 | 0 | 1 | 0.98106 | -0.3631 | 0.4 | 1 | 1.1 | 0.9
129 | 1 | 0.0047433 | 0.0011888 | 0 | 0 | 1 | 0.9812 | -0.36027 | 0.4 | 1 | 1.1 | 0.9
120 | 1 | 0.0021016 | 0.00052672 | 0 | 0 | 1 | 0.98608 | -0.26575 | 0.4 | 1 | 1.1 | 0.9
111 | 1 | 0.0021332 | 0.00053464 | 0 | 0 | 1 | 0.97671 | -0.44775 | 0.4 | 1 | 1.1 | 0.9
112 | 1 | 0.0048764 | 0.0012221 | 0 | 0 | 1 | 0.97549 | -0.47171 | 0.4 | 1 | 1.1 | 0.9
113 | 1 | 0 | 0 | 0 | 0 | 1 | 0.97768 | -0.42878 | 0.4 | 1 | 1.1 | 0.9
115 | 1 | 0.0047542 | 0.0011915 | 0 | 0 | 1 | 0.97887 | -0.4055 | 0.4 | 1 | 1.1 | 0.9
116 | 1 | 0.0024212 | 0.0006068 | 0 | 0 | 1 | 0.97736 | -0.43499 | 0.4 | 1 | 1.1 | 0.9
141 | 1 | 0.0045642 | 0.0011439 | 0 | 0 | 1 | 0.97331 | -0.5146 | 0.4 | 1 | 1.1 | 0.9
117 | 1 | 0.0013116 | 0.00032872 | 0 | 0 | 1 | 0.97896 | -0.40383 | 0.4 | 1 | 1.1 | 0.9
137 | 1 | 0.0039635 | 0.00099334 | 0 | 0 | 1 | 0.97715 | -0.43913 | 0.4 | 1 | 1.1 | 0.9
140 | 1 | 0.0026496 | 0.00066406 | 0 | 0 | 1 | 0.97324 | -0.5159 | 0.4 | 1 | 1.1 | 0.9
118 | 1 | 0.0091321 | 0.0022887 | 0 | 0 | 1 | 0.97952 | -0.39282 | 0.4 | 1 | 1.1 | 0.9
136 | 1 | 0.0032773 | 0.00082138 | 0 | 0 | 1 | 0.977 | -0.44206 | 0.4 | 1 | 1.1 | 0.9
121 | 1 | 0 | 0 | 0 | 0 | 1 | 0.97966 | -0.39005 | 0.4 | 1 | 1.1 | 0.9
122 | 1 | 0.0041956 | 0.0010515 | 0 | 0 | 1 | 0.9805 | -0.37375 | 0.4 | 1 | 1.1 | 0.9
167 | 1 | 0 | 0 | 0 | 0 | 1 | 0.98056 | -0.37255 | 0.4 | 1 | 1.1 | 0.9
127 | 1 | 0.0023811 | 0.00059676 | 0 | 0 | 1 | 0.98114 | -0.36138 | 0.4 | 1 | 1.1 | 0.9
123 | 1 | 0.0096376 | 0.0024154 | 0 | 0 | 1 | 0.9814 | -0.35624 | 0.4 | 1 | 1.1 | 0.9
124 | 1 | 0.0027198 | 0.00068166 | 0 | 0 | 1 | 0.98217 | -0.34124 | 0.4 | 1 | 1.1 | 0.9
125 | 1 | 0.0073158 | 0.0018335 | 0 | 0 | 1 | 0.98121 | -0.35995 | 0.4 | 1 | 1.1 | 0.9
126 | 1 | 0 | 0 | 0 | 0 | 1 | 0.98265 | -0.33201 | 0.4 | 1 | 1.1 | 0.9
135 | 1 | 0.0045759 | 0.0011468 | 0 | 0 | 1 | 0.98323 | -0.32073 | 0.4 | 1 | 1.1 | 0.9
130 | 1 | 0.0023046 | 0.00057759 | 0 | 0 | 1 | 0.98222 | -0.34042 | 0.4 | 1 | 1.1 | 0.9
134 | 1 | 0.003933 | 0.0009857 | 0 | 0 | 1 | 0.98396 | -0.3066 | 0.4 | 1 | 1.1 | 0.9
128 | 1 | 0.0024404 | 0.00061163 | 0 | 0 | 1 | 0.98158 | -0.35293 | 0.4 | 1 | 1.1 | 0.9
139 | 1 | 0.0014736 | 0.00036933 | 0 | 0 | 1 | 0.9732 | -0.51672 | 0.4 | 1 | 1.1 | 0.9
138 | 1 | 0.012506 | 0.0031343 | 0 | 0 | 1 | 0.97682 | -0.44569 | 0.4 | 1 | 1.1 | 0.9
143 | 1 | 0.0028604 | 0.00071689 | 0 | 0 | 1 | 0.99791 | -0.039529 | 0.4 | 1 | 1.1 | 0.9
145 | 1 | 0.0011525 | 0.00028885 | 0 | 0 | 1 | 0.99788 | -0.040187 | 0.4 | 1 | 1.1 | 0.9
152 | 1 | 0.0038087 | 0.00095454 | 0 | 0 | 1 | 0.97108 | -0.55867 | 0.4 | 1 | 1.1 | 0.9
153 | 1 | 0.0019799 | 0.00049621 | 0 | 0 | 1 | 0.97104 | -0.55933 | 0.4 | 1 | 1.1 | 0.9
157 | 1 | 0.0060616 | 0.0015192 | 0 | 0 | 1 | 0.97103 | -0.55962 | 0.4 | 1 | 1.1 | 0.9
158 | 1 | 0.0040637 | 0.0010185 | 0 | 0 | 1 | 0.9709 | -0.56228 | 0.4 | 1 | 1.1 | 0.9
160 | 1 | 0 | 0 | 0 | 0 | 1 | 0.9708 | -0.56425 | 0.4 | 1 | 1.1 | 0.9
175 | 1 | 0.0017059 | 0.00042753 | 0 | 0 | 1 | 0.97064 | -0.56734 | 0.4 | 1 | 1.1 | 0.9
163 | 1 | 0.004117 | 0.0010318 | 0 | 0 | 1 | 0.9727 | -0.52666 | 0.4 | 1 | 1.1 | 0.9
165 | 1 | 0.0020875 | 0.00052318 | 0 | 0 | 1 | 0.97266 | -0.52731 | 0.4 | 1 | 1.1 | 0.9
166 | 1 | 0.0022724 | 0.00056951 | 0 | 0 | 1 | 0.97266 | -0.52732 | 0.4 | 1 | 1.1 | 0.9

## generator_data
GEN_BUS | PG | QG | QMAX | QMIN | VG | MBASE | GEN_STATUS | PMAX | PMIN
151 | 0.50418 | 0.12972 | 10 | -10 | 1 | 100 | 1 | 10 | 0

## branch_data
F_BUS | T_BUS | BR_R | BR_X | BR_B | RATE_A | RATE_B | RATE_C | TAP | SHIFT | BR_STATUS | ANGMIN | ANGMAX | P_in | Q_in | P_out | Q_out
1 | 2 | 1.6311 | 1.0439 | 2.7391e-09 | 0 | 0 | 0 | 0 | 0 | 1 | -90 | 90 | 0.0090689 | 0.0022734 | -0.0090674 | -0.0022727
1 | 3 | 2.3759 | 1.5206 | 3.9898e-09 | 0 | 0 | 0 | 0 | 0 | 1 | -90 | 90 | -0.018136 | -0.0045461 | 0.018145 | 0.0045513
3 | 5 | 1.2623 | 0.80788 | 2.1197e-09 | 0 | 0 | 0 | 0 | 0 | 1 | -90 | 90 | -0.026443 | -0.006631 | 0.026452 | 0.0066371
5 | 142 | 0.73344 | 0.4694 | 1.2316e-09 | 0 | 0 | 0 | 0 | 0 | 1 | -90 | 90 | -0.052388 | -0.013146 | 0.052411 | 0.01316
5 | 155 | 3.1922 | 2.043 | 5.3605e-09 | 0 | 0 | 0 | 0 | 0 | 1 | -90 | 90 | 0.025936 | 0.0065088 | -0.025912 | -0.0064938
142 | 159 | 0.94742 | 0.60635 | 1.591e-09 | 0 | 0 | 0 | 0 | 0 | 1 | -90 | 90 | 0.0099586 | 0.0024961 | -0.0099575 | -0.0024956
142 | 114 | 0.88945 | 0.56925 | 1.4936e-09 | 0 | 0 | 0 | 0 | 0 | 1 | -90 | 90 | -0.06237 | -0.015656 | 0.062408 | 0.015681
155 | 156 | 0.30069 | 0.19244 | 5.0494e-10 | 0 | 0 | 0 | 0 | 0 | 1 | -90 | 90 | 0.015561 | 0.0038995 | -0.01556 | -0.003899
155 | 154 | 0.88335 | 0.56534 | 1.4834e-09 | 0 | 0 | 0 | 0 | 0 | 1 | -90 | 90 | 0.010351 | 0.0025944 | -0.01035 | -0.0025938
159 | 71 | 1.5167 | 0.97066 | 2.5469e-09 | 0 | 0 | 0 | 0 | 0 | 1 | -90 | 90 | 0.0027213 | 0.00068187 | -0.0027212 | -0.00068203
114 | 141 | 1.2995 | 0.83168 | 2.1822e-09 | 0 | 0 | 0 | 0 | 0 | 1 | -90 | 90 | 0.0086886 | 0.0021775 | -0.0086875 | -0.002177
114 | 112 | 2.4118 | 1.5436 | 4.0501e-09 | 0 | 0 | 0 | 0 | 0 | 1 | -90 | 90 | -0.071097 | -0.017858 | 0.071234 | 0.017945
156 | 157 | 1.7583 | 1.1253 | 2.9526e-09 | 0 | 0 | 0 | 0 | 0 | 1 | -90 | 90 | 0.011835 | 0.0029653 | -0.011832 | -0.0029638
154 | 152 | 2.1291 | 1.3626 | 3.5753e-09 | 0 | 0 | 0 | 0 | 0 | 1 | -90 | 90 | 0.0057892 | 0.0014508 | -0.0057884 | -0.0014506
6 | 7 | 1.7379 | 1.1123 | 2.9184e-09 | 0 | 0 | 0 | 0 | 0 | 1 | -90 | 90 | -0.0028302 | -0.00070937 | 0.0028304 | 0.00070919
7 | 8 | 4.6688 | 2.9881 | 7.8403e-09 | 0 | 0 | 0 | 0 | 0 | 1 | -90 | 90 | -0.0060686 | -0.0015208 | 0.0060705 | 0.0015213
8 | 12 | 1.0179 | 0.65146 | 1.7093e-09 | 0 | 0 | 0 | 0 | 0 | 1 | -90 | 90 | -0.010266 | -0.0025729 | 0.010267 | 0.0025735
12 | 13 | 1.9388 | 1.2408 | 3.2557e-09 | 0 | 0 | 0 | 0 | 0 | 1 | -90 | 90 | -0.014315 | -0.0035879 | 0.014319 | 0.0035905
13 | 37 | 1.5092 | 0.96587 | 2.5343e-09 | 0 | 0 | 0 | 0 | 0 | 1 | -90 | 90 | -0.016665 | -0.0041784 | 0.01667 | 0.0041812
9 | 10 | 3.2256 | 2.0644 | 5.4167e-09 | 0 | 0 | 0 | 0 | 0 | 1 | -90 | 90 | 0.0073281 | 0.0018368 | -0.0073262 | -0.0018361
9 | 11 | 2.5958 | 1.6613 | 4.3591e-09 | 0 | 0 | 0 | 0 | 0 | 1 | -90 | 90 | -0.0073281 | -0.0018368 | 0.0073296 | 0.0018373
10 | 27 | 0.63494 | 0.40636 | 1.0662e-09 | 0 | 0 | 0 | 0 | 0 | 1 | -90 | 90 | 0.0037247 | 0.00093343 | -0.0037246 | -0.00093348
11 | 26 | 3.2143 | 2.0572 | 5.3977e-09 | 0 | 0 | 0 | 0 | 0 | 1 | -90 | 90 | -0.0086025 | -0.0021563 | 0.0086051 | 0.0021574
26 | 150 | 1.7588 | 1.1256 | 2.9534e-09 | 0 | 0 | 0 | 0 | 0 | 1 | -90 | 90 | 0.0016337 | 0.00040918 | -0.0016337 | -0.00040944
26 | 17 | 2.2839 | 1.4617 | 3.8353e-09 | 0 | 0 | 0 | 0 | 0 | 1 | -90 | 90 | -0.010239 | -0.0025666 | 0.010241 | 0.0025679
17 | 24 | 0.24748 | 0.15839 | 1.6624e-09 | 0 | 0 | 0 | 0 | 0 | 1 | -90 | 90 | 0.24043 | 0.061175 | -0.24027 | -0.061076
17 | 15 | 0.89372 | 0.57198 | 6.0032e-09 | 0 | 0 | 0 | 0 | 0 | 1 | -90 | 90 | -0.25416 | -0.064618 | 0.25479 | 0.06502
37 | 38 | 2.5858 | 1.6549 | 4.3422e-09 | 0 | 0 | 0 | 0 | 0 | 1 | -90 | 90 | 0.027666 | 0.0069578 | -0.027644 | -0.006944
37 | 39 | 2.4573 | 1.5726 | 4.1264e-09 | 0 | 0 | 0 | 0 | 0 | 1 | -90 | 90 | 0.018095 | 0.0045416 | -0.018086 | -0.0045363
37 | 50 | 2.3971 | 1.5342 | 4.0254e-09 | 0 | 0 | 0 | 0 | 0 | 1 | -90 | 90 | -0.062431 | -0.015681 | 0.062536 | 0.015747
38 | 40 | 1.4045 | 0.89888 | 2.3585e-09 | 0 | 0 | 0 | 0 | 0 | 1 | -90 | 90 | 0.02549 | 0.0064041 | -0.025479 | -0.0063978
39 | 164 | 0.6521 | 0.41734 | 1.095e-09 | 0 | 0 | 0 | 0 | 0 | 1 | -90 | 90 | 0.016298 | 0.0040881 | -0.016296 | -0.004087
50 | 51 | 0.093782 | 0.060021 | 1.5749e-10 | 0 | 0 | 0 | 0 | 0 | 1 | -90 | 90 | -0.064805 | -0.016316 | 0.064809 | 0.016319
14 | 15 | 0.27464 | 0.17577 | 1.8448e-09 | 0 | 0 | 0 | 0 | 0 | 1 | -90 | 90 | 0.2569 | 0.065625 | -0.25671 | -0.0655
14 | 16 | 0.31622 | 0.20238 | 2.1241e-09 | 0 | 0 | 0 | 0 | 0 | 1 | -90 | 90 | -0.25917 | -0.066194 | 0.2594 | 0.06634
16 | 18 | 1.3406 | 0.85801 | 2.2513e-09 | 0 | 0 | 0 | 0 | 0 | 1 | -90 | 90 | 0.010069 | 0.0025237 | -0.010068 | -0.002523
16 | 19 | 0.26408 | 0.16901 | 1.7739e-09 | 0 | 0 | 0 | 0 | 0 | 1 | -90 | 90 | -0.26947 | -0.068864 | 0.26968 | 0.068996
18 | 32 | 0.85022 | 0.54414 | 1.4277e-09 | 0 | 0 | 0 | 0 | 0 | 1 | -90 | 90 | 0.0075987 | 0.0019043 | -0.0075981 | -0.0019041
19 | 34 | 0.50754 | 0.32482 | 3.4092e-09 | 0 | 0 | 0 | 0 | 0 | 1 | -90 | 90 | -0.27425 | -0.070142 | 0.27466 | 0.070405
24 | 22 | 0.51423 | 0.32911 | 3.4541e-09 | 0 | 0 | 0 | 0 | 0 | 1 | -90 | 90 | 0.23537 | 0.059847 | -0.23506 | -0.059649
32 | 33 | 0.34623 | 0.22158 | 5.8141e-10 | 0 | 0 | 0 | 0 | 0 | 1 | -90 | 90 | 0.0048343 | 0.0012114 | -0.0048342 | -0.0012114
34 | 35 | 0.19079 | 0.12211 | 1.2816e-09 | 0 | 0 | 0 | 0 | 0 | 1 | -90 | 90 | -0.27771 | -0.071169 | 0.27787 | 0.07127
22 | 25 | 0.33141 | 0.2121 | 2.2261e-09 | 0 | 0 | 0 | 0 | 0 | 1 | -90 | 90 | 0.21508 | 0.054637 | -0.21491 | -0.05453
22 | 20 | 0.97699 | 0.62528 | 1.6406e-09 | 0 | 0 | 0 | 0 | 0 | 1 | -90 | 90 | 0.019978 | 0.0050122 | -0.019974 | -0.0050096
33 | 173 | 1.2624 | 0.80795 | 2.1199e-09 | 0 | 0 | 0 | 0 | 0 | 1 | -90 | 90 | 0.002305 | 0.0005775 | -0.0023049 | -0.00057767
35 | 36 | 0.43122 | 0.27598 | 2.8965e-09 | 0 | 0 | 0 | 0 | 0 | 1 | -90 | 90 | -0.28055 | -0.071943 | 0.28092 | 0.072175
20 | 21 | 2.4628 | 1.5762 | 4.1357e-09 | 0 | 0 | 0 | 0 | 0 | 1 | -90 | 90 | 0.016147 | 0.0040506 | -0.01614 | -0.0040465
21 | 23 | 2.4907 | 1.594 | 4.1825e-09 | 0 | 0 | 0 | 0 | 0 | 1 | -90 | 90 | 0.012477 | 0.0031284 | -0.012472 | -0.0031261
23 | 110 | 0.95087 | 0.60856 | 1.5968e-09 | 0 | 0 | 0 | 0 | 0 | 1 | -90 | 90 | 0.0085138 | 0.0021339 | -0.008513 | -0.0021336
25 | 31 | 2.7514 | 1.7609 | 4.6203e-09 | 0 | 0 | 0 | 0 | 0 | 1 | -90 | 90 | 0.0058279 | 0.0014606 | -0.0058269 | -0.0014604
25 | 28 | 0.20466 | 0.13098 | 1.3747e-09 | 0 | 0 | 0 | 0 | 0 | 1 | -90 | 90 | 0.20908 | 0.053069 | -0.20899 | -0.053007
110 | 119 | 0.99829 | 0.6389 | 1.6764e-09 | 0 | 0 | 0 | 0 | 0 | 1 | -90 | 90 | 0.0062139 | 0.0015574 | -0.0062135 | -0.0015573
28 | 29 | 0.15356 | 0.09828 | 1.0315e-09 | 0 | 0 | 0 | 0 | 0 | 1 | -90 | 90 | 0.20322 | 0.051561 | -0.20315 | -0.051516
119 | 120 | 0.14882 | 0.095246 | 2.4991e-10 | 0 | 0 | 0 | 0 | 0 | 1 | -90 | 90 | 0.0021016 | 0.00052671 | -0.0021016 | -0.00052672
29 | 30 | 0.22644 | 0.14492 | 1.521e-09 | 0 | 0 | 0 | 0 | 0 | 1 | -90 | 90 | 0.20204 | 0.051239 | -0.20194 | -0.051174
30 | 132 | 0.071786 | 0.045943 | 4.8219e-10 | 0 | 0 | 0 | 0 | 0 | 1 | -90 | 90 | 0.2006 | 0.050839 | -0.20057 | -0.050819
132 | 133 | 0.215 | 0.1376 | 1.4442e-09 | 0 | 0 | 0 | 0 | 0 | 1 | -90 | 90 | 0.19404 | 0.049183 | -0.19395 | -0.049126
133 | 134 | 0.19839 | 0.12697 | 1.3326e-09 | 0 | 0 | 0 | 0 | 0 | 1 | -90 | 90 | 0.18983 | 0.048094 | -0.18976 | -0.048044
36 | 151 | 0.27632 | 0.17684 | 1.8561e-09 | 0 | 0 | 0 | 0 | 0 | 1 | -90 | 90 | -0.50077 | -0.12858 | 0.50151 | 0.12906
36 | 149 | 0.62467 | 0.39979 | 4.196e-09 | 0 | 0 | 0 | 0 | 0 | 1 | -90 | 90 | 0.21018 | 0.053982 | -0.20988 | -0.053794
36 | 102 | 0.23383 | 0.14965 | 3.9266e-10 | 0 | 0 | 0 | 0 | 0 | 1 | -90 | 90 | 0.0096779 | 0.0024254 | -0.0096777 | -0.0024253
151 | 168 | 3.867 | 2.4749 | 6.4938e-09 | 0 | 0 | 0 | 0 | 0 | 1 | -90 | 90 | 0.0010958 | 0.00027401 | -0.0010958 | -0.00027463
149 | 148 | 0.34892 | 0.22331 | 2.3437e-09 | 0 | 0 | 0 | 0 | 0 | 1 | -90 | 90 | 0.20734 | 0.053156 | -0.20718 | -0.053053
102 | 146 | 1.8696 | 1.1966 | 3.1396e-09 | 0 | 0 | 0 | 0 | 0 | 1 | -90 | 90 | 0.0096777 | 0.0024253 | -0.0096758 | -0.0024244
148 | 147 | 0.43166 | 0.27626 | 2.8995e-09 | 0 | 0 | 0 | 0 | 0 | 1 | -90 | 90 | 0.20322 | 0.052061 | -0.20302 | -0.051938
146 | 144 | 1.914 | 1.225 | 3.2142e-09 | 0 | 0 | 0 | 0 | 0 | 1 | -90 | 90 | 0.0064985 | 0.0016281 | -0.0064977 | -0.0016279
40 | 41 | 1.5014 | 0.96089 | 2.5212e-09 | 0 | 0 | 0 | 0 | 0 | 1 | -90 | 90 | 0.02301 | 0.0057788 | -0.023001 | -0.0057734
164 | 49 | 2.7087 | 1.7335 | 4.5486e-09 | 0 | 0 | 0 | 0 | 0 | 1 | -90 | 90 | 0.014395 | 0.0036105 | -0.014389 | -0.0036069
51 | 52 | 1.7012 | 1.0887 | 2.8567e-09 | 0 | 0 | 0 | 0 | 0 | 1 | -90 | 90 | -0.068234 | -0.017177 | 0.068323 | 0.017233
52 | 105 | 0.35958 | 0.23013 | 6.0382e-10 | 0 | 0 | 0 | 0 | 0 | 1 | -90 | 90 | -0.070889 | -0.017876 | 0.070909 | 0.017889
105 | 104 | 0.41112 | 0.26312 | 6.9039e-10 | 0 | 0 | 0 | 0 | 0 | 1 | -90 | 90 | -0.072092 | -0.018186 | 0.072116 | 0.018201
104 | 103 | 1.2083 | 0.77334 | 2.0291e-09 | 0 | 0 | 0 | 0 | 0 | 1 | -90 | 90 | -0.073298 | -0.018497 | 0.073371 | 0.018543
103 | 54 | 2.5351 | 1.6225 | 8.5142e-09 | 0 | 0 | 0 | 0 | 0 | 1 | -90 | 90 | -0.076676 | -0.019371 | 0.076842 | 0.019476
41 | 42 | 3.4673 | 2.219 | 5.8225e-09 | 0 | 0 | 0 | 0 | 0 | 1 | -90 | 90 | 0.02092 | 0.0052517 | -0.020903 | -0.0052414
49 | 161 | 1.308 | 0.83712 | 2.1965e-09 | 0 | 0 | 0 | 0 | 0 | 1 | -90 | 90 | 0.011761 | 0.0029487 | -0.011759 | -0.0029476
49 | 48 | 1.3013 | 0.8328 | 2.1851e-09 | 0 | 0 | 0 | 0 | 0 | 1 | -90 | 90 | 0.0026277 | 0.00065825 | -0.0026276 | -0.0006584
42 | 43 | 0.075093 | 0.04806 | 1.261e-10 | 0 | 0 | 0 | 0 | 0 | 1 | -90 | 90 | 0.01762 | 0.0044187 | -0.01762 | -0.0044186
43 | 44 | 1.8907 | 1.2101 | 3.175e-09 | 0 | 0 | 0 | 0 | 0 | 1 | -90 | 90 | 0.01548 | 0.0038821 | -0.015475 | -0.0038791
44 | 45 | 0.1154 | 0.073853 | 1.9378e-10 | 0 | 0 | 0 | 0 | 0 | 1 | -90 | 90 | 0.013959 | 0.0034993 | -0.013959 | -0.0034991
45 | 46 | 1.0913 | 0.69842 | 1.8326e-09 | 0 | 0 | 0 | 0 | 0 | 1 | -90 | 90 | 0.0114 | 0.0028577 | -0.011398 | -0.0028568
47 | 48 | 1.4575 | 0.93279 | 2.4475e-09 | 0 | 0 | 0 | 0 | 0 | 1 | -90 | 90 | -0.0026275 | -0.00065855 | 0.0026276 | 0.0006584
161 | 162 | 1.5696 | 1.0046 | 2.6358e-09 | 0 | 0 | 0 | 0 | 0 | 1 | -90 | 90 | 0.0095716 | 0.0023994 | -0.00957 | -0.0023986
162 | 163 | 0.017862 | 0.011432 | 2.9995e-11 | 0 | 0 | 0 | 0 | 0 | 1 | -90 | 90 | 0.0084768 | 0.0021246 | -0.0084768 | -0.0021246
53 | 54 | 0.59618 | 0.38155 | 2.0023e-09 | 0 | 0 | 0 | 0 | 0 | 1 | -90 | 90 | 0.13145 | 0.033242 | -0.13134 | -0.03317
53 | 55 | 0.087094 | 0.05574 | 5.8501e-10 | 0 | 0 | 0 | 0 | 0 | 1 | -90 | 90 | -0.13372 | -0.033811 | 0.13374 | 0.033822
54 | 56 | 1.0748 | 0.68789 | 1.8049e-09 | 0 | 0 | 0 | 0 | 0 | 1 | -90 | 90 | 0.051893 | 0.013041 | -0.051861 | -0.01302
55 | 57 | 0.006649 | 0.0042554 | 4.4662e-11 | 0 | 0 | 0 | 0 | 0 | 1 | -90 | 90 | -0.13521 | -0.034191 | 0.13522 | 0.034192
56 | 66 | 0.0015361 | 0.00098309 | 2.5795e-12 | 0 | 0 | 0 | 0 | 0 | 1 | -90 | 90 | 0.049886 | 0.012525 | -0.049886 | -0.012525
57 | 58 | 0.43172 | 0.2763 | 2.8999e-09 | 0 | 0 | 0 | 0 | 0 | 1 | -90 | 90 | -0.13684 | -0.034599 | 0.13693 | 0.034656
66 | 63 | 0.034298 | 0.021951 | 5.7596e-11 | 0 | 0 | 0 | 0 | 0 | 1 | -90 | 90 | 0.047909 | 0.01203 | -0.047908 | -0.012029
58 | 59 | 0.0053977 | 0.0034545 | 3.6257e-11 | 0 | 0 | 0 | 0 | 0 | 1 | -90 | 90 | -0.13955 | -0.035314 | 0.13955 | 0.035314
63 | 65 | 2.0422 | 1.307 | 3.4294e-09 | 0 | 0 | 0 | 0 | 0 | 1 | -90 | 90 | 0.020144 | 0.0050593 | -0.020135 | -0.0050538
63 | 61 | 1.0542 | 0.67469 | 1.7703e-09 | 0 | 0 | 0 | 0 | 0 | 1 | -90 | 90 | 0.027764 | 0.0069701 | -0.027755 | -0.0069645
59 | 60 | 0.59553 | 0.38114 | 4.0002e-09 | 0 | 0 | 0 | 0 | 0 | 1 | -90 | 90 | -0.14206 | -0.035942 | 0.14219 | 0.036026
60 | 172 | 0.50658 | 0.32421 | 3.4027e-09 | 0 | 0 | 0 | 0 | 0 | 1 | -90 | 90 | -0.1447 | -0.036654 | 0.14481 | 0.036728
172 | 171 | 0.18618 | 0.11915 | 1.2506e-09 | 0 | 0 | 0 | 0 | 0 | 1 | -90 | 90 | -0.14677 | -0.037219 | 0.14681 | 0.037247
171 | 169 | 0.40975 | 0.26224 | 2.7523e-09 | 0 | 0 | 0 | 0 | 0 | 1 | -90 | 90 | -0.14884 | -0.037754 | 0.14894 | 0.037818
61 | 62 | 1.9955 | 1.2771 | 3.351e-09 | 0 | 0 | 0 | 0 | 0 | 1 | -90 | 90 | 0.024223 | 0.0060792 | -0.02421 | -0.0060713
62 | 64 | 0.31071 | 0.19885 | 5.2176e-10 | 0 | 0 | 0 | 0 | 0 | 1 | -90 | 90 | 0.019976 | 0.0050101 | -0.019974 | -0.0050092
64 | 73 | 1.8344 | 1.174 | 3.0805e-09 | 0 | 0 | 0 | 0 | 0 | 1 | -90 | 90 | 0.017094 | 0.0042874 | -0.017088 | -0.0042839
65 | 81 | 1.1827 | 0.75695 | 1.9861e-09 | 0 | 0 | 0 | 0 | 0 | 1 | -90 | 90 | 0.018102 | 0.0045442 | -0.018098 | -0.0045417
73 | 72 | 0.22207 | 0.14213 | 3.7292e-10 | 0 | 0 | 0 | 0 | 0 | 1 | -90 | 90 | 0.014769 | 0.0037027 | -0.014769 | -0.0037024
81 | 82 | 1.645 | 1.0528 | 2.7623e-09 | 0 | 0 | 0 | 0 | 0 | 1 | -90 | 90 | 0.014956 | 0.0037541 | -0.014951 | -0.0037518
72 | 74 | 1.5708 | 1.0053 | 2.6379e-09 | 0 | 0 | 0 | 0 | 0 | 1 | -90 | 90 | 0.012291 | 0.0030814 | -0.012289 | -0.00308
82 | 84 | 3.4679 | 2.2195 | 5.8235e-09 | 0 | 0 | 0 | 0 | 0 | 1 | -90 | 90 | 0.014951 | 0.0037518 | -0.014943 | -0.0037468
67 | 68 | 0.26609 | 0.17029 | 4.4683e-10 | 0 | 0 | 0 | 0 | 0 | 1 | -90 | 90 | 0.0049013 | 0.0012284 | -0.0049013 | -0.0012284
67 | 69 | 1.6845 | 1.0781 | 2.8287e-09 | 0 | 0 | 0 | 0 | 0 | 1 | -90 | 90 | -0.015374 | -0.0038533 | 0.015379 | 0.0038559
69 | 70 | 3.143 | 2.0115 | 5.278e-09 | 0 | 0 | 0 | 0 | 0 | 1 | -90 | 90 | -0.015379 | -0.0038559 | 0.015387 | 0.0038606
70 | 108 | 0.39663 | 0.25385 | 6.6606e-10 | 0 | 0 | 0 | 0 | 0 | 1 | -90 | 90 | -0.019653 | -0.0049297 | 0.019654 | 0.0049307
108 | 109 | 0.25519 | 0.16332 | 4.2853e-10 | 0 | 0 | 0 | 0 | 0 | 1 | -90 | 90 | -0.023193 | -0.0058175 | 0.023194 | 0.0058184
109 | 131 | 1.4809 | 0.94778 | 2.4868e-09 | 0 | 0 | 0 | 0 | 0 | 1 | -90 | 90 | -0.026731 | -0.0067048 | 0.026742 | 0.006712
74 | 75 | 0.3867 | 0.24749 | 6.4937e-10 | 0 | 0 | 0 | 0 | 0 | 1 | -90 | 90 | 0.0096856 | 0.0024276 | -0.0096852 | -0.0024274
75 | 89 | 1.2904 | 0.82584 | 2.1669e-09 | 0 | 0 | 0 | 0 | 0 | 1 | -90 | 90 | 0.0055667 | 0.0013952 | -0.0055662 | -0.0013951
76 | 77 | 0.054403 | 0.034818 | 9.1357e-11 | 0 | 0 | 0 | 0 | 0 | 1 | -90 | 90 | 0.0037255 | 0.00093374 | -0.0037255 | -0.00093374
76 | 78 | 2.2257 | 1.4244 | 3.7375e-09 | 0 | 0 | 0 | 0 | 0 | 1 | -90 | 90 | -0.0082772 | -0.0020745 | 0.0082789 | 0.0020753
78 | 80 | 0.041525 | 0.026576 | 6.9731e-11 | 0 | 0 | 0 | 0 | 0 | 1 | -90 | 90 | -0.010323 | -0.0025877 | 0.010323 | 0.0025877
80 | 84 | 2.3853 | 1.5266 | 4.0056e-09 | 0 | 0 | 0 | 0 | 0 | 1 | -90 | 90 | -0.01304 | -0.0032685 | 0.013044 | 0.003271
79 | 93 | 1.3841 | 0.88584 | 2.3243e-09 | 0 | 0 | 0 | 0 | 0 | 1 | -90 | 90 | 0.019307 | 0.004842 | -0.019302 | -0.0048386
79 | 94 | 0.80605 | 0.51587 | 5.4143e-09 | 0 | 0 | 0 | 0 | 0 | 1 | -90 | 90 | -0.19848 | -0.050581 | 0.19882 | 0.0508
79 | 95 | 0.38285 | 0.24502 | 2.5716e-09 | 0 | 0 | 0 | 0 | 0 | 1 | -90 | 90 | 0.17917 | 0.045739 | -0.17904 | -0.045654
93 | 96 | 2.2343 | 1.43 | 3.752e-09 | 0 | 0 | 0 | 0 | 0 | 1 | -90 | 90 | 0.014542 | 0.0036459 | -0.014537 | -0.003643
94 | 147 | 0.51178 | 0.32754 | 3.4377e-09 | 0 | 0 | 0 | 0 | 0 | 1 | -90 | 90 | -0.19882 | -0.0508 | 0.19904 | 0.05094
95 | 92 | 0.25625 | 0.164 | 1.7213e-09 | 0 | 0 | 0 | 0 | 0 | 1 | -90 | 90 | 0.17585 | 0.044855 | -0.17576 | -0.044801
96 | 106 | 1.4459 | 0.9254 | 2.4281e-09 | 0 | 0 | 0 | 0 | 0 | 1 | -90 | 90 | 0.0071187 | 0.0017838 | -0.0071179 | -0.0017835
96 | 88 | 1.7374 | 1.1119 | 2.9176e-09 | 0 | 0 | 0 | 0 | 0 | 1 | -90 | 90 | 0.0074186 | 0.0018592 | -0.0074176 | -0.0018588
92 | 90 | 0.3139 | 0.20089 | 2.1085e-09 | 0 | 0 | 0 | 0 | 0 | 1 | -90 | 90 | 0.17016 | 0.043397 | -0.17007 | -0.043334
85 | 86 | 2.2707 | 1.4533 | 3.8131e-09 | 0 | 0 | 0 | 0 | 0 | 1 | -90 | 90 | -0.0046149 | -0.0011565 | 0.0046154 | 0.0011564
85 | 87 | 0.82977 | 0.53106 | 1.3934e-09 | 0 | 0 | 0 | 0 | 0 | 1 | -90 | 90 | 0.0015122 | 0.00037887 | -0.0015122 | -0.000379
86 | 88 | 1.2319 | 0.78839 | 2.0686e-09 | 0 | 0 | 0 | 0 | 0 | 1 | -90 | 90 | -0.0074168 | -0.0018585 | 0.0074176 | 0.0018588
106 | 107 | 3.2073 | 2.0527 | 5.386e-09 | 0 | 0 | 0 | 0 | 0 | 1 | -90 | 90 | 0.0027566 | 0.00069044 | -0.0027563 | -0.0006908
90 | 91 | 0.013147 | 0.0084144 | 8.8312e-11 | 0 | 0 | 0 | 0 | 0 | 1 | -90 | 90 | 0.17007 | 0.043334 | -0.17006 | -0.043332
91 | 101 | 0.50303 | 0.32194 | 3.3789e-09 | 0 | 0 | 0 | 0 | 0 | 1 | -90 | 90 | 0.1665 | 0.042439 | -0.16635 | -0.042342
101 | 99 | 0.54555 | 0.34916 | 3.6645e-09 | 0 | 0 | 0 | 0 | 0 | 1 | -90 | 90 | 0.16322 | 0.041558 | -0.16306 | -0.041457
99 | 97 | 0.26739 | 0.17113 | 1.7961e-09 | 0 | 0 | 0 | 0 | 0 | 1 | -90 | 90 | 0.16306 | 0.041457 | -0.16298 | -0.041407
97 | 98 | 0.034472 | 0.022062 | 2.3155e-10 | 0 | 0 | 0 | 0 | 0 | 1 | -90 | 90 | 0.15967 | 0.040578 | -0.15966 | -0.040572
98 | 100 | 0.37207 | 0.23812 | 2.4992e-09 | 0 | 0 | 0 | 0 | 0 | 1 | -90 | 90 | 0.15747 | 0.040022 | -0.15737 | -0.039958
100 | 170 | 0.098348 | 0.062943 | 6.6061e-10 | 0 | 0 | 0 | 0 | 0 | 1 | -90 | 90 | 0.15375 | 0.039051 | -0.15372 | -0.039034
170 | 169 | 0.18536 | 0.11863 | 1.2451e-09 | 0 | 0 | 0 | 0 | 0 | 1 | -90 | 90 | 0.15139 | 0.03845 | -0.15134 | -0.03842
144 | 143 | 1.9494 | 1.2476 | 3.2736e-09 | 0 | 0 | 0 | 0 | 0 | 1 | -90 | 90 | 0.0040133 | 0.0010052 | -0.004013 | -0.0010053
131 | 129 | 0.42292 | 0.27067 | 7.1019e-10 | 0 | 0 | 0 | 0 | 0 | 1 | -90 | 90 | -0.028901 | -0.007253 | 0.028905 | 0.0072554
129 | 128 | 0.94228 | 0.60306 | 1.5823e-09 | 0 | 0 | 0 | 0 | 0 | 1 | -90 | 90 | -0.033648 | -0.0084442 | 0.03366 | 0.0084516
111 | 112 | 1.3488 | 0.86321 | 2.2649e-09 | 0 | 0 | 0 | 0 | 0 | 1 | -90 | 90 | 0.076198 | 0.019223 | -0.07611 | -0.019167
111 | 113 | 1.0409 | 0.66615 | 1.7479e-09 | 0 | 0 | 0 | 0 | 0 | 1 | -90 | 90 | -0.078331 | -0.019758 | 0.078402 | 0.019803
113 | 115 | 0.99677 | 0.63793 | 3.3477e-09 | 0 | 0 | 0 | 0 | 0 | 1 | -90 | 90 | -0.10058 | -0.025368 | 0.1007 | 0.025439
113 | 116 | 1.2001 | 0.76805 | 2.0153e-09 | 0 | 0 | 0 | 0 | 0 | 1 | -90 | 90 | 0.022182 | 0.0055648 | -0.022176 | -0.0055607
115 | 117 | 0.068453 | 0.04381 | 2.299e-10 | 0 | 0 | 0 | 0 | 0 | 1 | -90 | 90 | -0.10545 | -0.026631 | 0.10546 | 0.026636
116 | 137 | 0.89763 | 0.57449 | 1.5074e-09 | 0 | 0 | 0 | 0 | 0 | 1 | -90 | 90 | 0.019755 | 0.0049539 | -0.019751 | -0.0049516
141 | 140 | 1.3413 | 0.85843 | 2.2524e-09 | 0 | 0 | 0 | 0 | 0 | 1 | -90 | 90 | 0.0041235 | 0.001033 | -0.0041232 | -0.0010331
117 | 118 | 0.44567 | 0.28523 | 2.9936e-09 | 0 | 0 | 0 | 0 | 0 | 1 | -90 | 90 | -0.10677 | -0.026965 | 0.10683 | 0.027
137 | 136 | 0.7939 | 0.5081 | 1.3332e-09 | 0 | 0 | 0 | 0 | 0 | 1 | -90 | 90 | 0.015787 | 0.0039582 | -0.015785 | -0.0039569
140 | 139 | 2.3555 | 1.5075 | 3.9556e-09 | 0 | 0 | 0 | 0 | 0 | 1 | -90 | 90 | 0.0014736 | 0.000369 | -0.0014736 | -0.00036934
118 | 121 | 0.10324 | 0.066076 | 6.9349e-10 | 0 | 0 | 0 | 0 | 0 | 1 | -90 | 90 | -0.11596 | -0.029289 | 0.11597 | 0.029299
136 | 138 | 1.2401 | 0.79366 | 2.0825e-09 | 0 | 0 | 0 | 0 | 0 | 1 | -90 | 90 | 0.012508 | 0.0031355 | -0.012506 | -0.0031344
121 | 122 | 0.6083 | 0.38931 | 4.086e-09 | 0 | 0 | 0 | 0 | 0 | 1 | -90 | 90 | -0.11597 | -0.029299 | 0.11607 | 0.029357
122 | 167 | 0.043187 | 0.02764 | 2.9009e-10 | 0 | 0 | 0 | 0 | 0 | 1 | -90 | 90 | -0.12026 | -0.030408 | 0.12027 | 0.030412
167 | 127 | 0.40288 | 0.25784 | 2.7062e-09 | 0 | 0 | 0 | 0 | 0 | 1 | -90 | 90 | -0.12027 | -0.030412 | 0.12033 | 0.030453
127 | 125 | 0.050506 | 0.032324 | 3.3925e-10 | 0 | 0 | 0 | 0 | 0 | 1 | -90 | 90 | -0.12271 | -0.03105 | 0.12272 | 0.031055
123 | 124 | 0.4666 | 0.29862 | 3.1342e-09 | 0 | 0 | 0 | 0 | 0 | 1 | -90 | 90 | -0.1397 | -0.035319 | 0.1398 | 0.035383
123 | 125 | 0.12372 | 0.079182 | 8.3105e-10 | 0 | 0 | 0 | 0 | 0 | 1 | -90 | 90 | 0.13006 | 0.032904 | -0.13004 | -0.032889
124 | 126 | 0.28203 | 0.1805 | 1.8944e-09 | 0 | 0 | 0 | 0 | 0 | 1 | -90 | 90 | -0.14252 | -0.036065 | 0.14258 | 0.036105
126 | 135 | 0.27141 | 0.1737 | 1.8231e-09 | 0 | 0 | 0 | 0 | 0 | 1 | -90 | 90 | -0.18102 | -0.045769 | 0.18112 | 0.045832
126 | 130 | 0.94844 | 0.607 | 1.5927e-09 | 0 | 0 | 0 | 0 | 0 | 1 | -90 | 90 | 0.038442 | 0.0096641 | -0.038426 | -0.0096544
135 | 134 | 0.33198 | 0.21247 | 2.2299e-09 | 0 | 0 | 0 | 0 | 0 | 1 | -90 | 90 | -0.1857 | -0.046978 | 0.18582 | 0.047059
130 | 128 | 1.4999 | 0.95992 | 2.5187e-09 | 0 | 0 | 0 | 0 | 0 | 1 | -90 | 90 | 0.036122 | 0.0090768 | -0.0361 | -0.0090632
143 | 145 | 2.5483 | 1.6309 | 4.2792e-09 | 0 | 0 | 0 | 0 | 0 | 1 | -90 | 90 | 0.0011526 | 0.00028845 | -0.0011525 | -0.00028885
152 | 153 | 1.4146 | 0.90535 | 2.3755e-09 | 0 | 0 | 0 | 0 | 0 | 1 | -90 | 90 | 0.0019799 | 0.00049605 | -0.0019798 | -0.00049623
157 | 158 | 1.9436 | 1.2439 | 3.2639e-09 | 0 | 0 | 0 | 0 | 0 | 1 | -90 | 90 | 0.0057706 | 0.0014445 | -0.0057698 | -0.0014443
158 | 160 | 4.8682 | 3.1156 | 8.1749e-09 | 0 | 0 | 0 | 0 | 0 | 1 | -90 | 90 | 0.0017062 | 0.00042583 | -0.0017061 | -0.0004265
160 | 175 | 7.6568 | 4.9003 | 1.2858e-08 | 0 | 0 | 0 | 0 | 0 | 1 | -90 | 90 | 0.0017061 | 0.0004265 | -0.0017058 | -0.00042755
163 | 165 | 0.63274 | 0.40495 | 1.0625e-09 | 0 | 0 | 0 | 0 | 0 | 1 | -90 | 90 | 0.0043599 | 0.0010927 | -0.0043598 | -0.0010927
165 | 166 | 0.018812 | 0.01204 | 3.1591e-11 | 0 | 0 | 0 | 0 | 0 | 1 | -90 | 90 | 0.0022723 | 0.00056953 | -0.0022723 | -0.00056953