## bus_data
BUS_I | BUS_TYPE | Pd | Qd | Gs | Bs | area | Vm | Va | baseKV | zone | Vmax | Vmin
1 | 1 | 0.0041303 | 0.0010351 | 0 | 0 | 1 | 0.97345 | -0.51132 | 0.4 | 1 | 1.1 | 0.9
2 | 1 | 0.0019659 | 0.00049269 | 0 | 0 | 1 | 0.97351 | -0.51024 | 0.4 | 1 | 1.1 | 0.9
3 | 1 | 0.0028843 | 0.00072287 | 0 | 0 | 1 | 0.97361 | -0.50822 | 0.4 | 1 | 1.1 | 0.9
52 | 1 | 0.0036125 | 0.00090537 | 0 | 0 | 1 | 0.97364 | -0.50766 | 0.4 | 1 | 1.1 | 0.9
53 | 1 | 0 | 0 | 0 | 0 | 1 | 0.97384 | -0.50377 | 0.4 | 1 | 1.1 | 0.9
4 | 1 | 0.010313 | 0.0025848 | 0 | 0 | 1 | 0.98432 | -0.30055 | 0.4 | 1 | 1.1 | 0.9
5 | 1 | 0 | 0 | 0 | 0 | 1 | 0.98521 | -0.28305 | 0.4 | 1 | 1.1 | 0.9
8 | 1 | 0 | 0 | 0 | 0 | 1 | 0.98684 | -0.25139 | 0.4 | 1 | 1.1 | 0.9
6 | 1 | 0 | 0 | 0 | 0 | 1 | 0.9851 | -0.28455 | 0.4 | 1 | 1.1 | 0.9
11 | 1 | 0 | 0 | 0 | 0 | 1 | 0.9852 | -0.28263 | 0.4 | 1 | 1.1 | 0.9
83 | 1 | 0.00081967 | 0.00020543 | 0 | 0 | 1 | 0.98502 | -0.28625 | 0.4 | 1 | 1.1 | 0.9
7 | 1 | 0 | 0 | 0 | 0 | 1 | 0.98787 | -0.23143 | 0.4 | 1 | 1.1 | 0.9
76 | 1 | 0 | 0 | 0 | 0 | 1 | 0.98932 | -0.20312 | 0.4 | 1 | 1.1 | 0.9
10 | 1 | 0 | 0 | 0 | 0 | 1 | 0.98712 | -0.24598 | 0.4 | 1 | 1.1 | 0.9
70 | 1 | 0.0045618 | 0.0011433 | 0 | 0 | 1 | 0.98668 | -0.25444 | 0.4 | 1 | 1.1 | 0.9
9 | 1 | 0 | 0 | 0 | 0 | 1 | 0.9866 | -0.25599 | 0.4 | 1 | 1.1 | 0.9
69 | 1 | 0.0019492 | 0.00048851 | 0 | 0 | 1 | 0.98659 | -0.25622 | 0.4 | 1 | 1.1 | 0.9
67 | 1 | 0 | 0 | 0 | 0 | 1 | 0.98524 | -0.28175 | 0.4 | 1 | 1.1 | 0.9
81 | 1 | 0.00057897 | 0.0001451 | 0 | 0 | 1 | 0.98518 | -0.283 | 0.4 | 1 | 1.1 | 0.9
41 | 1 | 0 | 0 | 0 | 0 | 1 | 0.98997 | -0.19072 | 0.4 | 1 | 1.1 | 0.9
65 | 1 | 0 | 0 | 0 | 0 | 1 | 0.98571 | -0.2726 | 0.4 | 1 | 1.1 | 0.9
73 | 1 | 0.0014833 | 0.00037175 | 0 | 0 | 1 | 0.98559 | -0.27505 | 0.4 | 1 | 1.1 | 0.9
63 | 1 | 0 | 0 | 0 | 0 | 1 | 0.98582 | -0.27049 | 0.4 | 1 | 1.1 | 0.9
74 | 1 | 0 | 0 | 0 | 0 | 1 | 0.98555 | -0.27585 | 0.4 | 1 | 1.1 | 0.9
75 | 1 | 0.0009596 | 0.0002405 | 0 | 0 | 1 | 0.98548 | -0.2772 | 0.4 | 1 | 1.1 | 0.9
77 | 1 | 0 | 0 | 0 | 0 | 1 | 0.98547 | -0.27732 | 0.4 | 1 | 1.1 | 0.9
78 | 1 | 0 | 0 | 0 | 0 | 1 | 0.98536 | -0.27953 | 0.4 | 1 | 1.1 | 0.9
80 | 1 | 0.0016943 | 0.00042463 | 0 | 0 | 1 | 0.98529 | -0.28078 | 0.4 | 1 | 1.1 | 0.9
79 | 1 | 0.0015806 | 0.00039613 | 0 | 0 | 1 | 0.98529 | -0.28091 | 0.4 | 1 | 1.1 | 0.9
12 | 1 | 0.0017017 | 0.00042648 | 0 | 0 | 1 | 0.98168 | -0.35031 | 0.4 | 1 | 1.1 | 0.9
13 | 1 | 0.0022586 | 0.00056606 | 0 | 0 | 1 | 0.98063 | -0.37076 | 0.4 | 1 | 1.1 | 0.9
14 | 1 | 0 | 0 | 0 | 0 | 1 | 0.98547 | -0.27717 | 0.4 | 1 | 1.1 | 0.9
15 | 1 | 0.0016999 | 0.00042604 | 0 | 0 | 1 | 0.97952 | -0.39245 | 0.4 | 1 | 1.1 | 0.9
16 | 1 | 0.0056408 | 0.0014137 | 0 | 0 | 1 | 0.98533 | -0.27978 | 0.4 | 1 | 1.1 | 0.9
17 | 1 | 0 | 0 | 0 | 0 | 1 | 0.98623 | -0.26254 | 0.4 | 1 | 1.1 | 0.9
50 | 1 | 0.0016931 | 0.00042433 | 0 | 0 | 1 | 0.97818 | -0.41847 | 0.4 | 1 | 1.1 | 0.9
71 | 1 | 0.00052923 | 0.00013264 | 0 | 0 | 1 | 0.98533 | -0.27979 | 0.4 | 1 | 1.1 | 0.9
66 | 1 | 0 | 0 | 0 | 0 | 1 | 0.98587 | -0.26952 | 0.4 | 1 | 1.1 | 0.9
82 | 1 | 0.0073939 | 0.0018531 | 0 | 0 | 1 | 0.98838 | -0.22104 | 0.4 | 1 | 1.1 | 0.9
48 | 1 | 0.0036707 | 0.00091997 | 0 | 0 | 1 | 0.97697 | -0.44217 | 0.4 | 1 | 1.1 | 0.9
72 | 1 | 0.0006654 | 0.00016676 | 0 | 0 | 1 | 0.98532 | -0.2801 | 0.4 | 1 | 1.1 | 0.9
84 | 1 | 0.0004665 | 0.00011692 | 0 | 0 | 1 | 0.98586 | -0.26968 | 0.4 | 1 | 1.1 | 0.9
18 | 1 | 0.0091915 | 0.0023036 | 0 | 0 | 1 | 0.97226 | -0.53479 | 0.4 | 1 | 1.1 | 0.9
19 | 1 | 0.0021724 | 0.00054444 | 0 | 0 | 1 | 0.97147 | -0.55038 | 0.4 | 1 | 1.1 | 0.9
20 | 1 | 0.0019146 | 0.00047984 | 0 | 0 | 1 | 0.9724 | -0.53201 | 0.4 | 1 | 1.1 | 0.9
21 | 1 | 0.010414 | 0.00261 | 0 | 0 | 1 | 0.97085 | -0.56267 | 0.4 | 1 | 1.1 | 0.9
22 | 1 | 0.0032426 | 0.00081267 | 0 | 0 | 1 | 0.97329 | -0.51458 | 0.4 | 1 | 1.1 | 0.9
26 | 1 | 0.0077608 | 0.001945 | 0 | 0 | 1 | 0.97064 | -0.56691 | 0.4 | 1 | 1.1 | 0.9
47 | 1 | 0.0019048 | 0.00047738 | 0 | 0 | 1 | 0.97062 | -0.56734 | 0.4 | 1 | 1.1 | 0.9
51 | 1 | 0.0025788 | 0.0006463 | 0 | 0 | 1 | 0.97553 | -0.47045 | 0.4 | 1 | 1.1 | 0.9
23 | 1 | 0.002293 | 0.00057468 | 0 | 0 | 1 | 0.97783 | -0.4269 | 0.4 | 1 | 1.1 | 0.9
24 | 1 | 0.0025426 | 0.00063723 | 0 | 0 | 1 | 0.97789 | -0.42572 | 0.4 | 1 | 1.1 | 0.9
25 | 1 | 0.00087695 | 0.00021978 | 0 | 0 | 1 | 0.97799 | -0.42368 | 0.4 | 1 | 1.1 | 0.9
30 | 1 | 0 | 0 | 0 | 0 | 1 | 0.97806 | -0.42223 | 0.4 | 1 | 1.1 | 0.9
46 | 1 | 0.0032513 | 0.00081486 | 0 | 0 | 1 | 0.97792 | -0.42507 | 0.4 | 1 | 1.1 | 0.9
28 | 1 | 0.00093173 | 0.00023351 | 0 | 0 | 1 | 0.97853 | -0.4131 | 0.4 | 1 | 1.1 | 0.9
27 | 1 | 0.001143 | 0.00028645 | 0 | 0 | 1 | 0.97883 | -0.4072 | 0.4 | 1 | 1.1 | 0.9
29 | 1 | 0 | 0 | 0 | 0 | 1 | 0.97917 | -0.40054 | 0.4 | 1 | 1.1 | 0.9
31 | 1 | 0.0016888 | 0.00042326 | 0 | 0 | 1 | 0.97801 | -0.42329 | 0.4 | 1 | 1.1 | 0.9
32 | 1 | 0 | 0 | 0 | 0 | 1 | 0.98446 | -0.29734 | 0.4 | 1 | 1.1 | 0.9
35 | 1 | 0 | 0 | 0 | 0 | 1 | 0.9773 | -0.43728 | 0.4 | 1 | 1.1 | 0.9
33 | 1 | 0 | 0 | 0 | 0 | 1 | 0.98296 | -0.32668 | 0.4 | 1 | 1.1 | 0.9
60 | 1 | 0.0024985 | 0.00062618 | 0 | 0 | 1 | 0.98912 | -0.20735 | 0.4 | 1 | 1.1 | 0.9
54 | 1 | 0.010505 | 0.0026328 | 0 | 0 | 1 | 0.98269 | -0.33203 | 0.4 | 1 | 1.1 | 0.9
36 | 1 | 0.014949 | 0.0037466 | 0 | 0 | 1 | 0.97686 | -0.44586 | 0.4 | 1 | 1.1 | 0.9
58 | 1 | 0.014205 | 0.00356 | 0 | 0 | 1 | 0.98934 | -0.20314 | 0.4 | 1 | 1.1 | 0.9
59 | 1 | 0.0014936 | 0.00037434 | 0 | 0 | 1 | 0.97683 | -0.44639 | 0.4 | 1 | 1.1 | 0.9
37 | 3 | 0.0022736 | 0.00056983 | 0 | 0 | 1 | 1 | 0 | 0.4 | 1 | 1.1 | 0.9
38 | 1 | 0.041957 | 0.010515 | 0 | 0 | 1 | 0.9927 | -0.14023 | 0.4 | 1 | 1.1 | 0.9
39 | 1 | 0 | 0 | 0 | 0 | 1 | 0.99323 | -0.12827 | 0.4 | 1 | 1.1 | 0.9
40 | 1 | 0.02043 | 0.0051202 | 0 | 0 | 1 | 0.99151 | -0.16333 | 0.4 | 1 | 1.1 | 0.9
42 | 1 | 0.0068511 | 0.001717 | 0 | 0 | 1 | 0.99275 | -0.13751 | 0.4 | 1 | 1.1 | 0.9
43 | 1 | 0.0024436 | 0.00061243 | 0 | 0 | 1 | 0.99143 | -0.16486 | 0.4 | 1 | 1.1 | 0.9
56 | 1 | 0 | 0 | 0 | 0 | 1 | 0.99071 | -0.17678 | 0.4 | 1 | 1.1 | 0.9
57 | 1 | 0.0059638 | 0.0014947 | 0 | 0 | 1 | 0.9902 | -0.18653 | 0.4 | 1 | 1.1 | 0.9
49 | 1 | 0.0032587 | 0.0008167 | 0 | 0 | 1 | 0.97655 | -0.4504 | 0.4 | 1 | 1.1 | 0.9
61 | 1 | 0.0018785 | 0.0004708 | 0 | 0 | 1 | 0.98576 | -0.27165 | 0.4 | 1 | 1.1 | 0.9
62 | 1 | 0.0022757 | 0.00057035 | 0 | 0 | 1 | 0.98575 | -0.27185 | 0.4 | 1 | 1.1 | 0.9

## generator_data
GEN_BUS | PG | QG | QMAX | QMIN | VG | MBASE | GEN_STATUS | PMAX | PMIN
37 | 0.24886 | 0.063778 | 10 | -10 | 1 | 100 | 1 | 10 | 0

## branch_data
F_BUS | T_BUS | BR_R | BR_X | BR_B | RATE_A | RATE_B | RATE_C | TAP | SHIFT | BR_STATUS | ANGMIN | ANGMAX | P_in | Q_in | P_out | Q_out
1 | 2 | 1.1026 | 0.70564 | 1.8515e-09 | 0 | 0 | 0 | 0 | 0 | 1 | -90 | 90 | -0.0041302 | -0.0010352 | 0.0041304 | 0.0010351
2 | 3 | 1.4097 | 0.90221 | 2.3673e-09 | 0 | 0 | 0 | 0 | 0 | 1 | -90 | 90 | -0.0060962 | -0.0015279 | 0.0060968 | 0.001528
3 | 52 | 0.265 | 0.1696 | 4.4501e-10 | 0 | 0 | 0 | 0 | 0 | 1 | -90 | 90 | -0.008981 | -0.0022509 | 0.0089812 | 0.002251
52 | 53 | 1.3137 | 0.84076 | 2.206e-09 | 0 | 0 | 0 | 0 | 0 | 1 | -90 | 90 | -0.012594 | -0.0031564 | 0.012596 | 0.0031577
53 | 51 | 2.8837 | 1.8456 | 4.8426e-09 | 0 | 0 | 0 | 0 | 0 | 1 | -90 | 90 | -0.049277 | -0.012381 | 0.049355 | 0.012431
53 | 22 | 1.2551 | 0.80325 | 2.1076e-09 | 0 | 0 | 0 | 0 | 0 | 1 | -90 | 90 | 0.036681 | 0.0092233 | -0.036662 | -0.0092114
4 | 5 | 7.3752 | 4.7201 | 1.2385e-08 | 0 | 0 | 0 | 0 | 0 | 1 | -90 | 90 | -0.010313 | -0.0025848 | 0.010322 | 0.0025891
5 | 8 | 13.3693 | 8.5564 | 2.2451e-08 | 0 | 0 | 0 | 0 | 0 | 1 | -90 | 90 | -0.010322 | -0.0025891 | 0.010338 | 0.0025969
8 | 10 | 1.4048 | 0.89905 | 2.359e-09 | 0 | 0 | 0 | 0 | 0 | 1 | -90 | 90 | -0.01685 | -0.0042284 | 0.016854 | 0.004231
8 | 70 | 2.0441 | 1.3082 | 3.4326e-09 | 0 | 0 | 0 | 0 | 0 | 1 | -90 | 90 | 0.0065121 | 0.0016315 | -0.0065111 | -0.0016313
6 | 11 | 10.0966 | 6.4619 | 1.6955e-08 | 0 | 0 | 0 | 0 | 0 | 1 | -90 | 90 | -0.00081973 | -0.00020401 | 0.00081981 | 0.00020241
6 | 83 | 9.0094 | 5.766 | 1.5129e-08 | 0 | 0 | 0 | 0 | 0 | 1 | -90 | 90 | 0.00081973 | 0.00020401 | -0.00081967 | -0.00020543
11 | 67 | 2.7165 | 1.7386 | 4.5617e-09 | 0 | 0 | 0 | 0 | 0 | 1 | -90 | 90 | -0.0013988 | -0.00034707 | 0.0013988 | 0.00034667
11 | 81 | 2.7319 | 1.7484 | 4.5876e-09 | 0 | 0 | 0 | 0 | 0 | 1 | -90 | 90 | 0.00057897 | 0.00014467 | -0.00057896 | -0.0001451
7 | 76 | 7.3632 | 4.7125 | 1.2365e-08 | 0 | 0 | 0 | 0 | 0 | 1 | -90 | 90 | -0.016866 | -0.0042379 | 0.016888 | 0.0042513
7 | 10 | 3.7772 | 2.4174 | 6.343e-09 | 0 | 0 | 0 | 0 | 0 | 1 | -90 | 90 | 0.016866 | 0.0042379 | -0.016854 | -0.004231
76 | 41 | 3.2333 | 2.0693 | 5.4295e-09 | 0 | 0 | 0 | 0 | 0 | 1 | -90 | 90 | -0.016888 | -0.0042512 | 0.016899 | 0.0042571
70 | 9 | 3.4527 | 2.2097 | 5.798e-09 | 0 | 0 | 0 | 0 | 0 | 1 | -90 | 90 | 0.0019493 | 0.00048797 | -0.0019492 | -0.00048844
9 | 69 | 0.52858 | 0.33829 | 8.8762e-10 | 0 | 0 | 0 | 0 | 0 | 1 | -90 | 90 | 0.0019492 | 0.00048844 | -0.0019492 | -0.00048851
67 | 79 | 2.5961 | 1.6615 | 4.3595e-09 | 0 | 0 | 0 | 0 | 0 | 1 | -90 | 90 | -0.0013988 | -0.00034667 | 0.0013989 | 0.00034628
41 | 82 | 1.4445 | 0.92449 | 2.4257e-09 | 0 | 0 | 0 | 0 | 0 | 1 | -90 | 90 | 0.093129 | 0.023759 | -0.092993 | -0.023672
41 | 39 | 2.5276 | 1.6177 | 8.4891e-09 | 0 | 0 | 0 | 0 | 0 | 1 | -90 | 90 | -0.11003 | -0.028016 | 0.11036 | 0.028228
65 | 73 | 1.4979 | 0.95865 | 2.5154e-09 | 0 | 0 | 0 | 0 | 0 | 1 | -90 | 90 | 0.0071188 | 0.0017796 | -0.007118 | -0.0017793
65 | 63 | 1.2884 | 0.8246 | 2.1636e-09 | 0 | 0 | 0 | 0 | 0 | 1 | -90 | 90 | -0.0071188 | -0.0017796 | 0.0071196 | 0.0017799
73 | 74 | 0.61742 | 0.39515 | 1.0368e-09 | 0 | 0 | 0 | 0 | 0 | 1 | -90 | 90 | 0.0056347 | 0.0014076 | -0.0056345 | -0.0014076
63 | 66 | 0.37305 | 0.23875 | 6.2645e-10 | 0 | 0 | 0 | 0 | 0 | 1 | -90 | 90 | -0.011274 | -0.0028209 | 0.011275 | 0.0028212
63 | 61 | 1.2144 | 0.77721 | 2.0393e-09 | 0 | 0 | 0 | 0 | 0 | 1 | -90 | 90 | 0.0041544 | 0.0010411 | -0.0041542 | -0.0010411
74 | 75 | 1.038 | 0.66434 | 1.7431e-09 | 0 | 0 | 0 | 0 | 0 | 1 | -90 | 90 | 0.0056345 | 0.0014076 | -0.0056341 | -0.0014075
75 | 77 | 0.11355 | 0.07267 | 1.9067e-10 | 0 | 0 | 0 | 0 | 0 | 1 | -90 | 90 | 0.0046746 | 0.001167 | -0.0046745 | -0.001167
77 | 78 | 2.0577 | 1.317 | 3.4555e-09 | 0 | 0 | 0 | 0 | 0 | 1 | -90 | 90 | 0.0046745 | 0.001167 | -0.004674 | -0.001167
78 | 80 | 1.1576 | 0.74085 | 1.9439e-09 | 0 | 0 | 0 | 0 | 0 | 1 | -90 | 90 | 0.004674 | 0.001167 | -0.0046738 | -0.001167
80 | 79 | 0.19054 | 0.12195 | 3.1997e-10 | 0 | 0 | 0 | 0 | 0 | 1 | -90 | 90 | 0.0029795 | 0.0007424 | -0.0029795 | -0.00074242
12 | 13 | 1.3713 | 0.87764 | 2.3028e-09 | 0 | 0 | 0 | 0 | 0 | 1 | -90 | 90 | 0.064858 | 0.016448 | -0.064794 | -0.016407
12 | 14 | 4.8008 | 3.0725 | 8.0619e-09 | 0 | 0 | 0 | 0 | 0 | 1 | -90 | 90 | -0.06656 | -0.016874 | 0.066795 | 0.017024
13 | 15 | 1.5038 | 0.96246 | 2.5254e-09 | 0 | 0 | 0 | 0 | 0 | 1 | -90 | 90 | 0.062536 | 0.015841 | -0.062471 | -0.0158
14 | 16 | 1.6651 | 1.0656 | 2.7961e-09 | 0 | 0 | 0 | 0 | 0 | 1 | -90 | 90 | 0.0068363 | 0.0017131 | -0.0068354 | -0.0017128
14 | 17 | 0.87414 | 0.55945 | 1.4679e-09 | 0 | 0 | 0 | 0 | 0 | 1 | -90 | 90 | -0.073631 | -0.018737 | 0.073683 | 0.01877
15 | 50 | 1.8495 | 1.1837 | 3.1059e-09 | 0 | 0 | 0 | 0 | 0 | 1 | -90 | 90 | 0.060771 | 0.015374 | -0.060695 | -0.015326
16 | 71 | 0.032459 | 0.020774 | 5.4508e-11 | 0 | 0 | 0 | 0 | 0 | 1 | -90 | 90 | 0.0011946 | 0.00029908 | -0.0011946 | -0.00029908
17 | 66 | 2.5899 | 1.6576 | 4.3492e-09 | 0 | 0 | 0 | 0 | 0 | 1 | -90 | 90 | 0.011745 | 0.00294 | -0.011741 | -0.0029379
17 | 82 | 2.1417 | 1.3707 | 3.5965e-09 | 0 | 0 | 0 | 0 | 0 | 1 | -90 | 90 | -0.085428 | -0.02171 | 0.085599 | 0.021819
50 | 48 | 1.7295 | 1.1069 | 2.9044e-09 | 0 | 0 | 0 | 0 | 0 | 1 | -90 | 90 | 0.059002 | 0.014902 | -0.058935 | -0.014859
71 | 72 | 2.0241 | 1.2954 | 3.399e-09 | 0 | 0 | 0 | 0 | 0 | 1 | -90 | 90 | 0.0006654 | 0.00016644 | -0.00066539 | -0.00016677
66 | 84 | 1.4655 | 0.93789 | 2.4609e-09 | 0 | 0 | 0 | 0 | 0 | 1 | -90 | 90 | 0.0004665 | 0.00011668 | -0.0004665 | -0.00011692
48 | 49 | 0.63913 | 0.40904 | 1.0733e-09 | 0 | 0 | 0 | 0 | 0 | 1 | -90 | 90 | 0.055264 | 0.013939 | -0.055242 | -0.013925
18 | 19 | 2.9677 | 1.8993 | 4.9836e-09 | 0 | 0 | 0 | 0 | 0 | 1 | -90 | 90 | 0.022281 | 0.0055952 | -0.022265 | -0.005585
18 | 20 | 0.37347 | 0.23902 | 6.2716e-10 | 0 | 0 | 0 | 0 | 0 | 1 | -90 | 90 | -0.031473 | -0.0078989 | 0.031477 | 0.0079015
19 | 21 | 2.5861 | 1.6551 | 4.3428e-09 | 0 | 0 | 0 | 0 | 0 | 1 | -90 | 90 | 0.020093 | 0.0050406 | -0.020081 | -0.0050335
20 | 22 | 2.2169 | 1.4188 | 3.7228e-09 | 0 | 0 | 0 | 0 | 0 | 1 | -90 | 90 | -0.033391 | -0.0083813 | 0.033419 | 0.0083987
21 | 26 | 1.8524 | 1.1856 | 3.1107e-09 | 0 | 0 | 0 | 0 | 0 | 1 | -90 | 90 | 0.0096672 | 0.0024234 | -0.0096653 | -0.0024224
26 | 47 | 0.96992 | 0.62075 | 1.6288e-09 | 0 | 0 | 0 | 0 | 0 | 1 | -90 | 90 | 0.0019048 | 0.00047728 | -0.0019047 | -0.00047741
51 | 49 | 1.654 | 1.0586 | 2.7775e-09 | 0 | 0 | 0 | 0 | 0 | 1 | -90 | 90 | -0.051934 | -0.013077 | 0.051984 | 0.013109
23 | 24 | 2.2143 | 1.4171 | 3.7184e-09 | 0 | 0 | 0 | 0 | 0 | 1 | -90 | 90 | -0.002293 | -0.00057469 | 0.0022931 | 0.00057442
24 | 25 | 1.808 | 1.1571 | 3.0361e-09 | 0 | 0 | 0 | 0 | 0 | 1 | -90 | 90 | -0.0048356 | -0.0012117 | 0.0048361 | 0.0012117
25 | 30 | 1.0834 | 0.6934 | 1.8194e-09 | 0 | 0 | 0 | 0 | 0 | 1 | -90 | 90 | -0.005713 | -0.0014315 | 0.0057134 | 0.0014315
30 | 46 | 3.7462 | 2.3976 | 6.2909e-09 | 0 | 0 | 0 | 0 | 0 | 1 | -90 | 90 | 0.0032517 | 0.00081456 | -0.0032513 | -0.00081488
30 | 28 | 4.3663 | 2.7944 | 7.3322e-09 | 0 | 0 | 0 | 0 | 0 | 1 | -90 | 90 | -0.0089651 | -0.0022461 | 0.008969 | 0.0022479
28 | 27 | 2.56 | 1.6384 | 4.2989e-09 | 0 | 0 | 0 | 0 | 0 | 1 | -90 | 90 | -0.0099008 | -0.0024814 | 0.0099035 | 0.0024828
27 | 29 | 2.59 | 1.6576 | 4.3492e-09 | 0 | 0 | 0 | 0 | 0 | 1 | -90 | 90 | -0.011046 | -0.0027692 | 0.01105 | 0.0027711
29 | 31 | 5.3855 | 3.4467 | 9.0437e-09 | 0 | 0 | 0 | 0 | 0 | 1 | -90 | 90 | 0.018169 | 0.0045662 | -0.018149 | -0.0045544
29 | 32 | 15.2792 | 9.7787 | 2.5658e-08 | 0 | 0 | 0 | 0 | 0 | 1 | -90 | 90 | -0.029219 | -0.0073371 | 0.029363 | 0.0074272
31 | 35 | 3.6429 | 2.3315 | 6.1174e-09 | 0 | 0 | 0 | 0 | 0 | 1 | -90 | 90 | 0.01646 | 0.0041312 | -0.016449 | -0.0041247
32 | 33 | 12.1136 | 7.7527 | 2.0342e-08 | 0 | 0 | 0 | 0 | 0 | 1 | -90 | 90 | 0.010522 | 0.0026417 | -0.010508 | -0.0026342
32 | 60 | 9.893 | 6.3315 | 1.6613e-08 | 0 | 0 | 0 | 0 | 0 | 1 | -90 | 90 | -0.039886 | -0.010069 | 0.040059 | 0.010178
35 | 36 | 2.2329 | 1.4291 | 3.7497e-09 | 0 | 0 | 0 | 0 | 0 | 1 | -90 | 90 | 0.016449 | 0.0041247 | -0.016442 | -0.0041208
33 | 54 | 2.203 | 1.4099 | 3.6994e-09 | 0 | 0 | 0 | 0 | 0 | 1 | -90 | 90 | 0.010508 | 0.0026342 | -0.010505 | -0.0026329
60 | 58 | 0.43753 | 0.28002 | 7.3474e-10 | 0 | 0 | 0 | 0 | 0 | 1 | -90 | 90 | -0.042557 | -0.010804 | 0.042566 | 0.010809
36 | 59 | 1.5397 | 0.98539 | 2.5855e-09 | 0 | 0 | 0 | 0 | 0 | 1 | -90 | 90 | 0.0014937 | 0.00037413 | -0.0014936 | -0.00037435
58 | 56 | 2.0532 | 1.314 | 3.4479e-09 | 0 | 0 | 0 | 0 | 0 | 1 | -90 | 90 | -0.05677 | -0.014369 | 0.056842 | 0.014415
37 | 38 | 9.6241 | 6.1594 | 1.6161e-08 | 0 | 0 | 0 | 0 | 0 | 1 | -90 | 90 | 0.065292 | 0.016541 | -0.064856 | -0.016263
37 | 39 | 3.2058 | 2.0517 | 1.0767e-08 | 0 | 0 | 0 | 0 | 0 | 1 | -90 | 90 | 0.18129 | 0.046668 | -0.18017 | -0.04595
38 | 40 | 4.4549 | 2.8511 | 7.4809e-09 | 0 | 0 | 0 | 0 | 0 | 1 | -90 | 90 | 0.022899 | 0.0057477 | -0.022874 | -0.0057323
39 | 42 | 0.5902 | 0.37773 | 9.9111e-10 | 0 | 0 | 0 | 0 | 0 | 1 | -90 | 90 | 0.069809 | 0.017722 | -0.069778 | -0.017703
40 | 43 | 2.7553 | 1.7634 | 4.6269e-09 | 0 | 0 | 0 | 0 | 0 | 1 | -90 | 90 | 0.0024438 | 0.00061209 | -0.0024436 | -0.00061243
42 | 56 | 2.7752 | 1.7761 | 4.6603e-09 | 0 | 0 | 0 | 0 | 0 | 1 | -90 | 90 | 0.062927 | 0.015986 | -0.062809 | -0.01591
56 | 57 | 7.1926 | 4.6032 | 1.2078e-08 | 0 | 0 | 0 | 0 | 0 | 1 | -90 | 90 | 0.0059665 | 0.0014953 | -0.0059638 | -0.0014947
61 | 62 | 0.38318 | 0.24523 | 6.4346e-10 | 0 | 0 | 0 | 0 | 0 | 1 | -90 | 90 | 0.0022757 | 0.00057031 | -0.0022757 | -0.00057036