## bus_data
BUS_I | BUS_TYPE | Pd | Qd | Gs | Bs | area | Vm | Va | baseKV | zone | Vmax | Vmin
1 | 1 | 0.028535 | 0.0071515 | 0 | 0 | 1 | 0.97321 | -0.51493 | 0.4 | 1 | 1.1 | 0.9
2 | 1 | 0.010988 | 0.0027537 | 0 | 0 | 1 | 0.97398 | -0.49974 | 0.4 | 1 | 1.1 | 0.9
4 | 1 | 0 | 0 | 0 | 0 | 1 | 0.9764 | -0.45199 | 0.4 | 1 | 1.1 | 0.9
3 | 1 | 0 | 0 | 0 | 0 | 1 | 0.99244 | -0.14406 | 0.4 | 1 | 1.1 | 0.9
5 | 1 | 0 | 0 | 0 | 0 | 1 | 0.99353 | -0.12303 | 0.4 | 1 | 1.1 | 0.9
10 | 1 | 0 | 0 | 0 | 0 | 1 | 0.9921 | -0.1507 | 0.4 | 1 | 1.1 | 0.9
13 | 1 | 0 | 0 | 0 | 0 | 1 | 0.97662 | -0.44773 | 0.4 | 1 | 1.1 | 0.9
15 | 1 | 0.0027039 | 0.00067765 | 0 | 0 | 1 | 0.99306 | -0.13206 | 0.4 | 1 | 1.1 | 0.9
12 | 1 | 0 | 0 | 0 | 0 | 1 | 0.99497 | -0.095619 | 0.4 | 1 | 1.1 | 0.9
6 | 1 | 0 | 0 | 0 | 0 | 1 | 0.99677 | -0.06081 | 0.4 | 1 | 1.1 | 0.9
7 | 1 | 0 | 0 | 0 | 0 | 1 | 0.99794 | -0.0388 | 0.4 | 1 | 1.1 | 0.9
147 | 1 | 0.00158 | 0.00039599 | 0 | 0 | 1 | 0.99534 | -0.087907 | 0.4 | 1 | 1.1 | 0.9
11 | 1 | 0 | 0 | 0 | 0 | 1 | 0.99671 | -0.06228 | 0.4 | 1 | 1.1 | 0.9
66 | 3 | 0.0054409 | 0.0013636 | 0 | 0 | 1 | 1 | 0 | 0.4 | 1 | 1.1 | 0.9
68 | 1 | 0.024214 | 0.0060685 | 0 | 0 | 1 | 0.99178 | -0.15696 | 0.4 | 1 | 1.1 | 0.9
133 | 1 | 0.0055211 | 0.0013837 | 0 | 0 | 1 | 0.99583 | -0.07938 | 0.4 | 1 | 1.1 | 0.9
126 | 1 | 0.00729 | 0.0018271 | 0 | 0 | 1 | 0.99525 | -0.090238 | 0.4 | 1 | 1.1 | 0.9
123 | 1 | 0.0033219 | 0.00083254 | 0 | 0 | 1 | 0.99456 | -0.10353 | 0.4 | 1 | 1.1 | 0.9
16 | 1 | 0 | 0 | 0 | 0 | 1 | 0.97857 | -0.4095 | 0.4 | 1 | 1.1 | 0.9
17 | 1 | 0.0015869 | 0.00039773 | 0 | 0 | 1 | 0.97639 | -0.45234 | 0.4 | 1 | 1.1 | 0.9
38 | 1 | 0 | 0 | 0 | 0 | 1 | 0.9926 | -0.14085 | 0.4 | 1 | 1.1 | 0.9
146 | 1 | 0.0007829 | 0.00019621 | 0 | 0 | 1 | 0.99463 | -0.10116 | 0.4 | 1 | 1.1 | 0.9
57 | 1 | 0.00093406 | 0.0002341 | 0 | 0 | 1 | 0.99876 | -0.023445 | 0.4 | 1 | 1.1 | 0.9
148 | 1 | 0.0031484 | 0.00078906 | 0 | 0 | 1 | 0.97576 | -0.46469 | 0.4 | 1 | 1.1 | 0.9
149 | 1 | 0.00092698 | 0.00023232 | 0 | 0 | 1 | 0.97586 | -0.46264 | 0.4 | 1 | 1.1 | 0.9
36 | 1 | 0 | 0 | 0 | 0 | 1 | 0.98917 | -0.20668 | 0.4 | 1 | 1.1 | 0.9
168 | 1 | 0.0010212 | 0.00025593 | 0 | 0 | 1 | 0.98771 | -0.23474 | 0.4 | 1 | 1.1 | 0.9
37 | 1 | 0 | 0 | 0 | 0 | 1 | 0.98552 | -0.27709 | 0.4 | 1 | 1.1 | 0.9
171 | 1 | 0.0015005 | 0.00037606 | 0 | 0 | 1 | 0.98523 | -0.28276 | 0.4 | 1 | 1.1 | 0.9
170 | 1 | 0.0015618 | 0.00039142 | 0 | 0 | 1 | 0.98643 | -0.25941 | 0.4 | 1 | 1.1 | 0.9
29 | 1 | 0 | 0 | 0 | 0 | 1 | 0.98024 | -0.37948 | 0.4 | 1 | 1.1 | 0.9
39 | 1 | 0 | 0 | 0 | 0 | 1 | 0.99383 | -0.1177 | 0.4 | 1 | 1.1 | 0.9
155 | 1 | 0.00089908 | 0.00022533 | 0 | 0 | 1 | 0.99379 | -0.11843 | 0.4 | 1 | 1.1 | 0.9
154 | 1 | 0 | 0 | 0 | 0 | 1 | 0.99383 | -0.11766 | 0.4 | 1 | 1.1 | 0.9
35 | 1 | 0 | 0 | 0 | 0 | 1 | 0.97917 | -0.40039 | 0.4 | 1 | 1.1 | 0.9
34 | 1 | 0.00087134 | 0.00021838 | 0 | 0 | 1 | 0.98021 | -0.38008 | 0.4 | 1 | 1.1 | 0.9
28 | 1 | 0.00035674 | 8.9409e-05 | 0 | 0 | 1 | 0.98023 | -0.37966 | 0.4 | 1 | 1.1 | 0.9
40 | 1 | 0 | 0 | 0 | 0 | 1 | 0.97891 | -0.40551 | 0.4 | 1 | 1.1 | 0.9
134 | 1 | 0.0066947 | 0.0016779 | 0 | 0 | 1 | 0.99543 | -0.086988 | 0.4 | 1 | 1.1 | 0.9
124 | 1 | 0.0010538 | 0.00026411 | 0 | 0 | 1 | 0.99444 | -0.10581 | 0.4 | 1 | 1.1 | 0.9
67 | 1 | 0.00043119 | 0.00010807 | 0 | 0 | 1 | 0.98283 | -0.32677 | 0.4 | 1 | 1.1 | 0.9
61 | 1 | 0.0003288 | 8.2405e-05 | 0 | 0 | 1 | 0.97733 | -0.43383 | 0.4 | 1 | 1.1 | 0.9
151 | 1 | 0.00093481 | 0.00023429 | 0 | 0 | 1 | 0.97623 | -0.45532 | 0.4 | 1 | 1.1 | 0.9
152 | 1 | 0.025765 | 0.0064574 | 0 | 0 | 1 | 0.97935 | -0.39687 | 0.4 | 1 | 1.1 | 0.9
158 | 1 | 0.081057 | 0.020315 | 0 | 0 | 1 | 0.98032 | -0.37798 | 0.4 | 1 | 1.1 | 0.9
62 | 1 | 0.023373 | 0.0058578 | 0 | 0 | 1 | 0.97066 | -0.56513 | 0.4 | 1 | 1.1 | 0.9
60 | 1 | 0.038615 | 0.0096778 | 0 | 0 | 1 | 0.97211 | -0.53628 | 0.4 | 1 | 1.1 | 0.9
145 | 1 | 0.00044797 | 0.00011227 | 0 | 0 | 1 | 0.98496 | -0.28567 | 0.4 | 1 | 1.1 | 0.9
59 | 1 | 0.00047944 | 0.00012016 | 0 | 0 | 1 | 0.97511 | -0.47732 | 0.4 | 1 | 1.1 | 0.9
150 | 1 | 0.0017526 | 0.00043925 | 0 | 0 | 1 | 0.97603 | -0.45943 | 0.4 | 1 | 1.1 | 0.9
18 | 1 | 0.00086185 | 0.000216 | 0 | 0 | 1 | 0.97604 | -0.46183 | 0.4 | 1 | 1.1 | 0.9
19 | 1 | 0.0025464 | 0.00063818 | 0 | 0 | 1 | 0.97601 | -0.46234 | 0.4 | 1 | 1.1 | 0.9
20 | 1 | 0 | 0 | 0 | 0 | 1 | 0.9764 | -0.45455 | 0.4 | 1 | 1.1 | 0.9
21 | 1 | 0.00077376 | 0.00019392 | 0 | 0 | 1 | 0.97598 | -0.46285 | 0.4 | 1 | 1.1 | 0.9
22 | 1 | 0.0016045 | 0.00040213 | 0 | 0 | 1 | 0.97608 | -0.4609 | 0.4 | 1 | 1.1 | 0.9
23 | 1 | 0.00020505 | 5.1389e-05 | 0 | 0 | 1 | 0.97664 | -0.44985 | 0.4 | 1 | 1.1 | 0.9
24 | 1 | 0.0028241 | 0.00070779 | 0 | 0 | 1 | 0.97597 | -0.46306 | 0.4 | 1 | 1.1 | 0.9
25 | 1 | 0.0004002 | 0.0001003 | 0 | 0 | 1 | 0.97578 | -0.46683 | 0.4 | 1 | 1.1 | 0.9
26 | 1 | 0 | 0 | 0 | 0 | 1 | 0.97674 | -0.44804 | 0.4 | 1 | 1.1 | 0.9
41 | 1 | 0.0031708 | 0.00079467 | 0 | 0 | 1 | 0.97576 | -0.46727 | 0.4 | 1 | 1.1 | 0.9
46 | 1 | 0.0011047 | 0.00027686 | 0 | 0 | 1 | 0.97701 | -0.44274 | 0.4 | 1 | 1.1 | 0.9
44 | 1 | 0.0018844 | 0.00047229 | 0 | 0 | 1 | 0.97668 | -0.44905 | 0.4 | 1 | 1.1 | 0.9
42 | 1 | 0 | 0 | 0 | 0 | 1 | 0.97415 | -0.49882 | 0.4 | 1 | 1.1 | 0.9
47 | 1 | 0.00077602 | 0.00019449 | 0 | 0 | 1 | 0.97721 | -0.43869 | 0.4 | 1 | 1.1 | 0.9
30 | 1 | 0.0047594 | 0.0011928 | 0 | 0 | 1 | 0.97297 | -0.52216 | 0.4 | 1 | 1.1 | 0.9
31 | 1 | 0.0088577 | 0.0022199 | 0 | 0 | 1 | 0.97306 | -0.52039 | 0.4 | 1 | 1.1 | 0.9
32 | 1 | 0.0042325 | 0.0010608 | 0 | 0 | 1 | 0.97352 | -0.51143 | 0.4 | 1 | 1.1 | 0.9
33 | 1 | 0.0036456 | 0.00091367 | 0 | 0 | 1 | 0.9738 | -0.50576 | 0.4 | 1 | 1.1 | 0.9
43 | 1 | 0.0015103 | 0.00037852 | 0 | 0 | 1 | 0.97414 | -0.49915 | 0.4 | 1 | 1.1 | 0.9
165 | 1 | 0 | 0 | 0 | 0 | 1 | 0.98758 | -0.23716 | 0.4 | 1 | 1.1 | 0.9
167 | 1 | 0.0017097 | 0.00042849 | 0 | 0 | 1 | 0.9868 | -0.25238 | 0.4 | 1 | 1.1 | 0.9
163 | 1 | 0.0017111 | 0.00042885 | 0 | 0 | 1 | 0.98732 | -0.24232 | 0.4 | 1 | 1.1 | 0.9
172 | 1 | 0.00089043 | 0.00022316 | 0 | 0 | 1 | 0.98515 | -0.28424 | 0.4 | 1 | 1.1 | 0.9
169 | 1 | 0.0010086 | 0.00025278 | 0 | 0 | 1 | 0.98658 | -0.25655 | 0.4 | 1 | 1.1 | 0.9
129 | 1 | 0 | 0 | 0 | 0 | 1 | 0.99412 | -0.11195 | 0.4 | 1 | 1.1 | 0.9
153 | 1 | 0.0037551 | 0.00094112 | 0 | 0 | 1 | 0.99399 | -0.11445 | 0.4 | 1 | 1.1 | 0.9
125 | 1 | 0 | 0 | 0 | 0 | 1 | 0.99431 | -0.10838 | 0.4 | 1 | 1.1 | 0.9
128 | 1 | 0.0056858 | 0.001425 | 0 | 0 | 1 | 0.99418 | -0.11079 | 0.4 | 1 | 1.1 | 0.9
48 | 1 | 0.0020144 | 0.00050486 | 0 | 0 | 1 | 0.99585 | -0.078383 | 0.4 | 1 | 1.1 | 0.9
49 | 1 | 0.0003902 | 9.7793e-05 | 0 | 0 | 1 | 0.99623 | -0.071146 | 0.4 | 1 | 1.1 | 0.9
50 | 1 | 0 | 0 | 0 | 0 | 1 | 0.99448 | -0.10446 | 0.4 | 1 | 1.1 | 0.9
51 | 1 | 0.00098113 | 0.00024589 | 0 | 0 | 1 | 0.9975 | -0.047086 | 0.4 | 1 | 1.1 | 0.9
52 | 1 | 0.00073501 | 0.00018421 | 0 | 0 | 1 | 0.99442 | -0.10572 | 0.4 | 1 | 1.1 | 0.9
53 | 1 | 0.00073715 | 0.00018475 | 0 | 0 | 1 | 0.99307 | -0.13129 | 0.4 | 1 | 1.1 | 0.9
54 | 1 | 0.0020849 | 0.00052253 | 0 | 0 | 1 | 0.99762 | -0.044891 | 0.4 | 1 | 1.1 | 0.9
55 | 1 | 0.00052608 | 0.00013185 | 0 | 0 | 1 | 0.99437 | -0.10653 | 0.4 | 1 | 1.1 | 0.9
56 | 1 | 0.003461 | 0.0008674 | 0 | 0 | 1 | 0.99117 | -0.16761 | 0.4 | 1 | 1.1 | 0.9
63 | 1 | 0.0011468 | 0.00028742 | 0 | 0 | 1 | 0.99434 | -0.1071 | 0.4 | 1 | 1.1 | 0.9
64 | 1 | 0.0021196 | 0.00053122 | 0 | 0 | 1 | 0.98941 | -0.20143 | 0.4 | 1 | 1.1 | 0.9
65 | 1 | 0 | 0 | 0 | 0 | 1 | 0.9872 | -0.24393 | 0.4 | 1 | 1.1 | 0.9
58 | 1 | 0.0061904 | 0.0015515 | 0 | 0 | 1 | 0.97385 | -0.50212 | 0.4 | 1 | 1.1 | 0.9
103 | 1 | 0 | 0 | 0 | 0 | 1 | 0.98244 | -0.33622 | 0.4 | 1 | 1.1 | 0.9
157 | 1 | 0.000445 | 0.00011153 | 0 | 0 | 1 | 0.9855 | -0.27687 | 0.4 | 1 | 1.1 | 0.9
101 | 1 | 0 | 0 | 0 | 0 | 1 | 0.9765 | -0.45255 | 0.4 | 1 | 1.1 | 0.9
102 | 1 | 0.0020127 | 0.00050442 | 0 | 0 | 1 | 0.97638 | -0.45502 | 0.4 | 1 | 1.1 | 0.9
99 | 1 | 0.002634 | 0.00066015 | 0 | 0 | 1 | 0.97659 | -0.45088 | 0.4 | 1 | 1.1 | 0.9
107 | 1 | 0.00038684 | 9.6952e-05 | 0 | 0 | 1 | 0.98147 | -0.35524 | 0.4 | 1 | 1.1 | 0.9
106 | 1 | 0.0024181 | 0.00060603 | 0 | 0 | 1 | 0.97888 | -0.40591 | 0.4 | 1 | 1.1 | 0.9
144 | 1 | 0.00030238 | 7.5783e-05 | 0 | 0 | 1 | 0.985 | -0.28482 | 0.4 | 1 | 1.1 | 0.9
69 | 1 | 0.00050577 | 0.00012676 | 0 | 0 | 1 | 0.97344 | -0.51304 | 0.4 | 1 | 1.1 | 0.9
70 | 1 | 0.00034357 | 8.6106e-05 | 0 | 0 | 1 | 0.97355 | -0.51085 | 0.4 | 1 | 1.1 | 0.9
71 | 1 | 0 | 0 | 0 | 0 | 1 | 0.9721 | -0.53959 | 0.4 | 1 | 1.1 | 0.9
72 | 1 | 0 | 0 | 0 | 0 | 1 | 0.97367 | -0.50846 | 0.4 | 1 | 1.1 | 0.9
73 | 1 | 0 | 0 | 0 | 0 | 1 | 0.9718 | -0.54568 | 0.4 | 1 | 1.1 | 0.9
74 | 1 | 0 | 0 | 0 | 0 | 1 | 0.9715 | -0.55157 | 0.4 | 1 | 1.1 | 0.9
75 | 1 | 0 | 0 | 0 | 0 | 1 | 0.9737 | -0.50784 | 0.4 | 1 | 1.1 | 0.9
76 | 1 | 0.0012718 | 0.00031873 | 0 | 0 | 1 | 0.97145 | -0.55244 | 0.4 | 1 | 1.1 | 0.9
195 | 1 | 0.00099844 | 0.00025023 | 0 | 0 | 1 | 0.97145 | -0.55246 | 0.4 | 1 | 1.1 | 0.9
83 | 1 | 0.0001317 | 3.3008e-05 | 0 | 0 | 1 | 0.97307 | -0.52036 | 0.4 | 1 | 1.1 | 0.9
84 | 1 | 7.8775e-05 | 1.9743e-05 | 0 | 0 | 1 | 0.97508 | -0.48051 | 0.4 | 1 | 1.1 | 0.9
190 | 1 | 0.00091109 | 0.00022834 | 0 | 0 | 1 | 0.97143 | -0.55297 | 0.4 | 1 | 1.1 | 0.9
80 | 1 | 0 | 0 | 0 | 0 | 1 | 0.97565 | -0.4694 | 0.4 | 1 | 1.1 | 0.9
89 | 1 | 0.00011061 | 2.7722e-05 | 0 | 0 | 1 | 0.97531 | -0.47609 | 0.4 | 1 | 1.1 | 0.9
86 | 1 | 9.8858e-05 | 2.4776e-05 | 0 | 0 | 1 | 0.97582 | -0.46607 | 0.4 | 1 | 1.1 | 0.9
81 | 1 | 0 | 0 | 0 | 0 | 1 | 0.97793 | -0.42439 | 0.4 | 1 | 1.1 | 0.9
100 | 1 | 0.0024246 | 0.00060767 | 0 | 0 | 1 | 0.97799 | -0.42327 | 0.4 | 1 | 1.1 | 0.9
82 | 1 | 0 | 0 | 0 | 0 | 1 | 0.97761 | -0.4308 | 0.4 | 1 | 1.1 | 0.9
98 | 1 | 0.00011806 | 2.9588e-05 | 0 | 0 | 1 | 0.97718 | -0.43924 | 0.4 | 1 | 1.1 | 0.9
196 | 1 | 0.00076531 | 0.0001918 | 0 | 0 | 1 | 0.97145 | -0.55254 | 0.4 | 1 | 1.1 | 0.9
92 | 1 | 0 | 0 | 0 | 0 | 1 | 0.97281 | -0.52548 | 0.4 | 1 | 1.1 | 0.9
90 | 1 | 0.0001192 | 2.9874e-05 | 0 | 0 | 1 | 0.9751 | -0.48015 | 0.4 | 1 | 1.1 | 0.9
189 | 1 | 0.00086064 | 0.0002157 | 0 | 0 | 1 | 0.97141 | -0.55339 | 0.4 | 1 | 1.1 | 0.9
184 | 1 | 0.00041383 | 0.00010371 | 0 | 0 | 1 | 0.9801 | -0.38213 | 0.4 | 1 | 1.1 | 0.9
183 | 1 | 0.00054254 | 0.00013597 | 0 | 0 | 1 | 0.98011 | -0.38197 | 0.4 | 1 | 1.1 | 0.9
188 | 1 | 0.00019951 | 5.0001e-05 | 0 | 0 | 1 | 0.98032 | -0.37776 | 0.4 | 1 | 1.1 | 0.9
121 | 1 | 0.00045791 | 0.00011476 | 0 | 0 | 1 | 0.98033 | -0.3777 | 0.4 | 1 | 1.1 | 0.9
91 | 1 | 5.8934e-05 | 1.477e-05 | 0 | 0 | 1 | 0.97512 | -0.47972 | 0.4 | 1 | 1.1 | 0.9
85 | 1 | 0.00048435 | 0.00012139 | 0 | 0 | 1 | 0.97599 | -0.46266 | 0.4 | 1 | 1.1 | 0.9
96 | 1 | 0 | 0 | 0 | 0 | 1 | 0.97685 | -0.44572 | 0.4 | 1 | 1.1 | 0.9
105 | 1 | 0.0038804 | 0.00097253 | 0 | 0 | 1 | 0.9725 | -0.53153 | 0.4 | 1 | 1.1 | 0.9
87 | 1 | 0.00013017 | 3.2623e-05 | 0 | 0 | 1 | 0.97615 | -0.45941 | 0.4 | 1 | 1.1 | 0.9
88 | 1 | 0.00015319 | 3.8393e-05 | 0 | 0 | 1 | 0.97621 | -0.4583 | 0.4 | 1 | 1.1 | 0.9
93 | 1 | 0.00010953 | 2.745e-05 | 0 | 0 | 1 | 0.97638 | -0.45498 | 0.4 | 1 | 1.1 | 0.9
94 | 1 | 0.00013283 | 3.329e-05 | 0 | 0 | 1 | 0.97643 | -0.45393 | 0.4 | 1 | 1.1 | 0.9
192 | 1 | 0.00025628 | 6.4229e-05 | 0 | 0 | 1 | 0.97249 | -0.53182 | 0.4 | 1 | 1.1 | 0.9
104 | 1 | 0.0025328 | 0.00063477 | 0 | 0 | 1 | 0.97634 | -0.45582 | 0.4 | 1 | 1.1 | 0.9
95 | 1 | 0.0021872 | 0.00054815 | 0 | 0 | 1 | 0.97668 | -0.4491 | 0.4 | 1 | 1.1 | 0.9
97 | 1 | 0.0019937 | 0.00049967 | 0 | 0 | 1 | 0.97662 | -0.45031 | 0.4 | 1 | 1.1 | 0.9
108 | 1 | 0 | 0 | 0 | 0 | 1 | 0.98125 | -0.35952 | 0.4 | 1 | 1.1 | 0.9
193 | 1 | 0.0017402 | 0.00043612 | 0 | 0 | 1 | 0.9724 | -0.5336 | 0.4 | 1 | 1.1 | 0.9
109 | 1 | 0 | 0 | 0 | 0 | 1 | 0.98053 | -0.3738 | 0.4 | 1 | 1.1 | 0.9
110 | 1 | 0.00073219 | 0.0001835 | 0 | 0 | 1 | 0.98119 | -0.36079 | 0.4 | 1 | 1.1 | 0.9
111 | 1 | 0.0013463 | 0.00033742 | 0 | 0 | 1 | 0.98028 | -0.3786 | 0.4 | 1 | 1.1 | 0.9
112 | 1 | 0.00046983 | 0.00011775 | 0 | 0 | 1 | 0.98049 | -0.37441 | 0.4 | 1 | 1.1 | 0.9
113 | 1 | 0.00023489 | 5.8869e-05 | 0 | 0 | 1 | 0.98117 | -0.36111 | 0.4 | 1 | 1.1 | 0.9
120 | 1 | 0.0063158 | 0.0015829 | 0 | 0 | 1 | 0.9801 | -0.38211 | 0.4 | 1 | 1.1 | 0.9
116 | 1 | 0.00066834 | 0.0001675 | 0 | 0 | 1 | 0.98041 | -0.37604 | 0.4 | 1 | 1.1 | 0.9
114 | 1 | 0.00059007 | 0.00014789 | 0 | 0 | 1 | 0.98117 | -0.36114 | 0.4 | 1 | 1.1 | 0.9
117 | 1 | 0 | 0 | 0 | 0 | 1 | 0.98039 | -0.37649 | 0.4 | 1 | 1.1 | 0.9
115 | 1 | 0.0014011 | 0.00035115 | 0 | 0 | 1 | 0.98115 | -0.3615 | 0.4 | 1 | 1.1 | 0.9
118 | 1 | 0.00046561 | 0.00011669 | 0 | 0 | 1 | 0.98034 | -0.37736 | 0.4 | 1 | 1.1 | 0.9
119 | 1 | 0.00081832 | 0.00020509 | 0 | 0 | 1 | 0.98027 | -0.37886 | 0.4 | 1 | 1.1 | 0.9
122 | 1 | 0.00028336 | 7.1017e-05 | 0 | 0 | 1 | 0.9802 | -0.38026 | 0.4 | 1 | 1.1 | 0.9
187 | 1 | 0.00058268 | 0.00014603 | 0 | 0 | 1 | 0.98017 | -0.38081 | 0.4 | 1 | 1.1 | 0.9
186 | 1 | 0.00090596 | 0.00022705 | 0 | 0 | 1 | 0.98015 | -0.38112 | 0.4 | 1 | 1.1 | 0.9
127 | 1 | 0 | 0 | 0 | 0 | 1 | 0.99508 | -0.0938 | 0.4 | 1 | 1.1 | 0.9
130 | 1 | 0.0055816 | 0.0013989 | 0 | 0 | 1 | 0.99522 | -0.090995 | 0.4 | 1 | 1.1 | 0.9
131 | 1 | 0.0054804 | 0.0013735 | 0 | 0 | 1 | 0.99485 | -0.098269 | 0.4 | 1 | 1.1 | 0.9
156 | 1 | 0.0076072 | 0.0019066 | 0 | 0 | 1 | 0.99475 | -0.10007 | 0.4 | 1 | 1.1 | 0.9
132 | 1 | 0.0026954 | 0.00067553 | 0 | 0 | 1 | 0.99473 | -0.10059 | 0.4 | 1 | 1.1 | 0.9
135 | 1 | 0.00066529 | 0.00016674 | 0 | 0 | 1 | 0.98873 | -0.21339 | 0.4 | 1 | 1.1 | 0.9
136 | 1 | 0.0014997 | 0.00037586 | 0 | 0 | 1 | 0.98961 | -0.19662 | 0.4 | 1 | 1.1 | 0.9
137 | 1 | 0.0032588 | 0.00081672 | 0 | 0 | 1 | 0.98801 | -0.22706 | 0.4 | 1 | 1.1 | 0.9
138 | 1 | 0 | 0 | 0 | 0 | 1 | 0.9902 | -0.18533 | 0.4 | 1 | 1.1 | 0.9
139 | 1 | 0.00049352 | 0.00012369 | 0 | 0 | 1 | 0.98778 | -0.23145 | 0.4 | 1 | 1.1 | 0.9
140 | 1 | 0.0016656 | 0.00041743 | 0 | 0 | 1 | 0.99219 | -0.1475 | 0.4 | 1 | 1.1 | 0.9
141 | 1 | 0.0019774 | 0.0004956 | 0 | 0 | 1 | 0.99013 | -0.18659 | 0.4 | 1 | 1.1 | 0.9
142 | 1 | 0.00043038 | 0.00010786 | 0 | 0 | 1 | 0.98564 | -0.27261 | 0.4 | 1 | 1.1 | 0.9
143 | 1 | 0.00095104 | 0.00023835 | 0 | 0 | 1 | 0.99236 | -0.14427 | 0.4 | 1 | 1.1 | 0.9
159 | 1 | 0.0011193 | 0.00028053 | 0 | 0 | 1 | 0.98698 | -0.24896 | 0.4 | 1 | 1.1 | 0.9
160 | 1 | 0.00095298 | 0.00023884 | 0 | 0 | 1 | 0.98695 | -0.24949 | 0.4 | 1 | 1.1 | 0.9
161 | 1 | 0.00081694 | 0.00020474 | 0 | 0 | 1 | 0.98731 | -0.2425 | 0.4 | 1 | 1.1 | 0.9
162 | 1 | 0 | 0 | 0 | 0 | 1 | 0.9857 | -0.2738 | 0.4 | 1 | 1.1 | 0.9
164 | 1 | 0 | 0 | 0 | 0 | 1 | 0.98498 | -0.28785 | 0.4 | 1 | 1.1 | 0.9
166 | 1 | 0.0081457 | 0.0020415 | 0 | 0 | 1 | 0.98394 | -0.30815 | 0.4 | 1 | 1.1 | 0.9
177 | 1 | 0.0017593 | 0.00044093 | 0 | 0 | 1 | 0.98504 | -0.28645 | 0.4 | 1 | 1.1 | 0.9
175 | 1 | 0.0014056 | 0.00035227 | 0 | 0 | 1 | 0.98487 | -0.28977 | 0.4 | 1 | 1.1 | 0.9
173 | 1 | 0.00059695 | 0.00014961 | 0 | 0 | 1 | 0.98485 | -0.29013 | 0.4 | 1 | 1.1 | 0.9
174 | 1 | 0.001784 | 0.00044711 | 0 | 0 | 1 | 0.98456 | -0.29581 | 0.4 | 1 | 1.1 | 0.9
176 | 1 | 0.0012238 | 0.00030671 | 0 | 0 | 1 | 0.98435 | -0.29981 | 0.4 | 1 | 1.1 | 0.9
178 | 1 | 0.0011018 | 0.00027614 | 0 | 0 | 1 | 0.98427 | -0.30147 | 0.4 | 1 | 1.1 | 0.9
179 | 1 | 0.001196 | 0.00029974 | 0 | 0 | 1 | 0.9842 | -0.30287 | 0.4 | 1 | 1.1 | 0.9
180 | 1 | 0.0027642 | 0.00069277 | 0 | 0 | 1 | 0.98406 | -0.30554 | 0.4 | 1 | 1.1 | 0.9
181 | 1 | 0.00063959 | 0.0001603 | 0 | 0 | 1 | 0.98387 | -0.30921 | 0.4 | 1 | 1.1 | 0.9
182 | 1 | 0.0032733 | 0.00082036 | 0 | 0 | 1 | 0.98384 | -0.30986 | 0.4 | 1 | 1.1 | 0.9
185 | 1 | 0.00057028 | 0.00014293 | 0 | 0 | 1 | 0.98011 | -0.38189 | 0.4 | 1 | 1.1 | 0.9

## generator_data
GEN_BUS | PG | QG | QMAX | QMIN | VG | MBASE | GEN_STATUS | PMAX | PMIN
66 | 0.47325 | 0.12169 | 10 | -10 | 1 | 100 | 1 | 10 | 0

## branch_data
F_BUS | T_BUS | BR_R | BR_X | BR_B | RATE_A | RATE_B | RATE_C | TAP | SHIFT | BR_STATUS | ANGMIN | ANGMAX | P_in | Q_in | P_out | Q_out
1 | 2 | 2.2623 | 1.4479 | 3.799e-09 | 0 | 0 | 0 | 0 | 0 | 1 | -90 | 90 | -0.028535 | -0.0071515 | 0.028556 | 0.0071644
2 | 4 | 5.1497 | 3.2958 | 8.6478e-09 | 0 | 0 | 0 | 0 | 0 | 1 | -90 | 90 | -0.039543 | -0.0099182 | 0.039633 | 0.0099751
4 | 13 | 0.46039 | 0.29465 | 7.7312e-10 | 0 | 0 | 0 | 0 | 0 | 1 | -90 | 90 | -0.039633 | -0.0099751 | 0.039642 | 0.0099802
3 | 5 | 3.8397 | 2.4574 | 6.4479e-09 | 0 | 0 | 0 | 0 | 0 | 1 | -90 | 90 | -0.024229 | -0.0060777 | 0.024253 | 0.0060926
3 | 10 | 1.2099 | 0.77436 | 2.0318e-09 | 0 | 0 | 0 | 0 | 0 | 1 | -90 | 90 | 0.024229 | 0.0060777 | -0.024221 | -0.006073
5 | 15 | 0.50357 | 0.32228 | 2.5369e-09 | 0 | 0 | 0 | 0 | 0 | 1 | -90 | 90 | 0.080275 | 0.020481 | -0.08024 | -0.020458
5 | 12 | 1.1727 | 0.75051 | 5.9077e-09 | 0 | 0 | 0 | 0 | 0 | 1 | -90 | 90 | -0.10453 | -0.026573 | 0.10467 | 0.026661
10 | 68 | 1.1398 | 0.72948 | 1.9141e-09 | 0 | 0 | 0 | 0 | 0 | 1 | -90 | 90 | 0.024221 | 0.006073 | -0.024214 | -0.0060685
13 | 16 | 3.4203 | 2.189 | 5.7436e-09 | 0 | 0 | 0 | 0 | 0 | 1 | -90 | 90 | -0.047996 | -0.012074 | 0.048084 | 0.012129
13 | 17 | 2.3592 | 1.5099 | 3.9617e-09 | 0 | 0 | 0 | 0 | 0 | 1 | -90 | 90 | 0.0083546 | 0.0020936 | -0.0083528 | -0.0020928
15 | 38 | 0.50665 | 0.32426 | 2.5524e-09 | 0 | 0 | 0 | 0 | 0 | 1 | -90 | 90 | 0.077536 | 0.019781 | -0.077503 | -0.01976
12 | 126 | 0.20192 | 0.12923 | 1.0172e-09 | 0 | 0 | 0 | 0 | 0 | 1 | -90 | 90 | -0.11939 | -0.03035 | 0.11942 | 0.03037
12 | 123 | 2.3836 | 1.5255 | 4.0027e-09 | 0 | 0 | 0 | 0 | 0 | 1 | -90 | 90 | 0.014726 | 0.0036894 | -0.01472 | -0.0036863
6 | 7 | 0.74706 | 0.47812 | 1.2545e-09 | 0 | 0 | 0 | 0 | 0 | 1 | -90 | 90 | -0.13409 | -0.034663 | 0.13423 | 0.034756
6 | 147 | 0.91728 | 0.58706 | 1.5404e-09 | 0 | 0 | 0 | 0 | 0 | 1 | -90 | 90 | 0.13409 | 0.034663 | -0.13391 | -0.03455
7 | 11 | 0.65771 | 0.42094 | 3.3134e-09 | 0 | 0 | 0 | 0 | 0 | 1 | -90 | 90 | 0.16069 | 0.040867 | -0.16051 | -0.040751
7 | 66 | 0.59737 | 0.38232 | 3.0094e-09 | 0 | 0 | 0 | 0 | 0 | 1 | -90 | 90 | -0.29492 | -0.075623 | 0.29548 | 0.075979
147 | 146 | 0.45318 | 0.29004 | 7.6101e-10 | 0 | 0 | 0 | 0 | 0 | 1 | -90 | 90 | 0.13233 | 0.034154 | -0.13224 | -0.0341
11 | 133 | 2.2653 | 1.4498 | 3.8041e-09 | 0 | 0 | 0 | 0 | 0 | 1 | -90 | 90 | 0.033629 | 0.0084455 | -0.033601 | -0.0084283
11 | 126 | 0.98986 | 0.63351 | 4.9867e-09 | 0 | 0 | 0 | 0 | 0 | 1 | -90 | 90 | 0.12688 | 0.032306 | -0.12671 | -0.032197
66 | 57 | 0.6198 | 0.39667 | 3.1224e-09 | 0 | 0 | 0 | 0 | 0 | 1 | -90 | 90 | 0.17233 | 0.044352 | -0.17213 | -0.044227
133 | 134 | 1.2046 | 0.77094 | 2.0228e-09 | 0 | 0 | 0 | 0 | 0 | 1 | -90 | 90 | 0.02808 | 0.0070446 | -0.02807 | -0.0070383
123 | 124 | 0.88651 | 0.56736 | 1.4887e-09 | 0 | 0 | 0 | 0 | 0 | 1 | -90 | 90 | 0.011398 | 0.0028537 | -0.011397 | -0.0028531
16 | 67 | 3.0517 | 1.9531 | 5.1247e-09 | 0 | 0 | 0 | 0 | 0 | 1 | -90 | 90 | -0.11751 | -0.029698 | 0.11798 | 0.029997
16 | 61 | 1.5118 | 0.96754 | 2.5387e-09 | 0 | 0 | 0 | 0 | 0 | 1 | -90 | 90 | 0.069425 | 0.017568 | -0.069344 | -0.017517
17 | 151 | 1.8805 | 1.2035 | 3.1579e-09 | 0 | 0 | 0 | 0 | 0 | 1 | -90 | 90 | 0.0067659 | 0.0016951 | -0.0067649 | -0.0016948
38 | 36 | 3.7805 | 2.4195 | 1.9046e-08 | 0 | 0 | 0 | 0 | 0 | 1 | -90 | 90 | 0.077503 | 0.01976 | -0.077257 | -0.019605
146 | 143 | 1.4785 | 0.94622 | 2.4827e-09 | 0 | 0 | 0 | 0 | 0 | 1 | -90 | 90 | 0.13146 | 0.033903 | -0.13118 | -0.033727
57 | 54 | 0.56873 | 0.36399 | 2.8652e-09 | 0 | 0 | 0 | 0 | 0 | 1 | -90 | 90 | 0.1712 | 0.043993 | -0.17102 | -0.043879
148 | 149 | 2.7746 | 1.7758 | 4.6593e-09 | 0 | 0 | 0 | 0 | 0 | 1 | -90 | 90 | -0.0031484 | -0.00078906 | 0.0031487 | 0.00078882
149 | 150 | 3.3601 | 2.1505 | 5.6425e-09 | 0 | 0 | 0 | 0 | 0 | 1 | -90 | 90 | -0.0040757 | -0.0010211 | 0.0040763 | 0.001021
36 | 168 | 1.6033 | 1.0261 | 8.0771e-09 | 0 | 0 | 0 | 0 | 0 | 1 | -90 | 90 | 0.077257 | 0.019605 | -0.077153 | -0.019539
168 | 165 | 0.13969 | 0.089405 | 7.0376e-10 | 0 | 0 | 0 | 0 | 0 | 1 | -90 | 90 | 0.076132 | 0.019283 | -0.076123 | -0.019277
37 | 171 | 1.3601 | 0.87047 | 2.284e-09 | 0 | 0 | 0 | 0 | 0 | 1 | -90 | 90 | 0.018154 | 0.0045543 | -0.018149 | -0.0045514
37 | 170 | 1.3159 | 0.84217 | 6.6292e-09 | 0 | 0 | 0 | 0 | 0 | 1 | -90 | 90 | -0.058951 | -0.014924 | 0.059001 | 0.014955
37 | 29 | 10.9686 | 7.0199 | 5.5258e-08 | 0 | 0 | 0 | 0 | 0 | 1 | -90 | 90 | 0.040797 | 0.010369 | -0.040597 | -0.010247
171 | 172 | 0.38622 | 0.24718 | 6.4857e-10 | 0 | 0 | 0 | 0 | 0 | 1 | -90 | 90 | 0.016648 | 0.0041753 | -0.016647 | -0.0041746
170 | 169 | 0.20717 | 0.13259 | 1.0437e-09 | 0 | 0 | 0 | 0 | 0 | 1 | -90 | 90 | -0.060563 | -0.015347 | 0.060571 | 0.015352
29 | 35 | 2.2969 | 1.47 | 1.1571e-08 | 0 | 0 | 0 | 0 | 0 | 1 | -90 | 90 | 0.039369 | 0.0099397 | -0.039329 | -0.0099156
29 | 34 | 2.9645 | 1.8973 | 4.9782e-09 | 0 | 0 | 0 | 0 | 0 | 1 | -90 | 90 | 0.00087136 | 0.00021792 | -0.00087134 | -0.00021838
29 | 28 | 2.2888 | 1.4648 | 3.8435e-09 | 0 | 0 | 0 | 0 | 0 | 1 | -90 | 90 | 0.00035675 | 8.9041e-05 | -0.00035674 | -8.9409e-05
39 | 155 | 3.6157 | 2.314 | 6.0717e-09 | 0 | 0 | 0 | 0 | 0 | 1 | -90 | 90 | 0.00089912 | 0.00022475 | -0.00089908 | -0.00022533
39 | 154 | 0.18875 | 0.1208 | 3.1696e-10 | 0 | 0 | 0 | 0 | 0 | 1 | -90 | 90 | -0.00089912 | -0.00022475 | 0.00089912 | 0.00022472
154 | 153 | 15.7066 | 10.0522 | 2.6376e-08 | 0 | 0 | 0 | 0 | 0 | 1 | -90 | 90 | -0.00089912 | -0.00022472 | 0.00089925 | 0.0002222
35 | 40 | 0.56107 | 0.35908 | 2.8266e-09 | 0 | 0 | 0 | 0 | 0 | 1 | -90 | 90 | 0.039329 | 0.0099156 | -0.03932 | -0.0099097
40 | 47 | 3.6316 | 2.3243 | 1.8296e-08 | 0 | 0 | 0 | 0 | 0 | 1 | -90 | 90 | 0.03932 | 0.0099097 | -0.039257 | -0.0098716
134 | 130 | 0.83287 | 0.53304 | 1.3986e-09 | 0 | 0 | 0 | 0 | 0 | 1 | -90 | 90 | 0.021375 | 0.0053604 | -0.021371 | -0.005358
124 | 125 | 1.0966 | 0.70181 | 1.8414e-09 | 0 | 0 | 0 | 0 | 0 | 1 | -90 | 90 | 0.010343 | 0.002589 | -0.010342 | -0.0025883
67 | 145 | 1.5202 | 0.97295 | 2.5529e-09 | 0 | 0 | 0 | 0 | 0 | 1 | -90 | 90 | -0.11841 | -0.030105 | 0.11864 | 0.030255
61 | 59 | 2.7057 | 1.7316 | 4.5435e-09 | 0 | 0 | 0 | 0 | 0 | 1 | -90 | 90 | 0.069015 | 0.017434 | -0.068872 | -0.017343
151 | 150 | 3.0093 | 1.9259 | 5.0534e-09 | 0 | 0 | 0 | 0 | 0 | 1 | -90 | 90 | 0.0058301 | 0.0014605 | -0.0058289 | -0.0014603
152 | 158 | 3.1549 | 2.0192 | 5.298e-09 | 0 | 0 | 0 | 0 | 0 | 1 | -90 | 90 | -0.025765 | -0.0064574 | 0.025789 | 0.0064718
158 | 157 | 4.0987 | 2.6232 | 6.8829e-09 | 0 | 0 | 0 | 0 | 0 | 1 | -90 | 90 | -0.10685 | -0.026787 | 0.10736 | 0.027117
62 | 60 | 5.2203 | 3.341 | 8.7663e-09 | 0 | 0 | 0 | 0 | 0 | 1 | -90 | 90 | -0.023373 | -0.0058578 | 0.023405 | 0.0058776
60 | 58 | 2.338 | 1.4963 | 3.9262e-09 | 0 | 0 | 0 | 0 | 0 | 1 | -90 | 90 | -0.06202 | -0.015555 | 0.062121 | 0.01562
145 | 144 | 0.031305 | 0.020035 | 5.2569e-11 | 0 | 0 | 0 | 0 | 0 | 1 | -90 | 90 | -0.11909 | -0.030367 | 0.1191 | 0.03037
59 | 58 | 1.5483 | 0.99089 | 2.6e-09 | 0 | 0 | 0 | 0 | 0 | 1 | -90 | 90 | 0.068392 | 0.017223 | -0.068311 | -0.017171
18 | 19 | 0.35321 | 0.22605 | 5.9313e-10 | 0 | 0 | 0 | 0 | 0 | 1 | -90 | 90 | 0.0061445 | 0.0015399 | -0.0061444 | -0.0015398
18 | 20 | 4.4339 | 2.8377 | 7.4457e-09 | 0 | 0 | 0 | 0 | 0 | 1 | -90 | 90 | -0.0070064 | -0.0017559 | 0.0070088 | 0.0017567
19 | 21 | 0.6066 | 0.38822 | 1.0186e-09 | 0 | 0 | 0 | 0 | 0 | 1 | -90 | 90 | 0.003598 | 0.00090164 | -0.0035979 | -0.00090168
20 | 22 | 0.96152 | 0.61537 | 4.8439e-09 | 0 | 0 | 0 | 0 | 0 | 1 | -90 | 90 | 0.02825 | 0.0071032 | -0.028242 | -0.0070982
20 | 23 | 0.57144 | 0.36572 | 2.8788e-09 | 0 | 0 | 0 | 0 | 0 | 1 | -90 | 90 | -0.035259 | -0.0088599 | 0.035267 | 0.0088647
21 | 24 | 0.32153 | 0.20578 | 5.3993e-10 | 0 | 0 | 0 | 0 | 0 | 1 | -90 | 90 | 0.0028241 | 0.00070775 | -0.0028241 | -0.00070779
22 | 25 | 0.9518 | 0.60915 | 4.795e-09 | 0 | 0 | 0 | 0 | 0 | 1 | -90 | 90 | 0.026637 | 0.0066961 | -0.02663 | -0.0066917
23 | 26 | 0.21847 | 0.13982 | 1.1006e-09 | 0 | 0 | 0 | 0 | 0 | 1 | -90 | 90 | -0.035472 | -0.0089161 | 0.035475 | 0.0089179
25 | 41 | 0.072635 | 0.046487 | 3.6592e-10 | 0 | 0 | 0 | 0 | 0 | 1 | -90 | 90 | 0.02623 | 0.0065914 | -0.026229 | -0.0065911
26 | 46 | 0.60737 | 0.38872 | 3.0598e-09 | 0 | 0 | 0 | 0 | 0 | 1 | -90 | 90 | -0.03736 | -0.0093899 | 0.037369 | 0.0093957
26 | 44 | 2.2868 | 1.4635 | 3.8401e-09 | 0 | 0 | 0 | 0 | 0 | 1 | -90 | 90 | 0.0018845 | 0.00047198 | -0.0018844 | -0.00047229
41 | 42 | 5.8413 | 3.7384 | 1.9618e-08 | 0 | 0 | 0 | 0 | 0 | 1 | -90 | 90 | 0.023058 | 0.0057964 | -0.023024 | -0.0057761
46 | 47 | 0.45202 | 0.28929 | 2.2772e-09 | 0 | 0 | 0 | 0 | 0 | 1 | -90 | 90 | -0.038474 | -0.0096725 | 0.038481 | 0.0096771
42 | 43 | 0.92097 | 0.58942 | 1.5466e-09 | 0 | 0 | 0 | 0 | 0 | 1 | -90 | 90 | 0.0015103 | 0.00037839 | -0.0015103 | -0.00037852
42 | 33 | 1.373 | 0.87872 | 2.3056e-09 | 0 | 0 | 0 | 0 | 0 | 1 | -90 | 90 | 0.021513 | 0.0053977 | -0.021506 | -0.0053933
30 | 31 | 1.5771 | 1.0093 | 2.6483e-09 | 0 | 0 | 0 | 0 | 0 | 1 | -90 | 90 | -0.0047594 | -0.0011928 | 0.0047598 | 0.0011928
31 | 32 | 2.7931 | 1.7876 | 4.6903e-09 | 0 | 0 | 0 | 0 | 0 | 1 | -90 | 90 | -0.013617 | -0.0034128 | 0.013623 | 0.003416
32 | 33 | 1.349 | 0.86333 | 2.2653e-09 | 0 | 0 | 0 | 0 | 0 | 1 | -90 | 90 | -0.017856 | -0.0044768 | 0.017861 | 0.0044797
165 | 167 | 1.0582 | 0.67726 | 5.3311e-09 | 0 | 0 | 0 | 0 | 0 | 1 | -90 | 90 | 0.063348 | 0.01607 | -0.063301 | -0.016041
165 | 163 | 1.7683 | 1.1317 | 2.9695e-09 | 0 | 0 | 0 | 0 | 0 | 1 | -90 | 90 | 0.012775 | 0.0032074 | -0.012772 | -0.0032057
167 | 169 | 0.29752 | 0.19041 | 1.4989e-09 | 0 | 0 | 0 | 0 | 0 | 1 | -90 | 90 | 0.061592 | 0.015612 | -0.061579 | -0.015605
163 | 161 | 0.070917 | 0.045387 | 1.1909e-10 | 0 | 0 | 0 | 0 | 0 | 1 | -90 | 90 | 0.011061 | 0.0027768 | -0.011061 | -0.0027768
172 | 177 | 0.61194 | 0.39164 | 1.0276e-09 | 0 | 0 | 0 | 0 | 0 | 1 | -90 | 90 | 0.015757 | 0.0039515 | -0.015755 | -0.0039505
129 | 153 | 2.3726 | 1.5184 | 3.9842e-09 | 0 | 0 | 0 | 0 | 0 | 1 | -90 | 90 | 0.0046549 | 0.0011633 | -0.0046544 | -0.0011633
129 | 125 | 3.3985 | 2.175 | 5.707e-09 | 0 | 0 | 0 | 0 | 0 | 1 | -90 | 90 | -0.0046549 | -0.0011633 | 0.0046557 | 0.0011632
125 | 128 | 1.882 | 1.2045 | 3.1603e-09 | 0 | 0 | 0 | 0 | 0 | 1 | -90 | 90 | 0.0056865 | 0.0014251 | -0.0056858 | -0.001425
48 | 49 | 0.19512 | 0.12488 | 9.8297e-10 | 0 | 0 | 0 | 0 | 0 | 1 | -90 | 90 | -0.16729 | -0.042839 | 0.16735 | 0.042876
48 | 50 | 0.71054 | 0.45474 | 3.5796e-09 | 0 | 0 | 0 | 0 | 0 | 1 | -90 | 90 | 0.16528 | 0.042334 | -0.16507 | -0.042201
49 | 51 | 0.64817 | 0.41483 | 3.2654e-09 | 0 | 0 | 0 | 0 | 0 | 1 | -90 | 90 | -0.16774 | -0.042974 | 0.16794 | 0.043099
50 | 52 | 2.3131 | 1.4804 | 3.8843e-09 | 0 | 0 | 0 | 0 | 0 | 1 | -90 | 90 | 0.0024082 | 0.00060253 | -0.002408 | -0.00060282
50 | 53 | 0.73985 | 0.4735 | 3.7272e-09 | 0 | 0 | 0 | 0 | 0 | 1 | -90 | 90 | 0.16266 | 0.041598 | -0.16245 | -0.041464
51 | 54 | 0.05888 | 0.037683 | 2.9662e-10 | 0 | 0 | 0 | 0 | 0 | 1 | -90 | 90 | -0.16892 | -0.043345 | 0.16894 | 0.043356
52 | 55 | 2.1359 | 1.367 | 3.5867e-09 | 0 | 0 | 0 | 0 | 0 | 1 | -90 | 90 | 0.001673 | 0.00041861 | -0.0016729 | -0.00041892
53 | 56 | 1.0028 | 0.64177 | 5.0518e-09 | 0 | 0 | 0 | 0 | 0 | 1 | -90 | 90 | 0.16171 | 0.041279 | -0.16143 | -0.041098
55 | 63 | 2.225 | 1.424 | 3.7363e-09 | 0 | 0 | 0 | 0 | 0 | 1 | -90 | 90 | 0.0011469 | 0.00028707 | -0.0011468 | -0.00028742
56 | 64 | 0.95106 | 0.60868 | 4.7913e-09 | 0 | 0 | 0 | 0 | 0 | 1 | -90 | 90 | 0.15797 | 0.040231 | -0.15771 | -0.040066
64 | 65 | 1.2066 | 0.77224 | 4.0525e-09 | 0 | 0 | 0 | 0 | 0 | 1 | -90 | 90 | 0.15559 | 0.039535 | -0.15527 | -0.039332
65 | 103 | 8.5503 | 5.4722 | 2.8716e-08 | 0 | 0 | 0 | 0 | 0 | 1 | -90 | 90 | 0.047295 | 0.011995 | -0.047086 | -0.011864
65 | 157 | 1.3392 | 0.85709 | 2.2489e-09 | 0 | 0 | 0 | 0 | 0 | 1 | -90 | 90 | 0.10798 | 0.027338 | -0.10781 | -0.027229
103 | 107 | 4.723 | 3.0227 | 7.9312e-09 | 0 | 0 | 0 | 0 | 0 | 1 | -90 | 90 | 0.017419 | 0.0043726 | -0.017403 | -0.0043632
103 | 106 | 10.1761 | 6.5127 | 1.7088e-08 | 0 | 0 | 0 | 0 | 0 | 1 | -90 | 90 | 0.029667 | 0.0074913 | -0.029568 | -0.0074298
101 | 102 | 2.32 | 1.4848 | 3.8959e-09 | 0 | 0 | 0 | 0 | 0 | 1 | -90 | 90 | 0.0045461 | 0.001139 | -0.0045455 | -0.001139
101 | 99 | 1.5768 | 1.0091 | 2.6478e-09 | 0 | 0 | 0 | 0 | 0 | 1 | -90 | 90 | -0.0045461 | -0.001139 | 0.0045464 | 0.001139
102 | 104 | 1.3501 | 0.86408 | 2.2672e-09 | 0 | 0 | 0 | 0 | 0 | 1 | -90 | 90 | 0.0025328 | 0.00063461 | -0.0025328 | -0.00063477
99 | 97 | 0.33937 | 0.2172 | 5.699e-10 | 0 | 0 | 0 | 0 | 0 | 1 | -90 | 90 | -0.0071804 | -0.0017991 | 0.0071806 | 0.0017992
107 | 108 | 1.0862 | 0.69515 | 1.824e-09 | 0 | 0 | 0 | 0 | 0 | 1 | -90 | 90 | 0.017016 | 0.0042663 | -0.017013 | -0.0042642
106 | 100 | 2.7474 | 1.7583 | 4.6136e-09 | 0 | 0 | 0 | 0 | 0 | 1 | -90 | 90 | 0.02715 | 0.0068237 | -0.027128 | -0.0068098
144 | 142 | 0.44997 | 0.28798 | 7.5563e-10 | 0 | 0 | 0 | 0 | 0 | 1 | -90 | 90 | -0.1194 | -0.030446 | 0.11947 | 0.030491
69 | 70 | 1.7333 | 1.1093 | 2.9107e-09 | 0 | 0 | 0 | 0 | 0 | 1 | -90 | 90 | -0.0053221 | -0.0013254 | 0.0053226 | 0.0013254
69 | 71 | 23.3021 | 14.9134 | 3.9131e-08 | 0 | 0 | 0 | 0 | 0 | 1 | -90 | 90 | 0.0048163 | 0.0011986 | -0.0048102 | -0.0011984
70 | 72 | 1.7891 | 1.145 | 3.0043e-09 | 0 | 0 | 0 | 0 | 0 | 1 | -90 | 90 | -0.0056662 | -0.0014115 | 0.0056668 | 0.0014117
71 | 73 | 8.4577 | 5.4129 | 1.4203e-08 | 0 | 0 | 0 | 0 | 0 | 1 | -90 | 90 | 0.0030454 | 0.00076065 | -0.0030445 | -0.00076142
71 | 74 | 28.6376 | 18.3281 | 4.809e-08 | 0 | 0 | 0 | 0 | 0 | 1 | -90 | 90 | 0.0017648 | 0.00043778 | -0.0017638 | -0.00044168
72 | 75 | 0.46594 | 0.2982 | 7.8243e-10 | 0 | 0 | 0 | 0 | 0 | 1 | -90 | 90 | -0.0056668 | -0.0014117 | 0.005667 | 0.0014117
73 | 76 | 9.3935 | 6.0119 | 1.5774e-08 | 0 | 0 | 0 | 0 | 0 | 1 | -90 | 90 | 0.0030445 | 0.00076142 | -0.0030435 | -0.00076229
74 | 195 | 2.1518 | 1.3772 | 3.6135e-09 | 0 | 0 | 0 | 0 | 0 | 1 | -90 | 90 | 0.0017638 | 0.00044168 | -0.0017638 | -0.00044197
75 | 83 | 8.8429 | 5.6595 | 1.485e-08 | 0 | 0 | 0 | 0 | 0 | 1 | -90 | 90 | 0.0060155 | 0.0015068 | -0.0060119 | -0.0015059
75 | 84 | 9.9319 | 6.3564 | 1.6678e-08 | 0 | 0 | 0 | 0 | 0 | 1 | -90 | 90 | -0.011682 | -0.0029185 | 0.011698 | 0.0029267
76 | 190 | 1.2578 | 0.80499 | 2.1122e-09 | 0 | 0 | 0 | 0 | 0 | 1 | -90 | 90 | 0.0017718 | 0.00044355 | -0.0017717 | -0.00044372
195 | 196 | 0.43812 | 0.2804 | 7.3572e-10 | 0 | 0 | 0 | 0 | 0 | 1 | -90 | 90 | 0.00076531 | 0.00019174 | -0.00076531 | -0.0001918
83 | 92 | 3.6902 | 2.3617 | 6.1968e-09 | 0 | 0 | 0 | 0 | 0 | 1 | -90 | 90 | 0.0058802 | 0.0014729 | -0.0058787 | -0.0014726
84 | 90 | 0.12856 | 0.082275 | 2.1588e-10 | 0 | 0 | 0 | 0 | 0 | 1 | -90 | 90 | -0.011776 | -0.0029464 | 0.011777 | 0.0029465
190 | 189 | 2.0457 | 1.3093 | 3.4353e-09 | 0 | 0 | 0 | 0 | 0 | 1 | -90 | 90 | 0.00086066 | 0.00021538 | -0.00086064 | -0.0002157
80 | 89 | 2.3637 | 1.5128 | 3.9693e-09 | 0 | 0 | 0 | 0 | 0 | 1 | -90 | 90 | 0.012072 | 0.0030222 | -0.012068 | -0.0030201
80 | 86 | 1.1778 | 0.75379 | 1.9778e-09 | 0 | 0 | 0 | 0 | 0 | 1 | -90 | 90 | -0.012072 | -0.0030222 | 0.012073 | 0.0030232
89 | 91 | 1.2917 | 0.8267 | 2.1691e-09 | 0 | 0 | 0 | 0 | 0 | 1 | -90 | 90 | 0.011957 | 0.0029924 | -0.011955 | -0.0029913
86 | 85 | 1.1947 | 0.76459 | 2.0062e-09 | 0 | 0 | 0 | 0 | 0 | 1 | -90 | 90 | -0.012172 | -0.003048 | 0.012174 | 0.0030491
81 | 100 | 0.19487 | 0.12472 | 3.2724e-10 | 0 | 0 | 0 | 0 | 0 | 1 | -90 | 90 | -0.024702 | -0.0062013 | 0.024703 | 0.0062021
81 | 82 | 1.1138 | 0.7128 | 1.8703e-09 | 0 | 0 | 0 | 0 | 0 | 1 | -90 | 90 | 0.024702 | 0.0062013 | -0.024694 | -0.0061967
82 | 98 | 1.4652 | 0.93771 | 2.4604e-09 | 0 | 0 | 0 | 0 | 0 | 1 | -90 | 90 | 0.024694 | 0.0061967 | -0.024684 | -0.0061905
98 | 96 | 1.1287 | 0.72237 | 1.8954e-09 | 0 | 0 | 0 | 0 | 0 | 1 | -90 | 90 | 0.024566 | 0.006161 | -0.024559 | -0.0061563
92 | 105 | 4.363 | 2.7923 | 7.3266e-09 | 0 | 0 | 0 | 0 | 0 | 1 | -90 | 90 | 0.0058787 | 0.0014726 | -0.005877 | -0.0014722
90 | 91 | 0.15547 | 0.099503 | 2.6108e-10 | 0 | 0 | 0 | 0 | 0 | 1 | -90 | 90 | -0.011896 | -0.0029764 | 0.011896 | 0.0029765
184 | 183 | 1.6694 | 1.0684 | 2.8033e-09 | 0 | 0 | 0 | 0 | 0 | 1 | -90 | 90 | -0.00041383 | -0.00010371 | 0.00041383 | 0.00010345
183 | 185 | 0.36303 | 0.23234 | 6.0962e-10 | 0 | 0 | 0 | 0 | 0 | 1 | -90 | 90 | -0.00095637 | -0.00023942 | 0.00095637 | 0.00023936
188 | 121 | 1.3358 | 0.85493 | 2.2432e-09 | 0 | 0 | 0 | 0 | 0 | 1 | -90 | 90 | -0.00019951 | -5.0001e-05 | 0.00019951 | 4.9786e-05
121 | 118 | 2.1866 | 1.3994 | 3.6719e-09 | 0 | 0 | 0 | 0 | 0 | 1 | -90 | 90 | -0.00065741 | -0.00016455 | 0.00065742 | 0.0001642
85 | 87 | 1.0959 | 0.70137 | 1.8403e-09 | 0 | 0 | 0 | 0 | 0 | 1 | -90 | 90 | -0.012659 | -0.0031705 | 0.012661 | 0.0031716
96 | 97 | 2.1373 | 1.3679 | 3.5891e-09 | 0 | 0 | 0 | 0 | 0 | 1 | -90 | 90 | 0.0091763 | 0.0022998 | -0.0091743 | -0.0022989
96 | 95 | 0.93874 | 0.60079 | 1.5764e-09 | 0 | 0 | 0 | 0 | 0 | 1 | -90 | 90 | 0.015382 | 0.0038565 | -0.01538 | -0.003855
105 | 192 | 0.62408 | 0.39941 | 1.048e-09 | 0 | 0 | 0 | 0 | 0 | 1 | -90 | 90 | 0.0019966 | 0.00049968 | -0.0019966 | -0.00049976
87 | 88 | 0.36936 | 0.23639 | 6.2025e-10 | 0 | 0 | 0 | 0 | 0 | 1 | -90 | 90 | -0.012791 | -0.0032042 | 0.012791 | 0.0032046
88 | 93 | 1.0946 | 0.70056 | 1.8382e-09 | 0 | 0 | 0 | 0 | 0 | 1 | -90 | 90 | -0.012945 | -0.0032429 | 0.012947 | 0.0032441
93 | 94 | 0.34367 | 0.21995 | 5.7712e-10 | 0 | 0 | 0 | 0 | 0 | 1 | -90 | 90 | -0.013056 | -0.0032715 | 0.013057 | 0.0032719
94 | 95 | 1.5677 | 1.0033 | 2.6326e-09 | 0 | 0 | 0 | 0 | 0 | 1 | -90 | 90 | -0.01319 | -0.0033052 | 0.013193 | 0.0033069
192 | 193 | 4.324 | 2.7674 | 7.2612e-09 | 0 | 0 | 0 | 0 | 0 | 1 | -90 | 90 | 0.0017403 | 0.00043553 | -0.0017402 | -0.00043612
108 | 109 | 4.384 | 2.8057 | 7.3619e-09 | 0 | 0 | 0 | 0 | 0 | 1 | -90 | 90 | 0.014054 | 0.0035233 | -0.014045 | -0.0035179
108 | 110 | 1.8579 | 1.189 | 3.1199e-09 | 0 | 0 | 0 | 0 | 0 | 1 | -90 | 90 | 0.0029585 | 0.00074097 | -0.0029583 | -0.00074116
109 | 111 | 2.6985 | 1.7271 | 4.5316e-09 | 0 | 0 | 0 | 0 | 0 | 1 | -90 | 90 | 0.0076649 | 0.0019213 | -0.0076631 | -0.0019206
109 | 112 | 0.41086 | 0.26295 | 6.8994e-10 | 0 | 0 | 0 | 0 | 0 | 1 | -90 | 90 | 0.0063798 | 0.0015966 | -0.0063796 | -0.0015965
110 | 113 | 0.60913 | 0.38985 | 1.0229e-09 | 0 | 0 | 0 | 0 | 0 | 1 | -90 | 90 | 0.0022261 | 0.00055765 | -0.0022261 | -0.00055773
111 | 120 | 2.389 | 1.529 | 4.0118e-09 | 0 | 0 | 0 | 0 | 0 | 1 | -90 | 90 | 0.0063168 | 0.0015832 | -0.0063158 | -0.0015829
112 | 116 | 1.1882 | 0.76048 | 1.9954e-09 | 0 | 0 | 0 | 0 | 0 | 1 | -90 | 90 | 0.0059098 | 0.0014788 | -0.0059094 | -0.0014787
113 | 114 | 0.068005 | 0.043523 | 1.142e-10 | 0 | 0 | 0 | 0 | 0 | 1 | -90 | 90 | 0.0019912 | 0.00049886 | -0.0019912 | -0.00049887
116 | 117 | 0.36974 | 0.23664 | 6.209e-10 | 0 | 0 | 0 | 0 | 0 | 1 | -90 | 90 | 0.005241 | 0.0013112 | -0.0052409 | -0.0013112
114 | 115 | 1.1076 | 0.70888 | 1.86e-09 | 0 | 0 | 0 | 0 | 0 | 1 | -90 | 90 | 0.0014011 | 0.00035098 | -0.0014011 | -0.00035115
117 | 118 | 3.3259 | 2.1285 | 5.585e-09 | 0 | 0 | 0 | 0 | 0 | 1 | -90 | 90 | 0.0011231 | 0.00028039 | -0.001123 | -0.00028089
117 | 119 | 2.472 | 1.5821 | 4.1512e-09 | 0 | 0 | 0 | 0 | 0 | 1 | -90 | 90 | 0.0041178 | 0.0010308 | -0.0041174 | -0.0010309
119 | 122 | 1.8259 | 1.1686 | 3.0663e-09 | 0 | 0 | 0 | 0 | 0 | 1 | -90 | 90 | 0.003299 | 0.00082578 | -0.0032988 | -0.00082594
122 | 187 | 0.7933 | 0.50771 | 1.3322e-09 | 0 | 0 | 0 | 0 | 0 | 1 | -90 | 90 | 0.0030155 | 0.00075492 | -0.0030154 | -0.000755
187 | 186 | 0.53556 | 0.34276 | 8.9935e-10 | 0 | 0 | 0 | 0 | 0 | 1 | -90 | 90 | 0.0024327 | 0.00060896 | -0.0024327 | -0.00060903
186 | 185 | 2.1846 | 1.3981 | 3.6685e-09 | 0 | 0 | 0 | 0 | 0 | 1 | -90 | 90 | 0.0015267 | 0.00038197 | -0.0015267 | -0.00038229
127 | 130 | 0.78875 | 0.5048 | 1.3245e-09 | 0 | 0 | 0 | 0 | 0 | 1 | -90 | 90 | -0.015787 | -0.0039579 | 0.015789 | 0.0039591
127 | 131 | 1.2564 | 0.8041 | 2.1099e-09 | 0 | 0 | 0 | 0 | 0 | 1 | -90 | 90 | 0.015787 | 0.0039579 | -0.015784 | -0.0039559
131 | 156 | 0.77577 | 0.49649 | 1.3027e-09 | 0 | 0 | 0 | 0 | 0 | 1 | -90 | 90 | 0.010304 | 0.0025824 | -0.010303 | -0.002582
156 | 132 | 0.85777 | 0.54897 | 1.4404e-09 | 0 | 0 | 0 | 0 | 0 | 1 | -90 | 90 | 0.0026955 | 0.00067543 | -0.0026954 | -0.00067553
135 | 136 | 0.59861 | 0.38311 | 1.0052e-09 | 0 | 0 | 0 | 0 | 0 | 1 | -90 | 90 | -0.12466 | -0.031928 | 0.12477 | 0.031993
135 | 137 | 0.48959 | 0.31334 | 8.2216e-10 | 0 | 0 | 0 | 0 | 0 | 1 | -90 | 90 | 0.124 | 0.031761 | -0.12392 | -0.031709
136 | 138 | 0.39844 | 0.255 | 6.6908e-10 | 0 | 0 | 0 | 0 | 0 | 1 | -90 | 90 | -0.12626 | -0.032368 | 0.12633 | 0.032413
137 | 139 | 0.16135 | 0.10326 | 2.7095e-10 | 0 | 0 | 0 | 0 | 0 | 1 | -90 | 90 | 0.12066 | 0.030892 | -0.12063 | -0.030875
138 | 140 | 1.3181 | 0.84358 | 2.2134e-09 | 0 | 0 | 0 | 0 | 0 | 1 | -90 | 90 | -0.12831 | -0.032908 | 0.12855 | 0.033059
138 | 141 | 2.7888 | 1.7848 | 4.6832e-09 | 0 | 0 | 0 | 0 | 0 | 1 | -90 | 90 | 0.0019776 | 0.00049521 | -0.0019774 | -0.0004956
139 | 142 | 1.5161 | 0.97028 | 2.5459e-09 | 0 | 0 | 0 | 0 | 0 | 1 | -90 | 90 | 0.12014 | 0.030752 | -0.1199 | -0.030599
140 | 143 | 0.11139 | 0.071292 | 1.8706e-10 | 0 | 0 | 0 | 0 | 0 | 1 | -90 | 90 | -0.13021 | -0.033476 | 0.13023 | 0.033489
159 | 160 | 0.2531 | 0.16199 | 4.2503e-10 | 0 | 0 | 0 | 0 | 0 | 1 | -90 | 90 | 0.0091217 | 0.0022899 | -0.0091215 | -0.0022898
159 | 161 | 2.759 | 1.7657 | 4.633e-09 | 0 | 0 | 0 | 0 | 0 | 1 | -90 | 90 | -0.010241 | -0.0025705 | 0.010244 | 0.002572
160 | 162 | 12.9998 | 8.3198 | 2.183e-08 | 0 | 0 | 0 | 0 | 0 | 1 | -90 | 90 | 0.0081685 | 0.002051 | -0.008159 | -0.0020471
162 | 164 | 7.5009 | 4.8006 | 1.2596e-08 | 0 | 0 | 0 | 0 | 0 | 1 | -90 | 90 | 0.008159 | 0.0020471 | -0.0081536 | -0.0020448
164 | 166 | 10.8213 | 6.9256 | 1.8172e-08 | 0 | 0 | 0 | 0 | 0 | 1 | -90 | 90 | 0.0081536 | 0.0020448 | -0.0081457 | -0.0020415
177 | 175 | 1.0316 | 0.66021 | 1.7323e-09 | 0 | 0 | 0 | 0 | 0 | 1 | -90 | 90 | 0.013996 | 0.0035096 | -0.013993 | -0.0035083
175 | 173 | 0.12363 | 0.079126 | 2.0761e-10 | 0 | 0 | 0 | 0 | 0 | 1 | -90 | 90 | 0.012588 | 0.0031561 | -0.012588 | -0.0031559
173 | 174 | 2.0574 | 1.3167 | 3.4549e-09 | 0 | 0 | 0 | 0 | 0 | 1 | -90 | 90 | 0.011991 | 0.0030063 | -0.011987 | -0.0030046
174 | 176 | 1.7054 | 1.0915 | 2.8639e-09 | 0 | 0 | 0 | 0 | 0 | 1 | -90 | 90 | 0.010203 | 0.0025575 | -0.010201 | -0.0025565
176 | 178 | 0.80452 | 0.51489 | 1.351e-09 | 0 | 0 | 0 | 0 | 0 | 1 | -90 | 90 | 0.0089777 | 0.0022498 | -0.008977 | -0.0022495
178 | 179 | 0.77112 | 0.49352 | 1.2949e-09 | 0 | 0 | 0 | 0 | 0 | 1 | -90 | 90 | 0.0078752 | 0.0019733 | -0.0078746 | -0.0019731
179 | 180 | 1.7319 | 1.1084 | 2.9083e-09 | 0 | 0 | 0 | 0 | 0 | 1 | -90 | 90 | 0.0066787 | 0.0016734 | -0.0066778 | -0.0016731
180 | 181 | 4.0734 | 2.607 | 6.8403e-09 | 0 | 0 | 0 | 0 | 0 | 1 | -90 | 90 | 0.0039136 | 0.00098035 | -0.0039129 | -0.00098058
181 | 182 | 0.86215 | 0.55177 | 1.4478e-09 | 0 | 0 | 0 | 0 | 0 | 1 | -90 | 90 | 0.0032734 | 0.00082028 | -0.0032733 | -0.00082036