## bus_data
BUS_I | BUS_TYPE | Pd | Qd | Gs | Bs | area | Vm | Va | baseKV | zone | Vmax | Vmin
20 | 1 | 0.0015615 | 0.00039134 | 0 | 0 | 1 | 0.98967 | -0.19938 | 0.4 | 1 | 1.1 | 0.9
21 | 1 | 0.00051618 | 0.00012937 | 0 | 0 | 1 | 0.98981 | -0.19659 | 0.4 | 1 | 1.1 | 0.9
22 | 1 | 0 | 0 | 0 | 0 | 1 | 0.98962 | -0.20038 | 0.4 | 1 | 1.1 | 0.9
23 | 1 | 0 | 0 | 0 | 0 | 1 | 0.9904 | -0.1851 | 0.4 | 1 | 1.1 | 0.9
24 | 1 | 0.0015267 | 0.00038263 | 0 | 0 | 1 | 0.98954 | -0.20203 | 0.4 | 1 | 1.1 | 0.9
161 | 1 | 0 | 0 | 0 | 0 | 1 | 0.99189 | -0.15618 | 0.4 | 1 | 1.1 | 0.9
26 | 1 | 0 | 0 | 0 | 0 | 1 | 0.98951 | -0.20255 | 0.4 | 1 | 1.1 | 0.9
27 | 1 | 0.00020904 | 5.2391e-05 | 0 | 0 | 1 | 0.98951 | -0.20263 | 0.4 | 1 | 1.1 | 0.9
101 | 1 | 0.0010554 | 0.0002645 | 0 | 0 | 1 | 0.98994 | -0.19371 | 0.4 | 1 | 1.1 | 0.9
115 | 1 | 0.0020749 | 0.00052002 | 0 | 0 | 1 | 0.98996 | -0.19328 | 0.4 | 1 | 1.1 | 0.9
107 | 1 | 0.0010982 | 0.00027523 | 0 | 0 | 1 | 0.98977 | -0.19714 | 0.4 | 1 | 1.1 | 0.9
108 | 1 | 0.00142 | 0.00035588 | 0 | 0 | 1 | 0.98979 | -0.19669 | 0.4 | 1 | 1.1 | 0.9
109 | 1 | 0.0011008 | 0.00027589 | 0 | 0 | 1 | 0.98981 | -0.19633 | 0.4 | 1 | 1.1 | 0.9
110 | 1 | 0.0011977 | 0.00030016 | 0 | 0 | 1 | 0.98981 | -0.19619 | 0.4 | 1 | 1.1 | 0.9
111 | 1 | 0.0011066 | 0.00027735 | 0 | 0 | 1 | 0.98995 | -0.19351 | 0.4 | 1 | 1.1 | 0.9
144 | 1 | 0.0011589 | 0.00029045 | 0 | 0 | 1 | 0.98995 | -0.19348 | 0.4 | 1 | 1.1 | 0.9
112 | 1 | 0.0018033 | 0.00045194 | 0 | 0 | 1 | 0.99007 | -0.19121 | 0.4 | 1 | 1.1 | 0.9
113 | 1 | 0.00044942 | 0.00011263 | 0 | 0 | 1 | 0.99001 | -0.19244 | 0.4 | 1 | 1.1 | 0.9
114 | 1 | 0 | 0 | 0 | 0 | 1 | 0.99011 | -0.19042 | 0.4 | 1 | 1.1 | 0.9
116 | 1 | 0.00043001 | 0.00010777 | 0 | 0 | 1 | 0.98992 | -0.19406 | 0.4 | 1 | 1.1 | 0.9
117 | 1 | 0.0015225 | 0.00038158 | 0 | 0 | 1 | 0.99059 | -0.18109 | 0.4 | 1 | 1.1 | 0.9
118 | 1 | 0.0023246 | 0.00058261 | 0 | 0 | 1 | 0.98985 | -0.19548 | 0.4 | 1 | 1.1 | 0.9
119 | 1 | 0.00055456 | 0.00013899 | 0 | 0 | 1 | 0.99094 | -0.17431 | 0.4 | 1 | 1.1 | 0.9
132 | 1 | 0.00061905 | 0.00015515 | 0 | 0 | 1 | 0.9897 | -0.19847 | 0.4 | 1 | 1.1 | 0.9
138 | 1 | 0 | 0 | 0 | 0 | 1 | 0.99124 | -0.16845 | 0.4 | 1 | 1.1 | 0.9
120 | 1 | 0.0019694 | 0.00049357 | 0 | 0 | 1 | 0.98898 | -0.2124 | 0.4 | 1 | 1.1 | 0.9
121 | 1 | 0.00052245 | 0.00013094 | 0 | 0 | 1 | 0.98905 | -0.211 | 0.4 | 1 | 1.1 | 0.9
122 | 1 | 0 | 0 | 0 | 0 | 1 | 0.98898 | -0.21242 | 0.4 | 1 | 1.1 | 0.9
123 | 1 | 0.00051333 | 0.00012865 | 0 | 0 | 1 | 0.98914 | -0.20922 | 0.4 | 1 | 1.1 | 0.9
124 | 1 | 0.0008777 | 0.00021997 | 0 | 0 | 1 | 0.98894 | -0.21316 | 0.4 | 1 | 1.1 | 0.9
126 | 1 | 0.00098572 | 0.00024704 | 0 | 0 | 1 | 0.9892 | -0.20806 | 0.4 | 1 | 1.1 | 0.9
131 | 1 | 0.00058195 | 0.00014585 | 0 | 0 | 1 | 0.98931 | -0.20606 | 0.4 | 1 | 1.1 | 0.9
135 | 1 | 0.0015012 | 0.00037624 | 0 | 0 | 1 | 0.98933 | -0.20558 | 0.4 | 1 | 1.1 | 0.9
133 | 1 | 0 | 0 | 0 | 0 | 1 | 0.9894 | -0.20422 | 0.4 | 1 | 1.1 | 0.9
134 | 1 | 0.001547 | 0.00038772 | 0 | 0 | 1 | 0.98936 | -0.20505 | 0.4 | 1 | 1.1 | 0.9
136 | 1 | 0.00046216 | 0.00011583 | 0 | 0 | 1 | 0.98936 | -0.20505 | 0.4 | 1 | 1.1 | 0.9
137 | 1 | 0 | 0 | 0 | 0 | 1 | 0.99201 | -0.15364 | 0.4 | 1 | 1.1 | 0.9
139 | 1 | 0 | 0 | 0 | 0 | 1 | 0.99324 | -0.1298 | 0.4 | 1 | 1.1 | 0.9
140 | 1 | 0.00064251 | 0.00016103 | 0 | 0 | 1 | 0.99071 | -0.17872 | 0.4 | 1 | 1.1 | 0.9
141 | 1 | 0.00079468 | 0.00019917 | 0 | 0 | 1 | 0.99307 | -0.13314 | 0.4 | 1 | 1.1 | 0.9
142 | 1 | 0.0023573 | 0.00059081 | 0 | 0 | 1 | 0.99481 | -0.099548 | 0.4 | 1 | 1.1 | 0.9
143 | 1 | 0.0011068 | 0.00027739 | 0 | 0 | 1 | 0.99051 | -0.18272 | 0.4 | 1 | 1.1 | 0.9
154 | 1 | 0 | 0 | 0 | 0 | 1 | 0.99279 | -0.13851 | 0.4 | 1 | 1.1 | 0.9
162 | 1 | 0.0081412 | 0.0020404 | 0 | 0 | 1 | 0.99482 | -0.099383 | 0.4 | 1 | 1.1 | 0.9
375 | 1 | 0.00083918 | 0.00021032 | 0 | 0 | 1 | 0.99031 | -0.18653 | 0.4 | 1 | 1.1 | 0.9
145 | 1 | 0 | 0 | 0 | 0 | 1 | 0.99006 | -0.19137 | 0.4 | 1 | 1.1 | 0.9
146 | 1 | 0.0012183 | 0.00030532 | 0 | 0 | 1 | 0.99002 | -0.1923 | 0.4 | 1 | 1.1 | 0.9
147 | 1 | 0.001058 | 0.00026517 | 0 | 0 | 1 | 0.99017 | -0.18935 | 0.4 | 1 | 1.1 | 0.9
149 | 1 | 0 | 0 | 0 | 0 | 1 | 0.99028 | -0.18711 | 0.4 | 1 | 1.1 | 0.9
188 | 1 | 0.00083919 | 0.00021032 | 0 | 0 | 1 | 0.99025 | -0.18781 | 0.4 | 1 | 1.1 | 0.9
151 | 1 | 0.0010663 | 0.00026724 | 0 | 0 | 1 | 0.99262 | -0.1418 | 0.4 | 1 | 1.1 | 0.9
152 | 1 | 0.0047753 | 0.0011968 | 0 | 0 | 1 | 0.99266 | -0.14115 | 0.4 | 1 | 1.1 | 0.9
156 | 1 | 0.00038958 | 9.7639e-05 | 0 | 0 | 1 | 0.99263 | -0.14173 | 0.4 | 1 | 1.1 | 0.9
159 | 1 | 0.0013363 | 0.00033492 | 0 | 0 | 1 | 0.99257 | -0.14284 | 0.4 | 1 | 1.1 | 0.9
160 | 1 | 0.0008299 | 0.00020799 | 0 | 0 | 1 | 0.99246 | -0.14507 | 0.4 | 1 | 1.1 | 0.9
163 | 1 | 0.0060415 | 0.0015141 | 0 | 0 | 1 | 0.99582 | -0.080088 | 0.4 | 1 | 1.1 | 0.9
164 | 1 | 0 | 0 | 0 | 0 | 1 | 0.99736 | -0.05046 | 0.4 | 1 | 1.1 | 0.9
165 | 1 | 0.0035089 | 0.00087942 | 0 | 0 | 1 | 0.99702 | -0.05707 | 0.4 | 1 | 1.1 | 0.9
166 | 1 | 0 | 0 | 0 | 0 | 1 | 0.9994 | -0.011454 | 0.4 | 1 | 1.1 | 0.9
167 | 1 | 0 | 0 | 0 | 0 | 1 | 0.99641 | -0.068847 | 0.4 | 1 | 1.1 | 0.9
168 | 1 | 0.0039188 | 0.00098214 | 0 | 0 | 1 | 0.99908 | -0.017527 | 0.4 | 1 | 1.1 | 0.9
169 | 3 | 0.0065553 | 0.0016429 | 0 | 0 | 1 | 1 | 0 | 0.4 | 1 | 1.1 | 0.9
173 | 1 | 0.0016897 | 0.00042348 | 0 | 0 | 1 | 0.99636 | -0.06973 | 0.4 | 1 | 1.1 | 0.9
170 | 1 | 0.0018599 | 0.00046613 | 0 | 0 | 1 | 0.99572 | -0.082138 | 0.4 | 1 | 1.1 | 0.9
185 | 1 | 0.0066646 | 0.0016703 | 0 | 0 | 1 | 0.99904 | -0.018365 | 0.4 | 1 | 1.1 | 0.9
189 | 1 | 0.0023701 | 0.00059401 | 0 | 0 | 1 | 0.99835 | -0.03151 | 0.4 | 1 | 1.1 | 0.9
171 | 1 | 0.0007011 | 0.00017571 | 0 | 0 | 1 | 0.99541 | -0.088053 | 0.4 | 1 | 1.1 | 0.9
172 | 1 | 0.0034536 | 0.00086556 | 0 | 0 | 1 | 0.99519 | -0.09239 | 0.4 | 1 | 1.1 | 0.9
174 | 1 | 0.0020828 | 0.000522 | 0 | 0 | 1 | 0.99513 | -0.093537 | 0.4 | 1 | 1.1 | 0.9
176 | 1 | 0 | 0 | 0 | 0 | 1 | 0.9948 | -0.099929 | 0.4 | 1 | 1.1 | 0.9
175 | 1 | 0 | 0 | 0 | 0 | 1 | 0.99443 | -0.10706 | 0.4 | 1 | 1.1 | 0.9
177 | 1 | 0 | 0 | 0 | 0 | 1 | 0.9937 | -0.12119 | 0.4 | 1 | 1.1 | 0.9
178 | 1 | 0.00031847 | 7.9817e-05 | 0 | 0 | 1 | 0.99469 | -0.10198 | 0.4 | 1 | 1.1 | 0.9
180 | 1 | 0.0006334 | 0.00015874 | 0 | 0 | 1 | 0.99299 | -0.13492 | 0.4 | 1 | 1.1 | 0.9
181 | 1 | 0.0015214 | 0.00038131 | 0 | 0 | 1 | 0.99464 | -0.10299 | 0.4 | 1 | 1.1 | 0.9
205 | 1 | 0.0049888 | 0.0012503 | 0 | 0 | 1 | 0.99271 | -0.14024 | 0.4 | 1 | 1.1 | 0.9
182 | 1 | 0.0012954 | 0.00032467 | 0 | 0 | 1 | 0.99454 | -0.10482 | 0.4 | 1 | 1.1 | 0.9
183 | 1 | 0.00076219 | 0.00019102 | 0 | 0 | 1 | 0.99451 | -0.10539 | 0.4 | 1 | 1.1 | 0.9
184 | 1 | 0.00075234 | 0.00018855 | 0 | 0 | 1 | 0.9945 | -0.10562 | 0.4 | 1 | 1.1 | 0.9
186 | 1 | 0.0013154 | 0.00032967 | 0 | 0 | 1 | 0.99019 | -0.18887 | 0.4 | 1 | 1.1 | 0.9
187 | 1 | 0.0013141 | 0.00032934 | 0 | 0 | 1 | 0.99021 | -0.18853 | 0.4 | 1 | 1.1 | 0.9
190 | 1 | 0 | 0 | 0 | 0 | 1 | 0.99764 | -0.045043 | 0.4 | 1 | 1.1 | 0.9
191 | 1 | 0 | 0 | 0 | 0 | 1 | 0.99593 | -0.077938 | 0.4 | 1 | 1.1 | 0.9
193 | 1 | 0 | 0 | 0 | 0 | 1 | 0.99499 | -0.095953 | 0.4 | 1 | 1.1 | 0.9
194 | 1 | 0.003506 | 0.00087868 | 0 | 0 | 1 | 0.99572 | -0.081836 | 0.4 | 1 | 1.1 | 0.9
192 | 1 | 0.0070544 | 0.001768 | 0 | 0 | 1 | 0.99498 | -0.096029 | 0.4 | 1 | 1.1 | 0.9
195 | 1 | 0.0031086 | 0.00077908 | 0 | 0 | 1 | 0.99377 | -0.1193 | 0.4 | 1 | 1.1 | 0.9
232 | 1 | 0.0037111 | 0.0009301 | 0 | 0 | 1 | 0.99555 | -0.085127 | 0.4 | 1 | 1.1 | 0.9
196 | 1 | 0.001641 | 0.00041128 | 0 | 0 | 1 | 0.99306 | -0.13296 | 0.4 | 1 | 1.1 | 0.9
197 | 1 | 0.0014585 | 0.00036554 | 0 | 0 | 1 | 0.99246 | -0.14455 | 0.4 | 1 | 1.1 | 0.9
198 | 1 | 0.0046543 | 0.0011665 | 0 | 0 | 1 | 0.9919 | -0.15542 | 0.4 | 1 | 1.1 | 0.9
199 | 1 | 0.0038275 | 0.00095926 | 0 | 0 | 1 | 0.99173 | -0.15863 | 0.4 | 1 | 1.1 | 0.9
200 | 1 | 0.0032448 | 0.00081321 | 0 | 0 | 1 | 0.99122 | -0.16857 | 0.4 | 1 | 1.1 | 0.9
201 | 1 | 0.0025441 | 0.00063762 | 0 | 0 | 1 | 0.99076 | -0.17732 | 0.4 | 1 | 1.1 | 0.9
202 | 1 | 0 | 0 | 0 | 0 | 1 | 0.99027 | -0.18682 | 0.4 | 1 | 1.1 | 0.9
206 | 1 | 0.00052849 | 0.00013245 | 0 | 0 | 1 | 0.9901 | -0.1901 | 0.4 | 1 | 1.1 | 0.9
207 | 1 | 0.00085346 | 0.0002139 | 0 | 0 | 1 | 0.9902 | -0.18832 | 0.4 | 1 | 1.1 | 0.9
203 | 1 | 0.0032668 | 0.00081875 | 0 | 0 | 1 | 0.99267 | -0.1411 | 0.4 | 1 | 1.1 | 0.9
204 | 1 | 0.0032267 | 0.0008087 | 0 | 0 | 1 | 0.9927 | -0.14037 | 0.4 | 1 | 1.1 | 0.9
208 | 1 | 0.001281 | 0.00032104 | 0 | 0 | 1 | 0.98955 | -0.20076 | 0.4 | 1 | 1.1 | 0.9
209 | 1 | 0.00042878 | 0.00010746 | 0 | 0 | 1 | 0.99016 | -0.18901 | 0.4 | 1 | 1.1 | 0.9
210 | 1 | 0.0047336 | 0.0011864 | 0 | 0 | 1 | 0.98911 | -0.20944 | 0.4 | 1 | 1.1 | 0.9
225 | 1 | 0.0020875 | 0.00052316 | 0 | 0 | 1 | 0.99015 | -0.18917 | 0.4 | 1 | 1.1 | 0.9
211 | 1 | 0.0030125 | 0.00075499 | 0 | 0 | 1 | 0.98844 | -0.22232 | 0.4 | 1 | 1.1 | 0.9
212 | 1 | 0 | 0 | 0 | 0 | 1 | 0.98843 | -0.22251 | 0.4 | 1 | 1.1 | 0.9
217 | 1 | 0 | 0 | 0 | 0 | 1 | 0.98812 | -0.22858 | 0.4 | 1 | 1.1 | 0.9
214 | 1 | 0 | 0 | 0 | 0 | 1 | 0.98764 | -0.23781 | 0.4 | 1 | 1.1 | 0.9
213 | 1 | 0.003517 | 0.00088145 | 0 | 0 | 1 | 0.98682 | -0.25383 | 0.4 | 1 | 1.1 | 0.9
215 | 1 | 0.0093773 | 0.0023502 | 0 | 0 | 1 | 0.98663 | -0.25764 | 0.4 | 1 | 1.1 | 0.9
218 | 1 | 0.0011302 | 0.00028327 | 0 | 0 | 1 | 0.98741 | -0.24225 | 0.4 | 1 | 1.1 | 0.9
219 | 1 | 0.00031184 | 7.8155e-05 | 0 | 0 | 1 | 0.98724 | -0.24568 | 0.4 | 1 | 1.1 | 0.9
220 | 1 | 0.0008233 | 0.00020634 | 0 | 0 | 1 | 0.98712 | -0.24806 | 0.4 | 1 | 1.1 | 0.9
221 | 1 | 0.00064502 | 0.00016166 | 0 | 0 | 1 | 0.98606 | -0.26863 | 0.4 | 1 | 1.1 | 0.9
222 | 1 | 0 | 0 | 0 | 0 | 1 | 0.98591 | -0.27153 | 0.4 | 1 | 1.1 | 0.9
223 | 1 | 0.0049747 | 0.0012468 | 0 | 0 | 1 | 0.98451 | -0.29875 | 0.4 | 1 | 1.1 | 0.9
373 | 1 | 0.0062758 | 0.0015729 | 0 | 0 | 1 | 0.98447 | -0.29961 | 0.4 | 1 | 1.1 | 0.9
224 | 1 | 0.00074921 | 0.00018777 | 0 | 0 | 1 | 0.99015 | -0.18926 | 0.4 | 1 | 1.1 | 0.9
226 | 1 | 0.0058982 | 0.0014782 | 0 | 0 | 1 | 0.99468 | -0.10206 | 0.4 | 1 | 1.1 | 0.9
227 | 1 | 0.010078 | 0.0025257 | 0 | 0 | 1 | 0.99449 | -0.10557 | 0.4 | 1 | 1.1 | 0.9
228 | 1 | 0.0024531 | 0.00061481 | 0 | 0 | 1 | 0.99479 | -0.099757 | 0.4 | 1 | 1.1 | 0.9
229 | 1 | 0.0013697 | 0.00034327 | 0 | 0 | 1 | 0.99435 | -0.10828 | 0.4 | 1 | 1.1 | 0.9
230 | 1 | 0.0045604 | 0.0011429 | 0 | 0 | 1 | 0.99513 | -0.093367 | 0.4 | 1 | 1.1 | 0.9
231 | 1 | 0.00073224 | 0.00018352 | 0 | 0 | 1 | 0.99433 | -0.1088 | 0.4 | 1 | 1.1 | 0.9

## generator_data
GEN_BUS | PG | QG | QMAX | QMIN | VG | MBASE | GEN_STATUS | PMAX | PMIN
169 | 0.21639 | 0.054771 | 10 | -10 | 1 | 100 | 1 | 10 | 0

## branch_data
F_BUS | T_BUS | BR_R | BR_X | BR_B | RATE_A | RATE_B | RATE_C | TAP | SHIFT | BR_STATUS | ANGMIN | ANGMAX | P_in | Q_in | P_out | Q_out
20 | 21 | 3.6997 | 2.3678 | 6.2128e-09 | 0 | 0 | 0 | 0 | 0 | 1 | -90 | 90 | -0.0032974 | -0.00082334 | 0.0032979 | 0.00082301
20 | 22 | 2.5242 | 1.6155 | 4.2388e-09 | 0 | 0 | 0 | 0 | 0 | 1 | -90 | 90 | 0.001736 | 0.000432 | -0.0017359 | -0.00043237
21 | 23 | 13.2013 | 8.4488 | 2.2169e-08 | 0 | 0 | 0 | 0 | 0 | 1 | -90 | 90 | -0.003814 | -0.00095238 | 0.0038161 | 0.00095154
22 | 24 | 4.1441 | 2.6522 | 6.9591e-09 | 0 | 0 | 0 | 0 | 0 | 1 | -90 | 90 | 0.0017359 | 0.00043237 | -0.0017357 | -0.00043296
23 | 161 | 33.1991 | 21.2474 | 5.575e-08 | 0 | 0 | 0 | 0 | 0 | 1 | -90 | 90 | -0.0038161 | -0.00095154 | 0.0038214 | 0.00094941
24 | 26 | 10.8715 | 6.9578 | 1.8256e-08 | 0 | 0 | 0 | 0 | 0 | 1 | -90 | 90 | 0.00020905 | 5.0334e-05 | -0.00020904 | -5.2118e-05
161 | 160 | 12.7472 | 8.1582 | 2.1406e-08 | 0 | 0 | 0 | 0 | 0 | 1 | -90 | 90 | -0.0038214 | -0.00094941 | 0.0038234 | 0.00094859
26 | 27 | 1.6681 | 1.0676 | 2.8011e-09 | 0 | 0 | 0 | 0 | 0 | 1 | -90 | 90 | 0.00020904 | 5.2118e-05 | -0.00020904 | -5.2392e-05
101 | 115 | 1.8226 | 1.1665 | 3.0607e-09 | 0 | 0 | 0 | 0 | 0 | 1 | -90 | 90 | -0.0010554 | -0.0002645 | 0.0010554 | 0.00026421
115 | 113 | 1.1717 | 0.74991 | 1.9677e-09 | 0 | 0 | 0 | 0 | 0 | 1 | -90 | 90 | -0.0031303 | -0.00078424 | 0.0031304 | 0.00078412
107 | 108 | 1.8078 | 1.157 | 3.0357e-09 | 0 | 0 | 0 | 0 | 0 | 1 | -90 | 90 | -0.0010982 | -0.00027523 | 0.0010982 | 0.00027495
108 | 109 | 0.63236 | 0.40471 | 1.0619e-09 | 0 | 0 | 0 | 0 | 0 | 1 | -90 | 90 | -0.0025182 | -0.00063083 | 0.0025182 | 0.00063075
109 | 110 | 0.16747 | 0.10718 | 2.8123e-10 | 0 | 0 | 0 | 0 | 0 | 1 | -90 | 90 | -0.003619 | -0.00090664 | 0.0036191 | 0.00090663
110 | 111 | 2.4457 | 1.5653 | 4.107e-09 | 0 | 0 | 0 | 0 | 0 | 1 | -90 | 90 | -0.0048167 | -0.0012068 | 0.0048173 | 0.0012068
111 | 144 | 0.020596 | 0.013182 | 3.4587e-11 | 0 | 0 | 0 | 0 | 0 | 1 | -90 | 90 | -0.005924 | -0.0014841 | 0.005924 | 0.0014841
144 | 145 | 1.3103 | 0.83862 | 2.2004e-09 | 0 | 0 | 0 | 0 | 0 | 1 | -90 | 90 | -0.0070829 | -0.0017746 | 0.0070836 | 0.0017748
112 | 113 | 1.5133 | 0.96851 | 2.5412e-09 | 0 | 0 | 0 | 0 | 0 | 1 | -90 | 90 | 0.00358 | 0.00089664 | -0.0035798 | -0.00089676
112 | 114 | 0.64212 | 0.41096 | 1.0783e-09 | 0 | 0 | 0 | 0 | 0 | 1 | -90 | 90 | -0.0053833 | -0.0013486 | 0.0053835 | 0.0013486
114 | 116 | 1.2942 | 0.82831 | 2.1734e-09 | 0 | 0 | 0 | 0 | 0 | 1 | -90 | 90 | 0.012343 | 0.0030935 | -0.012341 | -0.0030923
114 | 117 | 2.313 | 1.4803 | 3.8841e-09 | 0 | 0 | 0 | 0 | 0 | 1 | -90 | 90 | -0.017727 | -0.0044421 | 0.017735 | 0.0044468
116 | 118 | 0.52593 | 0.33659 | 8.8317e-10 | 0 | 0 | 0 | 0 | 0 | 1 | -90 | 90 | 0.011911 | 0.0029846 | -0.01191 | -0.0029841
117 | 119 | 1.5512 | 0.9928 | 2.605e-09 | 0 | 0 | 0 | 0 | 0 | 1 | -90 | 90 | -0.019257 | -0.0048283 | 0.019263 | 0.0048321
118 | 132 | 1.3695 | 0.87648 | 2.2998e-09 | 0 | 0 | 0 | 0 | 0 | 1 | -90 | 90 | 0.0095856 | 0.0024015 | -0.0095842 | -0.0024009
119 | 138 | 1.3027 | 0.8337 | 2.1875e-09 | 0 | 0 | 0 | 0 | 0 | 1 | -90 | 90 | -0.019818 | -0.0049711 | 0.019823 | 0.0049744
132 | 133 | 2.8122 | 1.7998 | 4.7224e-09 | 0 | 0 | 0 | 0 | 0 | 1 | -90 | 90 | 0.0089652 | 0.0022457 | -0.0089627 | -0.0022446
138 | 140 | 2.9324 | 1.8767 | 4.9243e-09 | 0 | 0 | 0 | 0 | 0 | 1 | -90 | 90 | 0.015432 | 0.0038708 | -0.015425 | -0.0038665
138 | 137 | 1.8516 | 1.185 | 3.1093e-09 | 0 | 0 | 0 | 0 | 0 | 1 | -90 | 90 | -0.035256 | -0.0088452 | 0.035281 | 0.0088608
120 | 121 | 2.1526 | 1.3776 | 3.6147e-09 | 0 | 0 | 0 | 0 | 0 | 1 | -90 | 90 | -0.0028471 | -0.00071294 | 0.0028473 | 0.00071271
120 | 122 | 0.12736 | 0.081508 | 2.1387e-10 | 0 | 0 | 0 | 0 | 0 | 1 | -90 | 90 | 0.00087773 | 0.00021936 | -0.00087773 | -0.00021938
121 | 123 | 2.3121 | 1.4798 | 3.8827e-09 | 0 | 0 | 0 | 0 | 0 | 1 | -90 | 90 | -0.0033697 | -0.00084364 | 0.00337 | 0.00084345
122 | 124 | 3.7115 | 2.3753 | 6.2326e-09 | 0 | 0 | 0 | 0 | 0 | 1 | -90 | 90 | 0.00087773 | 0.00021938 | -0.0008777 | -0.00021997
123 | 126 | 1.3091 | 0.83783 | 2.1984e-09 | 0 | 0 | 0 | 0 | 0 | 1 | -90 | 90 | -0.0038834 | -0.0009721 | 0.0038836 | 0.00097202
126 | 131 | 1.7984 | 1.151 | 3.02e-09 | 0 | 0 | 0 | 0 | 0 | 1 | -90 | 90 | -0.0048693 | -0.0012191 | 0.0048698 | 0.0012191
131 | 135 | 0.39018 | 0.24971 | 6.5522e-10 | 0 | 0 | 0 | 0 | 0 | 1 | -90 | 90 | -0.0054517 | -0.0013649 | 0.0054518 | 0.0013649
135 | 133 | 0.85573 | 0.54767 | 1.437e-09 | 0 | 0 | 0 | 0 | 0 | 1 | -90 | 90 | -0.006953 | -0.0017412 | 0.0069535 | 0.0017413
133 | 134 | 1.81 | 1.1584 | 3.0395e-09 | 0 | 0 | 0 | 0 | 0 | 1 | -90 | 90 | 0.0020092 | 0.0005033 | -0.0020092 | -0.00050355
134 | 136 | 0.0041037 | 0.0026264 | 6.8912e-12 | 0 | 0 | 0 | 0 | 0 | 1 | -90 | 90 | 0.00046216 | 0.00011583 | -0.00046216 | -0.00011583
137 | 139 | 2.9891 | 1.913 | 5.0196e-09 | 0 | 0 | 0 | 0 | 0 | 1 | -90 | 90 | -0.035281 | -0.0088608 | 0.035321 | 0.0088861
139 | 141 | 1.1312 | 0.72396 | 1.8996e-09 | 0 | 0 | 0 | 0 | 0 | 1 | -90 | 90 | 0.013023 | 0.0032552 | -0.013021 | -0.003254
139 | 142 | 2.775 | 1.776 | 4.66e-09 | 0 | 0 | 0 | 0 | 0 | 1 | -90 | 90 | -0.048344 | -0.012141 | 0.048414 | 0.012185
140 | 143 | 1.1904 | 0.76189 | 1.9991e-09 | 0 | 0 | 0 | 0 | 0 | 1 | -90 | 90 | 0.014782 | 0.0037055 | -0.014779 | -0.0037038
141 | 154 | 1.9369 | 1.2396 | 3.2526e-09 | 0 | 0 | 0 | 0 | 0 | 1 | -90 | 90 | 0.012226 | 0.0030549 | -0.012223 | -0.0030532
142 | 162 | 0.014422 | 0.0092302 | 2.4219e-11 | 0 | 0 | 0 | 0 | 0 | 1 | -90 | 90 | -0.050771 | -0.012776 | 0.050772 | 0.012777
143 | 375 | 1.2254 | 0.78423 | 2.0577e-09 | 0 | 0 | 0 | 0 | 0 | 1 | -90 | 90 | 0.013673 | 0.0034264 | -0.01367 | -0.0034251
154 | 156 | 2.2243 | 1.4236 | 3.7352e-09 | 0 | 0 | 0 | 0 | 0 | 1 | -90 | 90 | 0.006381 | 0.0015894 | -0.00638 | -0.0015892
154 | 152 | 1.996 | 1.2775 | 3.3519e-09 | 0 | 0 | 0 | 0 | 0 | 1 | -90 | 90 | 0.0058424 | 0.0014638 | -0.0058417 | -0.0014636
162 | 163 | 1.4576 | 0.93289 | 2.4478e-09 | 0 | 0 | 0 | 0 | 0 | 1 | -90 | 90 | -0.058913 | -0.014817 | 0.058967 | 0.014851
375 | 149 | 0.19809 | 0.12678 | 3.3265e-10 | 0 | 0 | 0 | 0 | 0 | 1 | -90 | 90 | 0.012831 | 0.0032147 | -0.012831 | -0.0032146
145 | 146 | 3.3532 | 2.1461 | 5.6309e-09 | 0 | 0 | 0 | 0 | 0 | 1 | -90 | 90 | 0.0012183 | 0.00030481 | -0.0012183 | -0.00030532
145 | 147 | 1.0693 | 0.68433 | 1.7956e-09 | 0 | 0 | 0 | 0 | 0 | 1 | -90 | 90 | -0.0083019 | -0.0020796 | 0.0083027 | 0.00208
147 | 149 | 1.0498 | 0.67185 | 1.7628e-09 | 0 | 0 | 0 | 0 | 0 | 1 | -90 | 90 | -0.0093607 | -0.0023451 | 0.0093617 | 0.0023456
149 | 188 | 0.889 | 0.56896 | 1.4929e-09 | 0 | 0 | 0 | 0 | 0 | 1 | -90 | 90 | 0.0034689 | 0.00086895 | -0.0034688 | -0.00086902
188 | 187 | 1.1991 | 0.76744 | 2.0137e-09 | 0 | 0 | 0 | 0 | 0 | 1 | -90 | 90 | 0.0026296 | 0.0006587 | -0.0026295 | -0.00065884
151 | 152 | 2.7082 | 1.7333 | 4.5479e-09 | 0 | 0 | 0 | 0 | 0 | 1 | -90 | 90 | -0.0010663 | -0.00026724 | 0.0010663 | 0.00026682
156 | 159 | 0.81127 | 0.51921 | 1.3623e-09 | 0 | 0 | 0 | 0 | 0 | 1 | -90 | 90 | 0.0059904 | 0.0014915 | -0.0059901 | -0.0014915
159 | 160 | 2.1096 | 1.3501 | 3.5425e-09 | 0 | 0 | 0 | 0 | 0 | 1 | -90 | 90 | 0.0046538 | 0.0011565 | -0.0046533 | -0.0011566
163 | 164 | 2.0348 | 1.3022 | 3.4169e-09 | 0 | 0 | 0 | 0 | 0 | 1 | -90 | 90 | -0.065009 | -0.016366 | 0.065101 | 0.016424
164 | 165 | 0.97946 | 0.62686 | 1.6448e-09 | 0 | 0 | 0 | 0 | 0 | 1 | -90 | 90 | 0.030143 | 0.0075805 | -0.030134 | -0.0075746
164 | 166 | 1.8364 | 1.1753 | 3.0838e-09 | 0 | 0 | 0 | 0 | 0 | 1 | -90 | 90 | -0.095245 | -0.024005 | 0.095423 | 0.024118
165 | 167 | 1.974 | 1.2633 | 3.3148e-09 | 0 | 0 | 0 | 0 | 0 | 1 | -90 | 90 | 0.026625 | 0.0066952 | -0.02661 | -0.0066859
166 | 168 | 2.5681 | 1.6436 | 4.3126e-09 | 0 | 0 | 0 | 0 | 0 | 1 | -90 | 90 | 0.010587 | 0.0026541 | -0.010584 | -0.0026525
166 | 169 | 0.48643 | 0.31131 | 8.1684e-10 | 0 | 0 | 0 | 0 | 0 | 1 | -90 | 90 | -0.10601 | -0.026773 | 0.10607 | 0.02681
167 | 173 | 2.3252 | 1.4881 | 3.9046e-09 | 0 | 0 | 0 | 0 | 0 | 1 | -90 | 90 | 0.0016898 | 0.00042314 | -0.0016897 | -0.00042348
167 | 170 | 2.3762 | 1.5207 | 3.9902e-09 | 0 | 0 | 0 | 0 | 0 | 1 | -90 | 90 | 0.02492 | 0.0062628 | -0.024905 | -0.0062531
168 | 185 | 0.56246 | 0.35998 | 9.4452e-10 | 0 | 0 | 0 | 0 | 0 | 1 | -90 | 90 | 0.0066649 | 0.0016704 | -0.0066646 | -0.0016703
169 | 189 | 1.3694 | 0.87639 | 2.2995e-09 | 0 | 0 | 0 | 0 | 0 | 1 | -90 | 90 | 0.10377 | 0.026318 | -0.10361 | -0.026218
170 | 171 | 1.1418 | 0.73073 | 1.9173e-09 | 0 | 0 | 0 | 0 | 0 | 1 | -90 | 90 | 0.023045 | 0.0057869 | -0.023038 | -0.005783
189 | 190 | 0.60056 | 0.38436 | 1.0085e-09 | 0 | 0 | 0 | 0 | 0 | 1 | -90 | 90 | 0.10124 | 0.025624 | -0.10118 | -0.025582
171 | 172 | 0.86294 | 0.55228 | 1.4491e-09 | 0 | 0 | 0 | 0 | 0 | 1 | -90 | 90 | 0.022337 | 0.0056073 | -0.022332 | -0.0056044
172 | 174 | 0.26999 | 0.17279 | 4.5338e-10 | 0 | 0 | 0 | 0 | 0 | 1 | -90 | 90 | 0.018879 | 0.0047389 | -0.018878 | -0.0047383
174 | 176 | 1.6908 | 1.0821 | 2.8392e-09 | 0 | 0 | 0 | 0 | 0 | 1 | -90 | 90 | 0.016795 | 0.0042163 | -0.01679 | -0.0042133
176 | 178 | 1.9584 | 1.2534 | 3.2887e-09 | 0 | 0 | 0 | 0 | 0 | 1 | -90 | 90 | 0.0046508 | 0.0011645 | -0.0046504 | -0.0011645
176 | 175 | 2.6083 | 1.6693 | 4.38e-09 | 0 | 0 | 0 | 0 | 0 | 1 | -90 | 90 | 0.012139 | 0.0030488 | -0.012135 | -0.0030466
175 | 177 | 5.1629 | 3.3043 | 8.6699e-09 | 0 | 0 | 0 | 0 | 0 | 1 | -90 | 90 | 0.012135 | 0.0030466 | -0.012127 | -0.0030422
177 | 180 | 5.012 | 3.2077 | 8.4165e-09 | 0 | 0 | 0 | 0 | 0 | 1 | -90 | 90 | 0.012127 | 0.0030422 | -0.012119 | -0.0030379
178 | 181 | 1.0335 | 0.66141 | 1.7354e-09 | 0 | 0 | 0 | 0 | 0 | 1 | -90 | 90 | 0.0043319 | 0.0010847 | -0.0043317 | -0.0010848
180 | 205 | 2.047 | 1.3101 | 3.4374e-09 | 0 | 0 | 0 | 0 | 0 | 1 | -90 | 90 | 0.011485 | 0.0028792 | -0.011482 | -0.0028777
181 | 182 | 2.8809 | 1.8438 | 4.8378e-09 | 0 | 0 | 0 | 0 | 0 | 1 | -90 | 90 | 0.0028103 | 0.00070345 | -0.00281 | -0.00070378
205 | 204 | 0.090277 | 0.057777 | 1.516e-10 | 0 | 0 | 0 | 0 | 0 | 1 | -90 | 90 | 0.0064937 | 0.0016274 | -0.0064937 | -0.0016274
182 | 183 | 1.6572 | 1.0606 | 2.7829e-09 | 0 | 0 | 0 | 0 | 0 | 1 | -90 | 90 | 0.0015146 | 0.00037911 | -0.0015145 | -0.00037936
183 | 184 | 1.354 | 0.86656 | 2.2737e-09 | 0 | 0 | 0 | 0 | 0 | 1 | -90 | 90 | 0.00075234 | 0.00018833 | -0.00075234 | -0.00018855
186 | 187 | 1.149 | 0.73534 | 1.9294e-09 | 0 | 0 | 0 | 0 | 0 | 1 | -90 | 90 | -0.0013154 | -0.00032967 | 0.0013154 | 0.0003295
190 | 191 | 1.4563 | 0.932 | 2.4454e-09 | 0 | 0 | 0 | 0 | 0 | 1 | -90 | 90 | 0.10118 | 0.025582 | -0.10102 | -0.02548
191 | 193 | 1.1718 | 0.74995 | 1.9678e-09 | 0 | 0 | 0 | 0 | 0 | 1 | -90 | 90 | 0.06868 | 0.017366 | -0.06862 | -0.017328
191 | 194 | 0.53619 | 0.34316 | 9.004e-10 | 0 | 0 | 0 | 0 | 0 | 1 | -90 | 90 | 0.032339 | 0.0081147 | -0.032333 | -0.0081109
193 | 195 | 1.6897 | 1.0814 | 2.8374e-09 | 0 | 0 | 0 | 0 | 0 | 1 | -90 | 90 | 0.061566 | 0.01556 | -0.061497 | -0.015516
193 | 192 | 0.047278 | 0.030258 | 7.9392e-11 | 0 | 0 | 0 | 0 | 0 | 1 | -90 | 90 | 0.0070544 | 0.001768 | -0.0070544 | -0.001768
194 | 232 | 0.50751 | 0.32481 | 8.5225e-10 | 0 | 0 | 0 | 0 | 0 | 1 | -90 | 90 | 0.028827 | 0.0072322 | -0.028823 | -0.0072294
195 | 196 | 1.0398 | 0.66548 | 1.7461e-09 | 0 | 0 | 0 | 0 | 0 | 1 | -90 | 90 | 0.058389 | 0.014737 | -0.05835 | -0.014713
232 | 230 | 1.4579 | 0.93308 | 2.4483e-09 | 0 | 0 | 0 | 0 | 0 | 1 | -90 | 90 | 0.025112 | 0.0062993 | -0.025102 | -0.0062933
196 | 197 | 0.90655 | 0.58019 | 1.5223e-09 | 0 | 0 | 0 | 0 | 0 | 1 | -90 | 90 | 0.056709 | 0.014302 | -0.056678 | -0.014282
197 | 198 | 0.87188 | 0.558 | 1.4641e-09 | 0 | 0 | 0 | 0 | 0 | 1 | -90 | 90 | 0.05522 | 0.013916 | -0.055191 | -0.013898
198 | 199 | 0.28069 | 0.17964 | 4.7136e-10 | 0 | 0 | 0 | 0 | 0 | 1 | -90 | 90 | 0.050537 | 0.012731 | -0.050529 | -0.012727
199 | 200 | 0.94164 | 0.60265 | 1.5813e-09 | 0 | 0 | 0 | 0 | 0 | 1 | -90 | 90 | 0.046701 | 0.011767 | -0.046679 | -0.011753
200 | 201 | 0.88953 | 0.5693 | 1.4938e-09 | 0 | 0 | 0 | 0 | 0 | 1 | -90 | 90 | 0.043434 | 0.01094 | -0.043416 | -0.010929
201 | 202 | 1.0252 | 0.65612 | 1.7216e-09 | 0 | 0 | 0 | 0 | 0 | 1 | -90 | 90 | 0.040872 | 0.010291 | -0.040854 | -0.010279
202 | 206 | 0.39341 | 0.25178 | 6.6064e-10 | 0 | 0 | 0 | 0 | 0 | 1 | -90 | 90 | 0.036734 | 0.0092472 | -0.036728 | -0.0092436
202 | 207 | 1.6015 | 1.0249 | 2.6893e-09 | 0 | 0 | 0 | 0 | 0 | 1 | -90 | 90 | 0.0041193 | 0.001032 | -0.004119 | -0.0010321
206 | 208 | 1.2962 | 0.82959 | 2.1767e-09 | 0 | 0 | 0 | 0 | 0 | 1 | -90 | 90 | 0.0362 | 0.0091111 | -0.036182 | -0.0090996
207 | 209 | 0.92474 | 0.59183 | 1.5529e-09 | 0 | 0 | 0 | 0 | 0 | 1 | -90 | 90 | 0.0032656 | 0.00081821 | -0.0032655 | -0.00081829
203 | 204 | 0.98065 | 0.62762 | 1.6468e-09 | 0 | 0 | 0 | 0 | 0 | 1 | -90 | 90 | -0.0032668 | -0.00081875 | 0.0032669 | 0.00081866
208 | 210 | 1.0941 | 0.7002 | 1.8372e-09 | 0 | 0 | 0 | 0 | 0 | 1 | -90 | 90 | 0.034901 | 0.0087785 | -0.034886 | -0.0087695
209 | 225 | 0.2525 | 0.1616 | 4.2402e-10 | 0 | 0 | 0 | 0 | 0 | 1 | -90 | 90 | 0.0028367 | 0.00071083 | -0.0028367 | -0.00071086
210 | 211 | 1.8766 | 1.201 | 3.1513e-09 | 0 | 0 | 0 | 0 | 0 | 1 | -90 | 90 | 0.030152 | 0.0075831 | -0.030134 | -0.0075715
225 | 224 | 0.49491 | 0.31674 | 8.3109e-10 | 0 | 0 | 0 | 0 | 0 | 1 | -90 | 90 | 0.00074921 | 0.00018769 | -0.00074921 | -0.00018777
211 | 212 | 0.030738 | 0.019672 | 5.1617e-11 | 0 | 0 | 0 | 0 | 0 | 1 | -90 | 90 | 0.027121 | 0.0068165 | -0.027121 | -0.0068164
212 | 217 | 1.8749 | 1.2 | 3.1485e-09 | 0 | 0 | 0 | 0 | 0 | 1 | -90 | 90 | 0.014206 | 0.0035734 | -0.014202 | -0.003571
212 | 214 | 5.1897 | 3.3214 | 8.7149e-09 | 0 | 0 | 0 | 0 | 0 | 1 | -90 | 90 | 0.012915 | 0.003243 | -0.012906 | -0.0032379
217 | 218 | 4.218 | 2.6995 | 7.0832e-09 | 0 | 0 | 0 | 0 | 0 | 1 | -90 | 90 | 0.014202 | 0.003571 | -0.014193 | -0.0035658
214 | 213 | 5.4259 | 3.4725 | 9.1115e-09 | 0 | 0 | 0 | 0 | 0 | 1 | -90 | 90 | 0.012906 | 0.0032379 | -0.012896 | -0.0032324
213 | 215 | 1.773 | 1.1347 | 2.9773e-09 | 0 | 0 | 0 | 0 | 0 | 1 | -90 | 90 | 0.009379 | 0.002351 | -0.0093773 | -0.0023502
218 | 219 | 1.1487 | 0.73517 | 1.929e-09 | 0 | 0 | 0 | 0 | 0 | 1 | -90 | 90 | 0.013062 | 0.0032825 | -0.01306 | -0.0032814
219 | 220 | 0.81647 | 0.52254 | 1.3711e-09 | 0 | 0 | 0 | 0 | 0 | 1 | -90 | 90 | 0.012748 | 0.0032032 | -0.012747 | -0.0032024
220 | 221 | 7.5403 | 4.8258 | 1.2662e-08 | 0 | 0 | 0 | 0 | 0 | 1 | -90 | 90 | 0.011924 | 0.0029961 | -0.011912 | -0.0029898
221 | 222 | 1.1259 | 0.72058 | 1.8907e-09 | 0 | 0 | 0 | 0 | 0 | 1 | -90 | 90 | 0.011267 | 0.0028282 | -0.011265 | -0.0028274
222 | 223 | 10.5242 | 6.7355 | 1.7673e-08 | 0 | 0 | 0 | 0 | 0 | 1 | -90 | 90 | 0.011265 | 0.0028274 | -0.011251 | -0.0028197
223 | 373 | 0.59243 | 0.37915 | 9.9485e-10 | 0 | 0 | 0 | 0 | 0 | 1 | -90 | 90 | 0.006276 | 0.0015729 | -0.0062758 | -0.0015729
226 | 227 | 1.277 | 0.81727 | 2.1444e-09 | 0 | 0 | 0 | 0 | 0 | 1 | -90 | 90 | 0.012182 | 0.0030523 | -0.01218 | -0.0030513
226 | 228 | 0.56494 | 0.36156 | 9.4868e-10 | 0 | 0 | 0 | 0 | 0 | 1 | -90 | 90 | -0.01808 | -0.0045306 | 0.018082 | 0.0045317
227 | 229 | 5.7043 | 3.6507 | 9.579e-09 | 0 | 0 | 0 | 0 | 0 | 1 | -90 | 90 | 0.0021022 | 0.00052551 | -0.0021019 | -0.00052628
228 | 230 | 1.3809 | 0.88377 | 2.3189e-09 | 0 | 0 | 0 | 0 | 0 | 1 | -90 | 90 | -0.020535 | -0.0051466 | 0.020542 | 0.0051503
229 | 231 | 3.1434 | 2.0118 | 5.2787e-09 | 0 | 0 | 0 | 0 | 0 | 1 | -90 | 90 | 0.00073226 | 0.00018301 | -0.00073224 | -0.00018352