## bus_data
BUS_I | BUS_TYPE | Pd | Qd | Gs | Bs | area | Vm | Va | baseKV | zone | Vmax | Vmin
86 | 1 | 0 | 0 | 0 | 0 | 1 | 0.99143 | -0.16477 | 0.4 | 1 | 1.1 | 0.9
237 | 1 | 0.001345 | 0.00033709 | 0 | 0 | 1 | 0.99159 | -0.16168 | 0.4 | 1 | 1.1 | 0.9
238 | 1 | 0.00086026 | 0.0002156 | 0 | 0 | 1 | 0.99129 | -0.16748 | 0.4 | 1 | 1.1 | 0.9
236 | 1 | 0.0017169 | 0.00043029 | 0 | 0 | 1 | 0.99123 | -0.16858 | 0.4 | 1 | 1.1 | 0.9
87 | 1 | 0.00097237 | 0.0002437 | 0 | 0 | 1 | 0.98402 | -0.30697 | 0.4 | 1 | 1.1 | 0.9
324 | 1 | 0.00056081 | 0.00014055 | 0 | 0 | 1 | 0.98409 | -0.30564 | 0.4 | 1 | 1.1 | 0.9
94 | 1 | 0.0011027 | 0.00027636 | 0 | 0 | 1 | 0.99111 | -0.17102 | 0.4 | 1 | 1.1 | 0.9
150 | 1 | 0.0010496 | 0.00026305 | 0 | 0 | 1 | 0.99115 | -0.17012 | 0.4 | 1 | 1.1 | 0.9
125 | 1 | 0 | 0 | 0 | 0 | 1 | 0.9924 | -0.14602 | 0.4 | 1 | 1.1 | 0.9
128 | 1 | 0.0016202 | 0.00040605 | 0 | 0 | 1 | 0.99314 | -0.1316 | 0.4 | 1 | 1.1 | 0.9
129 | 1 | 0.002047 | 0.00051303 | 0 | 0 | 1 | 0.99142 | -0.16482 | 0.4 | 1 | 1.1 | 0.9
130 | 1 | 0.0019984 | 0.00050085 | 0 | 0 | 1 | 0.99188 | -0.15605 | 0.4 | 1 | 1.1 | 0.9
240 | 1 | 0.0015503 | 0.00038854 | 0 | 0 | 1 | 0.9934 | -0.12654 | 0.4 | 1 | 1.1 | 0.9
241 | 1 | 0 | 0 | 0 | 0 | 1 | 0.99046 | -0.18351 | 0.4 | 1 | 1.1 | 0.9
235 | 1 | 0.0012965 | 0.00032493 | 0 | 0 | 1 | 0.9912 | -0.16921 | 0.4 | 1 | 1.1 | 0.9
153 | 1 | 0.0044625 | 0.0011184 | 0 | 0 | 1 | 0.98919 | -0.20821 | 0.4 | 1 | 1.1 | 0.9
155 | 1 | 0 | 0 | 0 | 0 | 1 | 0.98921 | -0.20776 | 0.4 | 1 | 1.1 | 0.9
157 | 1 | 0.00091425 | 0.00022913 | 0 | 0 | 1 | 0.98927 | -0.20665 | 0.4 | 1 | 1.1 | 0.9
158 | 1 | 0.00044229 | 0.00011085 | 0 | 0 | 1 | 0.9892 | -0.20788 | 0.4 | 1 | 1.1 | 0.9
339 | 1 | 0 | 0 | 0 | 0 | 1 | 0.9893 | -0.206 | 0.4 | 1 | 1.1 | 0.9
239 | 1 | 0.00089934 | 0.0002254 | 0 | 0 | 1 | 0.99128 | -0.16764 | 0.4 | 1 | 1.1 | 0.9
316 | 1 | 0.0022506 | 0.00056405 | 0 | 0 | 1 | 0.99127 | -0.16777 | 0.4 | 1 | 1.1 | 0.9
242 | 1 | 0.0014606 | 0.00036607 | 0 | 0 | 1 | 0.99411 | -0.11297 | 0.4 | 1 | 1.1 | 0.9
245 | 1 | 0.0024727 | 0.00061973 | 0 | 0 | 1 | 0.99022 | -0.18818 | 0.4 | 1 | 1.1 | 0.9
246 | 1 | 0.0038213 | 0.00095772 | 0 | 0 | 1 | 0.99035 | -0.18555 | 0.4 | 1 | 1.1 | 0.9
243 | 1 | 0.0017714 | 0.00044396 | 0 | 0 | 1 | 0.99471 | -0.10128 | 0.4 | 1 | 1.1 | 0.9
244 | 1 | 0.0013229 | 0.00033154 | 0 | 0 | 1 | 0.9952 | -0.091962 | 0.4 | 1 | 1.1 | 0.9
323 | 1 | 0.001798 | 0.00045062 | 0 | 0 | 1 | 0.99615 | -0.073586 | 0.4 | 1 | 1.1 | 0.9
247 | 1 | 0.0012133 | 0.00030407 | 0 | 0 | 1 | 0.99014 | -0.18977 | 0.4 | 1 | 1.1 | 0.9
248 | 1 | 0.0015943 | 0.00039958 | 0 | 0 | 1 | 0.99026 | -0.18729 | 0.4 | 1 | 1.1 | 0.9
249 | 1 | 0.0007239 | 0.00018143 | 0 | 0 | 1 | 0.99013 | -0.18984 | 0.4 | 1 | 1.1 | 0.9
340 | 1 | 0.00077595 | 0.00019447 | 0 | 0 | 1 | 0.98995 | -0.19342 | 0.4 | 1 | 1.1 | 0.9
250 | 1 | 0.0013991 | 0.00035065 | 0 | 0 | 1 | 0.99001 | -0.19223 | 0.4 | 1 | 1.1 | 0.9
251 | 1 | 0.0017579 | 0.00044057 | 0 | 0 | 1 | 0.9898 | -0.19622 | 0.4 | 1 | 1.1 | 0.9
252 | 1 | 0.005009 | 0.0012554 | 0 | 0 | 1 | 0.98971 | -0.19811 | 0.4 | 1 | 1.1 | 0.9
253 | 1 | 0 | 0 | 0 | 0 | 1 | 0.9991 | -0.017322 | 0.4 | 1 | 1.1 | 0.9
254 | 1 | 0 | 0 | 0 | 0 | 1 | 0.99952 | -0.0092786 | 0.4 | 1 | 1.1 | 0.9
255 | 1 | 0.00070683 | 0.00017715 | 0 | 0 | 1 | 0.99897 | -0.019875 | 0.4 | 1 | 1.1 | 0.9
256 | 3 | 0 | 0 | 0 | 0 | 1 | 1 | 0 | 0.4 | 1 | 1.1 | 0.9
258 | 1 | 0.0019675 | 0.0004931 | 0 | 0 | 1 | 0.99862 | -0.026445 | 0.4 | 1 | 1.1 | 0.9
307 | 1 | 0.0027055 | 0.00067805 | 0 | 0 | 1 | 0.99895 | -0.020133 | 0.4 | 1 | 1.1 | 0.9
305 | 1 | 0.00077368 | 0.0001939 | 0 | 0 | 1 | 0.99835 | -0.031221 | 0.4 | 1 | 1.1 | 0.9
257 | 1 | 0.00083507 | 0.00020929 | 0 | 0 | 1 | 0.9833 | -0.32094 | 0.4 | 1 | 1.1 | 0.9
310 | 1 | 0.00088362 | 0.00022146 | 0 | 0 | 1 | 0.98332 | -0.32065 | 0.4 | 1 | 1.1 | 0.9
266 | 1 | 0.0033012 | 0.00082737 | 0 | 0 | 1 | 0.99862 | -0.026551 | 0.4 | 1 | 1.1 | 0.9
259 | 1 | 0.001465 | 0.00036716 | 0 | 0 | 1 | 0.99748 | -0.048402 | 0.4 | 1 | 1.1 | 0.9
261 | 1 | 0 | 0 | 0 | 0 | 1 | 0.99752 | -0.04774 | 0.4 | 1 | 1.1 | 0.9
260 | 1 | 0.0035592 | 0.00089202 | 0 | 0 | 1 | 0.9983 | -0.032769 | 0.4 | 1 | 1.1 | 0.9
262 | 1 | 0 | 0 | 0 | 0 | 1 | 0.99835 | -0.031731 | 0.4 | 1 | 1.1 | 0.9
263 | 1 | 0.00063241 | 0.0001585 | 0 | 0 | 1 | 0.99753 | -0.047566 | 0.4 | 1 | 1.1 | 0.9
267 | 1 | 0 | 0 | 0 | 0 | 1 | 0.99801 | -0.038317 | 0.4 | 1 | 1.1 | 0.9
268 | 1 | 0.0012681 | 0.00031782 | 0 | 0 | 1 | 0.99754 | -0.04736 | 0.4 | 1 | 1.1 | 0.9
264 | 1 | 0.0012539 | 0.00031426 | 0 | 0 | 1 | 0.98945 | -0.20312 | 0.4 | 1 | 1.1 | 0.9
269 | 1 | 0 | 0 | 0 | 0 | 1 | 0.98948 | -0.20257 | 0.4 | 1 | 1.1 | 0.9
265 | 1 | 0.0049702 | 0.0012457 | 0 | 0 | 1 | 0.98223 | -0.34185 | 0.4 | 1 | 1.1 | 0.9
275 | 1 | 0.0039757 | 0.0009964 | 0 | 0 | 1 | 0.98237 | -0.33921 | 0.4 | 1 | 1.1 | 0.9
270 | 1 | 0.0028331 | 0.00071003 | 0 | 0 | 1 | 0.99769 | -0.044506 | 0.4 | 1 | 1.1 | 0.9
271 | 1 | 0.0040496 | 0.0010149 | 0 | 0 | 1 | 0.99757 | -0.046839 | 0.4 | 1 | 1.1 | 0.9
273 | 1 | 0 | 0 | 0 | 0 | 1 | 0.98253 | -0.33604 | 0.4 | 1 | 1.1 | 0.9
276 | 1 | 0 | 0 | 0 | 0 | 1 | 0.98261 | -0.33441 | 0.4 | 1 | 1.1 | 0.9
278 | 1 | 0.0028302 | 0.00070932 | 0 | 0 | 1 | 0.98271 | -0.33253 | 0.4 | 1 | 1.1 | 0.9
277 | 1 | 0.0041632 | 0.0010434 | 0 | 0 | 1 | 0.98286 | -0.3295 | 0.4 | 1 | 1.1 | 0.9
279 | 1 | 0.0054486 | 0.0013655 | 0 | 0 | 1 | 0.98303 | -0.32627 | 0.4 | 1 | 1.1 | 0.9
280 | 1 | 0 | 0 | 0 | 0 | 1 | 0.98352 | -0.3166 | 0.4 | 1 | 1.1 | 0.9
281 | 1 | 0.0016588 | 0.00041575 | 0 | 0 | 1 | 0.98418 | -0.30373 | 0.4 | 1 | 1.1 | 0.9
282 | 1 | 0.0018739 | 0.00046964 | 0 | 0 | 1 | 0.9834 | -0.31911 | 0.4 | 1 | 1.1 | 0.9
284 | 1 | 0.0029535 | 0.00074022 | 0 | 0 | 1 | 0.98494 | -0.28906 | 0.4 | 1 | 1.1 | 0.9
285 | 1 | 0.0053125 | 0.0013314 | 0 | 0 | 1 | 0.98333 | -0.32035 | 0.4 | 1 | 1.1 | 0.9
283 | 1 | 0.0017044 | 0.00042715 | 0 | 0 | 1 | 0.98091 | -0.36765 | 0.4 | 1 | 1.1 | 0.9
293 | 1 | 0 | 0 | 0 | 0 | 1 | 0.98093 | -0.36713 | 0.4 | 1 | 1.1 | 0.9
294 | 1 | 0.0038071 | 0.00095415 | 0 | 0 | 1 | 0.98513 | -0.28531 | 0.4 | 1 | 1.1 | 0.9
286 | 1 | 0.0037796 | 0.00094726 | 0 | 0 | 1 | 0.98321 | -0.32266 | 0.4 | 1 | 1.1 | 0.9
287 | 1 | 0.0061124 | 0.0015319 | 0 | 0 | 1 | 0.98352 | -0.31665 | 0.4 | 1 | 1.1 | 0.9
288 | 1 | 0.0014068 | 0.00035259 | 0 | 0 | 1 | 0.9814 | -0.35798 | 0.4 | 1 | 1.1 | 0.9
289 | 1 | 0.00055949 | 0.00014022 | 0 | 0 | 1 | 0.98422 | -0.30303 | 0.4 | 1 | 1.1 | 0.9
290 | 1 | 0 | 0 | 0 | 0 | 1 | 0.98095 | -0.36671 | 0.4 | 1 | 1.1 | 0.9
291 | 1 | 0.0045539 | 0.0011413 | 0 | 0 | 1 | 0.9847 | -0.29362 | 0.4 | 1 | 1.1 | 0.9
292 | 1 | 0 | 0 | 0 | 0 | 1 | 0.98002 | -0.38505 | 0.4 | 1 | 1.1 | 0.9
295 | 1 | 0 | 0 | 0 | 0 | 1 | 0.98575 | -0.27329 | 0.4 | 1 | 1.1 | 0.9
338 | 1 | 0.0035561 | 0.00089123 | 0 | 0 | 1 | 0.98 | -0.3854 | 0.4 | 1 | 1.1 | 0.9
337 | 1 | 0.0016102 | 0.00040356 | 0 | 0 | 1 | 0.97973 | -0.39078 | 0.4 | 1 | 1.1 | 0.9
296 | 1 | 0.0016286 | 0.00040816 | 0 | 0 | 1 | 0.98639 | -0.26076 | 0.4 | 1 | 1.1 | 0.9
297 | 1 | 0.00087895 | 0.00022029 | 0 | 0 | 1 | 0.9854 | -0.2801 | 0.4 | 1 | 1.1 | 0.9
298 | 1 | 0.00034832 | 8.7298e-05 | 0 | 0 | 1 | 0.98717 | -0.24561 | 0.4 | 1 | 1.1 | 0.9
299 | 1 | 0.00041945 | 0.00010512 | 0 | 0 | 1 | 0.98488 | -0.29027 | 0.4 | 1 | 1.1 | 0.9
300 | 1 | 0.0014463 | 0.00036248 | 0 | 0 | 1 | 0.98932 | -0.20407 | 0.4 | 1 | 1.1 | 0.9
311 | 1 | 0 | 0 | 0 | 0 | 1 | 0.98435 | -0.30056 | 0.4 | 1 | 1.1 | 0.9
301 | 1 | 0.0028768 | 0.00072099 | 0 | 0 | 1 | 0.99073 | -0.17682 | 0.4 | 1 | 1.1 | 0.9
302 | 1 | 0 | 0 | 0 | 0 | 1 | 0.99181 | -0.15607 | 0.4 | 1 | 1.1 | 0.9
303 | 1 | 0.0018561 | 0.00046518 | 0 | 0 | 1 | 0.99169 | -0.15843 | 0.4 | 1 | 1.1 | 0.9
304 | 1 | 0.0023181 | 0.00058097 | 0 | 0 | 1 | 0.99297 | -0.13378 | 0.4 | 1 | 1.1 | 0.9
309 | 1 | 0.0060496 | 0.0015162 | 0 | 0 | 1 | 0.99158 | -0.16059 | 0.4 | 1 | 1.1 | 0.9
306 | 1 | 0.0018796 | 0.00047107 | 0 | 0 | 1 | 0.99756 | -0.046164 | 0.4 | 1 | 1.1 | 0.9
308 | 1 | 0.0012693 | 0.00031812 | 0 | 0 | 1 | 0.99723 | -0.053017 | 0.4 | 1 | 1.1 | 0.9
321 | 1 | 0 | 0 | 0 | 0 | 1 | 0.99713 | -0.054954 | 0.4 | 1 | 1.1 | 0.9
312 | 1 | 0.0018476 | 0.00046306 | 0 | 0 | 1 | 0.98429 | -0.30173 | 0.4 | 1 | 1.1 | 0.9
313 | 1 | 0.0059517 | 0.0014916 | 0 | 0 | 1 | 0.98401 | -0.30717 | 0.4 | 1 | 1.1 | 0.9
314 | 1 | 0.0015665 | 0.00039261 | 0 | 0 | 1 | 0.98424 | -0.30275 | 0.4 | 1 | 1.1 | 0.9
315 | 1 | 0.00089566 | 0.00022447 | 0 | 0 | 1 | 0.98396 | -0.30823 | 0.4 | 1 | 1.1 | 0.9
326 | 1 | 0.0012377 | 0.0003102 | 0 | 0 | 1 | 0.98413 | -0.30488 | 0.4 | 1 | 1.1 | 0.9
330 | 1 | 0.0021042 | 0.00052736 | 0 | 0 | 1 | 0.98383 | -0.31074 | 0.4 | 1 | 1.1 | 0.9
317 | 1 | 0.0027346 | 0.00068534 | 0 | 0 | 1 | 0.9968 | -0.061303 | 0.4 | 1 | 1.1 | 0.9
318 | 1 | 0.0021647 | 0.00054252 | 0 | 0 | 1 | 0.99664 | -0.06426 | 0.4 | 1 | 1.1 | 0.9
319 | 1 | 0.0017968 | 0.00045031 | 0 | 0 | 1 | 0.997 | -0.057402 | 0.4 | 1 | 1.1 | 0.9
320 | 1 | 0.0031215 | 0.00078231 | 0 | 0 | 1 | 0.9966 | -0.065054 | 0.4 | 1 | 1.1 | 0.9
322 | 1 | 0.0011982 | 0.00030031 | 0 | 0 | 1 | 0.99616 | -0.073562 | 0.4 | 1 | 1.1 | 0.9
325 | 1 | 0.0012237 | 0.00030668 | 0 | 0 | 1 | 0.98412 | -0.30496 | 0.4 | 1 | 1.1 | 0.9
327 | 1 | 0.0022456 | 0.0005628 | 0 | 0 | 1 | 0.98367 | -0.31384 | 0.4 | 1 | 1.1 | 0.9
328 | 1 | 0.00047899 | 0.00012005 | 0 | 0 | 1 | 0.98366 | -0.31401 | 0.4 | 1 | 1.1 | 0.9
329 | 1 | 0.0020636 | 0.00051718 | 0 | 0 | 1 | 0.98376 | -0.3121 | 0.4 | 1 | 1.1 | 0.9
331 | 1 | 0.0059242 | 0.0014848 | 0 | 0 | 1 | 0.97932 | -0.39882 | 0.4 | 1 | 1.1 | 0.9
332 | 1 | 0.00083252 | 0.00020865 | 0 | 0 | 1 | 0.97946 | -0.39604 | 0.4 | 1 | 1.1 | 0.9
334 | 1 | 0.00049364 | 0.00012372 | 0 | 0 | 1 | 0.97948 | -0.39563 | 0.4 | 1 | 1.1 | 0.9
335 | 1 | 0.0023607 | 0.00059164 | 0 | 0 | 1 | 0.97952 | -0.39484 | 0.4 | 1 | 1.1 | 0.9
336 | 1 | 0.00081719 | 0.00020481 | 0 | 0 | 1 | 0.97963 | -0.39273 | 0.4 | 1 | 1.1 | 0.9
341 | 1 | 0.0031726 | 0.00079513 | 0 | 0 | 1 | 0.98913 | -0.20935 | 0.4 | 1 | 1.1 | 0.9
342 | 1 | 0.0015054 | 0.00037729 | 0 | 0 | 1 | 0.98906 | -0.2107 | 0.4 | 1 | 1.1 | 0.9
343 | 1 | 0.00073597 | 0.00018445 | 0 | 0 | 1 | 0.98905 | -0.21081 | 0.4 | 1 | 1.1 | 0.9
344 | 1 | 0.00034331 | 8.6043e-05 | 0 | 0 | 1 | 0.98904 | -0.21106 | 0.4 | 1 | 1.1 | 0.9
345 | 1 | 0.00080143 | 0.00020086 | 0 | 0 | 1 | 0.98901 | -0.21159 | 0.4 | 1 | 1.1 | 0.9

## generator_data
GEN_BUS | PG | QG | QMAX | QMIN | VG | MBASE | GEN_STATUS | PMAX | PMIN
256 | 0.20752 | 0.052838 | 10 | -10 | 1 | 100 | 1 | 10 | 0

## branch_data
F_BUS | T_BUS | BR_R | BR_X | BR_B | RATE_A | RATE_B | RATE_C | TAP | SHIFT | BR_STATUS | ANGMIN | ANGMAX | P_in | Q_in | P_out | Q_out
86 | 237 | 1.4826 | 0.94885 | 2.4897e-09 | 0 | 0 | 0 | 0 | 0 | 1 | -90 | 90 | -0.0091776 | -0.0022987 | 0.009179 | 0.0022993
86 | 238 | 2.9798 | 1.9071 | 5.004e-09 | 0 | 0 | 0 | 0 | 0 | 1 | -90 | 90 | 0.0040107 | 0.0010048 | -0.0040102 | -0.001005
86 | 236 | 3.2496 | 2.0797 | 5.4569e-09 | 0 | 0 | 0 | 0 | 0 | 1 | -90 | 90 | 0.0051669 | 0.0012938 | -0.0051659 | -0.0012938
237 | 130 | 2.3559 | 1.5078 | 3.9562e-09 | 0 | 0 | 0 | 0 | 0 | 1 | -90 | 90 | -0.010524 | -0.0026364 | 0.010527 | 0.0026378
238 | 239 | 0.22891 | 0.1465 | 3.844e-10 | 0 | 0 | 0 | 0 | 0 | 1 | -90 | 90 | 0.00315 | 0.00078939 | -0.0031499 | -0.00078942
236 | 235 | 0.81092 | 0.51899 | 1.3617e-09 | 0 | 0 | 0 | 0 | 0 | 1 | -90 | 90 | 0.003449 | 0.00086348 | -0.0034489 | -0.00086355
87 | 324 | 5.9125 | 3.784 | 9.9286e-09 | 0 | 0 | 0 | 0 | 0 | 1 | -90 | 90 | -0.00097236 | -0.0002437 | 0.00097242 | 0.00024278
324 | 325 | 1.9231 | 1.2308 | 3.2295e-09 | 0 | 0 | 0 | 0 | 0 | 1 | -90 | 90 | -0.0015332 | -0.00038333 | 0.0015333 | 0.00038305
94 | 150 | 3.5809 | 2.2918 | 6.0133e-09 | 0 | 0 | 0 | 0 | 0 | 1 | -90 | 90 | -0.0011027 | -0.00027636 | 0.0011027 | 0.0002758
150 | 235 | 1.8548 | 1.1871 | 3.1148e-09 | 0 | 0 | 0 | 0 | 0 | 1 | -90 | 90 | -0.0021523 | -0.00053886 | 0.0021524 | 0.00053861
125 | 128 | 1.3559 | 0.8678 | 2.277e-09 | 0 | 0 | 0 | 0 | 0 | 1 | -90 | 90 | -0.047061 | -0.011823 | 0.047093 | 0.011843
125 | 129 | 2.4066 | 1.5403 | 4.0414e-09 | 0 | 0 | 0 | 0 | 0 | 1 | -90 | 90 | 0.03453 | 0.008681 | -0.034499 | -0.0086616
125 | 130 | 3.5329 | 2.261 | 5.9326e-09 | 0 | 0 | 0 | 0 | 0 | 1 | -90 | 90 | 0.012531 | 0.0031419 | -0.012525 | -0.0031387
128 | 240 | 0.45984 | 0.2943 | 7.722e-10 | 0 | 0 | 0 | 0 | 0 | 1 | -90 | 90 | -0.048713 | -0.012249 | 0.048725 | 0.012257
129 | 241 | 2.5373 | 1.6239 | 4.2609e-09 | 0 | 0 | 0 | 0 | 0 | 1 | -90 | 90 | 0.032452 | 0.0081486 | -0.032423 | -0.0081305
240 | 242 | 1.1976 | 0.76644 | 2.011e-09 | 0 | 0 | 0 | 0 | 0 | 1 | -90 | 90 | -0.050275 | -0.012645 | 0.050308 | 0.012666
241 | 245 | 1.6315 | 1.0441 | 2.7397e-09 | 0 | 0 | 0 | 0 | 0 | 1 | -90 | 90 | 0.012582 | 0.0031545 | -0.012579 | -0.003153
241 | 246 | 0.45361 | 0.29031 | 7.6174e-10 | 0 | 0 | 0 | 0 | 0 | 1 | -90 | 90 | 0.019841 | 0.004976 | -0.019839 | -0.0049748
153 | 155 | 0.44608 | 0.28549 | 7.4909e-10 | 0 | 0 | 0 | 0 | 0 | 1 | -90 | 90 | -0.0044625 | -0.0011184 | 0.0044626 | 0.0011184
155 | 157 | 0.98754 | 0.63203 | 1.6583e-09 | 0 | 0 | 0 | 0 | 0 | 1 | -90 | 90 | -0.0049049 | -0.001229 | 0.0049051 | 0.001229
155 | 158 | 1.2048 | 0.77106 | 2.0231e-09 | 0 | 0 | 0 | 0 | 0 | 1 | -90 | 90 | 0.00044229 | 0.00011065 | -0.00044229 | -0.00011085
157 | 339 | 0.4932 | 0.31565 | 8.2822e-10 | 0 | 0 | 0 | 0 | 0 | 1 | -90 | 90 | -0.0058194 | -0.0014582 | 0.0058195 | 0.0014582
339 | 341 | 2.2413 | 1.4344 | 3.7637e-09 | 0 | 0 | 0 | 0 | 0 | 1 | -90 | 90 | 0.00656 | 0.0016433 | -0.006559 | -0.001643
339 | 269 | 1.2128 | 0.7762 | 2.0366e-09 | 0 | 0 | 0 | 0 | 0 | 1 | -90 | 90 | -0.01238 | -0.0031015 | 0.012382 | 0.0031026
239 | 316 | 0.24513 | 0.15688 | 4.1163e-10 | 0 | 0 | 0 | 0 | 0 | 1 | -90 | 90 | 0.0022506 | 0.00056402 | -0.0022506 | -0.00056405
242 | 243 | 1.0042 | 0.64267 | 1.6863e-09 | 0 | 0 | 0 | 0 | 0 | 1 | -90 | 90 | -0.051769 | -0.013032 | 0.051798 | 0.013051
245 | 247 | 0.69492 | 0.44475 | 1.167e-09 | 0 | 0 | 0 | 0 | 0 | 1 | -90 | 90 | 0.010107 | 0.0025333 | -0.010106 | -0.0025329
246 | 248 | 0.47779 | 0.30578 | 8.0233e-10 | 0 | 0 | 0 | 0 | 0 | 1 | -90 | 90 | 0.016017 | 0.0040171 | -0.016016 | -0.0040163
243 | 244 | 0.77418 | 0.49548 | 1.3001e-09 | 0 | 0 | 0 | 0 | 0 | 1 | -90 | 90 | -0.053569 | -0.013495 | 0.053593 | 0.01351
244 | 323 | 1.4924 | 0.95515 | 2.5062e-09 | 0 | 0 | 0 | 0 | 0 | 1 | -90 | 90 | -0.054916 | -0.013841 | 0.054964 | 0.013872
323 | 322 | 0.0018823 | 0.0012047 | 3.1609e-12 | 0 | 0 | 0 | 0 | 0 | 1 | -90 | 90 | -0.056762 | -0.014323 | 0.056762 | 0.014323
247 | 249 | 0.02997 | 0.019181 | 5.0328e-11 | 0 | 0 | 0 | 0 | 0 | 1 | -90 | 90 | 0.0088926 | 0.0022288 | -0.0088926 | -0.0022288
248 | 340 | 1.866 | 1.1943 | 3.1336e-09 | 0 | 0 | 0 | 0 | 0 | 1 | -90 | 90 | 0.014422 | 0.0036167 | -0.014417 | -0.0036144
249 | 250 | 1.29 | 0.82561 | 2.1663e-09 | 0 | 0 | 0 | 0 | 0 | 1 | -90 | 90 | 0.0081687 | 0.0020474 | -0.0081677 | -0.002047
340 | 269 | 2.948 | 1.8867 | 4.9506e-09 | 0 | 0 | 0 | 0 | 0 | 1 | -90 | 90 | 0.013641 | 0.0034199 | -0.013636 | -0.0034166
250 | 251 | 2.5886 | 1.6567 | 4.347e-09 | 0 | 0 | 0 | 0 | 0 | 1 | -90 | 90 | 0.0067686 | 0.0016964 | -0.0067673 | -0.001696
251 | 252 | 1.6536 | 1.0583 | 2.7768e-09 | 0 | 0 | 0 | 0 | 0 | 1 | -90 | 90 | 0.0050094 | 0.0012554 | -0.005009 | -0.0012554
253 | 254 | 1.8192 | 1.1643 | 3.055e-09 | 0 | 0 | 0 | 0 | 0 | 1 | -90 | 90 | -0.019802 | -0.0049678 | 0.01981 | 0.0049723
253 | 255 | 0.57721 | 0.36941 | 9.6929e-10 | 0 | 0 | 0 | 0 | 0 | 1 | -90 | 90 | 0.019802 | 0.0049678 | -0.0198 | -0.0049663
254 | 256 | 2.1005 | 1.3443 | 3.5273e-09 | 0 | 0 | 0 | 0 | 0 | 1 | -90 | 90 | -0.01981 | -0.0049723 | 0.019819 | 0.0049776
255 | 258 | 1.5397 | 0.98538 | 2.5855e-09 | 0 | 0 | 0 | 0 | 0 | 1 | -90 | 90 | 0.019093 | 0.0047892 | -0.019087 | -0.0047856
256 | 307 | 1.2606 | 0.80681 | 2.1169e-09 | 0 | 0 | 0 | 0 | 0 | 1 | -90 | 90 | 0.071993 | 0.018231 | -0.071923 | -0.018187
256 | 305 | 1.2246 | 0.78378 | 2.0565e-09 | 0 | 0 | 0 | 0 | 0 | 1 | -90 | 90 | 0.11571 | 0.029629 | -0.11553 | -0.029517
258 | 266 | 0.027427 | 0.017553 | 4.6057e-11 | 0 | 0 | 0 | 0 | 0 | 1 | -90 | 90 | 0.017119 | 0.0042925 | -0.017119 | -0.0042924
307 | 308 | 2.1342 | 1.3659 | 3.5838e-09 | 0 | 0 | 0 | 0 | 0 | 1 | -90 | 90 | 0.069218 | 0.017509 | -0.069109 | -0.017439
305 | 306 | 0.58867 | 0.37675 | 9.8854e-10 | 0 | 0 | 0 | 0 | 0 | 1 | -90 | 90 | 0.11476 | 0.029323 | -0.11467 | -0.02927
257 | 310 | 1.475 | 0.94399 | 2.4769e-09 | 0 | 0 | 0 | 0 | 0 | 1 | -90 | 90 | -0.00083507 | -0.00020929 | 0.00083508 | 0.00020906
310 | 285 | 0.75195 | 0.48125 | 1.2627e-09 | 0 | 0 | 0 | 0 | 0 | 1 | -90 | 90 | -0.0017187 | -0.00043052 | 0.0017187 | 0.00043041
266 | 262 | 1.6759 | 1.0726 | 2.8143e-09 | 0 | 0 | 0 | 0 | 0 | 1 | -90 | 90 | 0.013818 | 0.0034651 | -0.013815 | -0.0034632
259 | 261 | 2.0148 | 1.2895 | 3.3835e-09 | 0 | 0 | 0 | 0 | 0 | 1 | -90 | 90 | -0.001465 | -0.00036716 | 0.001465 | 0.00036686
261 | 263 | 0.52867 | 0.33835 | 8.8778e-10 | 0 | 0 | 0 | 0 | 0 | 1 | -90 | 90 | -0.001465 | -0.00036686 | 0.0014651 | 0.00036678
260 | 262 | 1.3027 | 0.83375 | 2.1876e-09 | 0 | 0 | 0 | 0 | 0 | 1 | -90 | 90 | -0.0035592 | -0.00089202 | 0.0035594 | 0.00089191
262 | 267 | 2.8693 | 1.8363 | 4.8183e-09 | 0 | 0 | 0 | 0 | 0 | 1 | -90 | 90 | 0.010255 | 0.0025713 | -0.010252 | -0.0025697
263 | 268 | 0.43863 | 0.28072 | 7.3658e-10 | 0 | 0 | 0 | 0 | 0 | 1 | -90 | 90 | -0.0020975 | -0.00052527 | 0.0020975 | 0.00052521
267 | 270 | 2.6943 | 1.7244 | 4.5245e-09 | 0 | 0 | 0 | 0 | 0 | 1 | -90 | 90 | 0.010252 | 0.0025697 | -0.010249 | -0.0025682
268 | 271 | 0.68946 | 0.44125 | 1.1578e-09 | 0 | 0 | 0 | 0 | 0 | 1 | -90 | 90 | -0.0033656 | -0.00084303 | 0.0033657 | 0.00084296
264 | 269 | 1.9265 | 1.233 | 3.2351e-09 | 0 | 0 | 0 | 0 | 0 | 1 | -90 | 90 | -0.0012539 | -0.00031426 | 0.001254 | 0.00031397
265 | 275 | 2.2997 | 1.4718 | 3.8618e-09 | 0 | 0 | 0 | 0 | 0 | 1 | -90 | 90 | -0.0049702 | -0.0012457 | 0.0049708 | 0.0012457
275 | 273 | 1.5331 | 0.98121 | 2.5746e-09 | 0 | 0 | 0 | 0 | 0 | 1 | -90 | 90 | -0.0089464 | -0.0022421 | 0.0089478 | 0.0022427
270 | 271 | 1.4036 | 0.89831 | 2.357e-09 | 0 | 0 | 0 | 0 | 0 | 1 | -90 | 90 | 0.0074161 | 0.0018582 | -0.0074152 | -0.0018579
273 | 276 | 0.78836 | 0.50455 | 1.3239e-09 | 0 | 0 | 0 | 0 | 0 | 1 | -90 | 90 | -0.0089478 | -0.0022427 | 0.0089485 | 0.002243
276 | 278 | 0.9054 | 0.57946 | 1.5204e-09 | 0 | 0 | 0 | 0 | 0 | 1 | -90 | 90 | -0.0089485 | -0.002243 | 0.0089493 | 0.0022434
278 | 277 | 1.1152 | 0.71373 | 1.8727e-09 | 0 | 0 | 0 | 0 | 0 | 1 | -90 | 90 | -0.011779 | -0.0029527 | 0.011781 | 0.0029536
277 | 279 | 0.87609 | 0.5607 | 1.4712e-09 | 0 | 0 | 0 | 0 | 0 | 1 | -90 | 90 | -0.015944 | -0.003997 | 0.015947 | 0.0039985
279 | 280 | 1.9601 | 1.2545 | 3.2916e-09 | 0 | 0 | 0 | 0 | 0 | 1 | -90 | 90 | -0.021395 | -0.005364 | 0.021405 | 0.00537
280 | 281 | 1.8434 | 1.1798 | 3.0956e-09 | 0 | 0 | 0 | 0 | 0 | 1 | -90 | 90 | -0.030312 | -0.0076022 | 0.03033 | 0.0076138
280 | 282 | 1.221 | 0.78143 | 2.0504e-09 | 0 | 0 | 0 | 0 | 0 | 1 | -90 | 90 | 0.0089066 | 0.0022321 | -0.0089055 | -0.0022317
281 | 284 | 1.9944 | 1.2764 | 3.3491e-09 | 0 | 0 | 0 | 0 | 0 | 1 | -90 | 90 | -0.031989 | -0.0080295 | 0.032012 | 0.0080435
282 | 285 | 0.7683 | 0.49171 | 1.2902e-09 | 0 | 0 | 0 | 0 | 0 | 1 | -90 | 90 | 0.0070316 | 0.001762 | -0.0070312 | -0.0017619
284 | 294 | 0.46735 | 0.2991 | 7.848e-10 | 0 | 0 | 0 | 0 | 0 | 1 | -90 | 90 | -0.034965 | -0.0087837 | 0.034971 | 0.0087877
283 | 293 | 1.2977 | 0.83054 | 2.1792e-09 | 0 | 0 | 0 | 0 | 0 | 1 | -90 | 90 | -0.0017043 | -0.00042716 | 0.0017044 | 0.00042698
293 | 290 | 1.068 | 0.6835 | 1.7934e-09 | 0 | 0 | 0 | 0 | 0 | 1 | -90 | 90 | -0.0017044 | -0.00042698 | 0.0017044 | 0.00042683
294 | 295 | 1.3507 | 0.86443 | 2.2681e-09 | 0 | 0 | 0 | 0 | 0 | 1 | -90 | 90 | -0.038778 | -0.0097418 | 0.038801 | 0.0097558
286 | 287 | 1.157 | 0.74045 | 1.9428e-09 | 0 | 0 | 0 | 0 | 0 | 1 | -90 | 90 | -0.022544 | -0.0056692 | 0.022551 | 0.0056731
286 | 288 | 8.1637 | 5.2248 | 1.3709e-08 | 0 | 0 | 0 | 0 | 0 | 1 | -90 | 90 | 0.018765 | 0.0047219 | -0.018733 | -0.004703
287 | 289 | 2.0656 | 1.322 | 3.4688e-09 | 0 | 0 | 0 | 0 | 0 | 1 | -90 | 90 | -0.028663 | -0.007205 | 0.028682 | 0.0072166
288 | 290 | 2.1773 | 1.3935 | 3.6562e-09 | 0 | 0 | 0 | 0 | 0 | 1 | -90 | 90 | 0.017326 | 0.0043504 | -0.017319 | -0.0043462
289 | 291 | 1.4012 | 0.89679 | 2.353e-09 | 0 | 0 | 0 | 0 | 0 | 1 | -90 | 90 | -0.029241 | -0.0073568 | 0.029254 | 0.007365
290 | 292 | 5.0652 | 3.2417 | 8.5059e-09 | 0 | 0 | 0 | 0 | 0 | 1 | -90 | 90 | 0.015614 | 0.0039193 | -0.015601 | -0.0039114
291 | 295 | 2.6234 | 1.679 | 4.4053e-09 | 0 | 0 | 0 | 0 | 0 | 1 | -90 | 90 | -0.033808 | -0.0085063 | 0.033841 | 0.008527
292 | 338 | 0.42914 | 0.27465 | 7.2064e-10 | 0 | 0 | 0 | 0 | 0 | 1 | -90 | 90 | 0.0035561 | 0.00089122 | -0.003556 | -0.00089125
292 | 337 | 2.0482 | 1.3109 | 3.4395e-09 | 0 | 0 | 0 | 0 | 0 | 1 | -90 | 90 | 0.012045 | 0.0030202 | -0.012041 | -0.0030185
295 | 296 | 0.57534 | 0.36822 | 9.6616e-10 | 0 | 0 | 0 | 0 | 0 | 1 | -90 | 90 | -0.095124 | -0.023927 | 0.095181 | 0.023963
295 | 297 | 1.32 | 0.84483 | 2.2167e-09 | 0 | 0 | 0 | 0 | 0 | 1 | -90 | 90 | 0.022482 | 0.005644 | -0.022475 | -0.0056395
337 | 336 | 0.80775 | 0.51696 | 1.3564e-09 | 0 | 0 | 0 | 0 | 0 | 1 | -90 | 90 | 0.010431 | 0.0026149 | -0.01043 | -0.0026144
296 | 298 | 0.68531 | 0.4386 | 1.1508e-09 | 0 | 0 | 0 | 0 | 0 | 1 | -90 | 90 | -0.096809 | -0.024371 | 0.09688 | 0.024416
297 | 299 | 2.0498 | 1.3119 | 3.4422e-09 | 0 | 0 | 0 | 0 | 0 | 1 | -90 | 90 | 0.021596 | 0.0054193 | -0.021585 | -0.0054129
298 | 300 | 1.8769 | 1.2012 | 3.1518e-09 | 0 | 0 | 0 | 0 | 0 | 1 | -90 | 90 | -0.097228 | -0.024503 | 0.097422 | 0.024627
299 | 311 | 2.1146 | 1.3533 | 3.551e-09 | 0 | 0 | 0 | 0 | 0 | 1 | -90 | 90 | 0.021166 | 0.0053078 | -0.021156 | -0.0053015
300 | 301 | 1.2175 | 0.77921 | 2.0445e-09 | 0 | 0 | 0 | 0 | 0 | 1 | -90 | 90 | -0.098868 | -0.024989 | 0.098997 | 0.025072
311 | 312 | 0.6837 | 0.43757 | 1.1481e-09 | 0 | 0 | 0 | 0 | 0 | 1 | -90 | 90 | 0.0074099 | 0.0018557 | -0.0074095 | -0.0018555
311 | 313 | 2.088 | 1.3363 | 3.5063e-09 | 0 | 0 | 0 | 0 | 0 | 1 | -90 | 90 | 0.013746 | 0.0034458 | -0.013741 | -0.0034434
301 | 302 | 0.90302 | 0.57793 | 1.5164e-09 | 0 | 0 | 0 | 0 | 0 | 1 | -90 | 90 | -0.10187 | -0.025793 | 0.10198 | 0.025858
302 | 303 | 1.3163 | 0.84242 | 2.2104e-09 | 0 | 0 | 0 | 0 | 0 | 1 | -90 | 90 | 0.0079072 | 0.0019819 | -0.0079063 | -0.0019815
302 | 304 | 0.9017 | 0.57709 | 1.5142e-09 | 0 | 0 | 0 | 0 | 0 | 1 | -90 | 90 | -0.10988 | -0.02784 | 0.11 | 0.027915
303 | 309 | 1.5688 | 1.0041 | 2.6345e-09 | 0 | 0 | 0 | 0 | 0 | 1 | -90 | 90 | 0.0060503 | 0.0015163 | -0.0060496 | -0.0015162
304 | 306 | 3.4913 | 2.2344 | 5.8628e-09 | 0 | 0 | 0 | 0 | 0 | 1 | -90 | 90 | -0.11232 | -0.028496 | 0.11279 | 0.028799
308 | 321 | 0.12782 | 0.081804 | 2.1464e-10 | 0 | 0 | 0 | 0 | 0 | 1 | -90 | 90 | 0.067839 | 0.017121 | -0.067833 | -0.017117
321 | 322 | 1.4355 | 0.91875 | 2.4107e-09 | 0 | 0 | 0 | 0 | 0 | 1 | -90 | 90 | 0.058012 | 0.014656 | -0.05796 | -0.014623
321 | 319 | 1.1106 | 0.71078 | 1.865e-09 | 0 | 0 | 0 | 0 | 0 | 1 | -90 | 90 | 0.0098209 | 0.0024616 | -0.0098198 | -0.002461
312 | 314 | 0.7992 | 0.51149 | 1.3421e-09 | 0 | 0 | 0 | 0 | 0 | 1 | -90 | 90 | 0.0055618 | 0.0013925 | -0.0055616 | -0.0013924
313 | 315 | 0.58879 | 0.37683 | 9.8874e-10 | 0 | 0 | 0 | 0 | 0 | 1 | -90 | 90 | 0.0077897 | 0.0019517 | -0.0077893 | -0.0019516
314 | 326 | 2.3025 | 1.4736 | 3.8666e-09 | 0 | 0 | 0 | 0 | 0 | 1 | -90 | 90 | 0.003995 | 0.0009998 | -0.0039946 | -0.00099992
315 | 330 | 1.5812 | 1.012 | 2.6553e-09 | 0 | 0 | 0 | 0 | 0 | 1 | -90 | 90 | 0.0068936 | 0.0017271 | -0.0068928 | -0.0017268
326 | 325 | 0.13264 | 0.084893 | 2.2275e-10 | 0 | 0 | 0 | 0 | 0 | 1 | -90 | 90 | 0.0027569 | 0.00068972 | -0.0027569 | -0.00068973
330 | 329 | 1.2301 | 0.78729 | 2.0657e-09 | 0 | 0 | 0 | 0 | 0 | 1 | -90 | 90 | 0.0047886 | 0.0011995 | -0.0047883 | -0.0011995
317 | 318 | 2.4905 | 1.5939 | 4.1822e-09 | 0 | 0 | 0 | 0 | 0 | 1 | -90 | 90 | 0.005287 | 0.0013248 | -0.0052862 | -0.0013247
317 | 319 | 2.1664 | 1.3865 | 3.638e-09 | 0 | 0 | 0 | 0 | 0 | 1 | -90 | 90 | -0.0080215 | -0.0020101 | 0.008023 | 0.0020107
318 | 320 | 1.1323 | 0.72469 | 1.9015e-09 | 0 | 0 | 0 | 0 | 0 | 1 | -90 | 90 | 0.0031216 | 0.0007822 | -0.0031215 | -0.00078231
327 | 328 | 1.5897 | 1.0174 | 2.6695e-09 | 0 | 0 | 0 | 0 | 0 | 1 | -90 | 90 | 0.00047899 | 0.00011979 | -0.00047898 | -0.00012005
327 | 329 | 2.7619 | 1.7676 | 4.6379e-09 | 0 | 0 | 0 | 0 | 0 | 1 | -90 | 90 | -0.0027246 | -0.00068259 | 0.0027248 | 0.00068229
331 | 332 | 2.0133 | 1.2885 | 3.3809e-09 | 0 | 0 | 0 | 0 | 0 | 1 | -90 | 90 | -0.0059242 | -0.0014848 | 0.005925 | 0.001485
332 | 334 | 0.266 | 0.17024 | 4.4668e-10 | 0 | 0 | 0 | 0 | 0 | 1 | -90 | 90 | -0.0067575 | -0.0016936 | 0.0067576 | 0.0016937
334 | 335 | 0.4685 | 0.29984 | 7.8674e-10 | 0 | 0 | 0 | 0 | 0 | 1 | -90 | 90 | -0.0072512 | -0.0018174 | 0.0072515 | 0.0018175
335 | 336 | 0.94014 | 0.60169 | 1.5787e-09 | 0 | 0 | 0 | 0 | 0 | 1 | -90 | 90 | -0.0096121 | -0.0024091 | 0.0096131 | 0.0024096
341 | 342 | 1.754 | 1.1226 | 2.9455e-09 | 0 | 0 | 0 | 0 | 0 | 1 | -90 | 90 | 0.0033864 | 0.00084785 | -0.0033862 | -0.000848
342 | 343 | 0.25101 | 0.16064 | 4.2151e-10 | 0 | 0 | 0 | 0 | 0 | 1 | -90 | 90 | 0.0018808 | 0.00047071 | -0.0018807 | -0.00047074
343 | 344 | 0.955 | 0.6112 | 1.6037e-09 | 0 | 0 | 0 | 0 | 0 | 1 | -90 | 90 | 0.0011448 | 0.00028629 | -0.0011448 | -0.00028644
344 | 345 | 2.8835 | 1.8454 | 4.8421e-09 | 0 | 0 | 0 | 0 | 0 | 1 | -90 | 90 | 0.00080145 | 0.0002004 | -0.00080143 | -0.00020086