## bus_data
BUS_I | BUS_TYPE | Pd | Qd | Gs | Bs | area | Vm | Va | baseKV | zone | Vmax | Vmin
1 | 1 | 0.001193 | 0.00029899 | 0 | 0 | 1 | 0.98071 | -0.37151 | 0.4 | 1 | 1.1 | 0.9
2 | 1 | 0.0016675 | 0.00041793 | 0 | 0 | 1 | 0.98073 | -0.37119 | 0.4 | 1 | 1.1 | 0.9
4 | 1 | 0 | 0 | 0 | 0 | 1 | 0.98075 | -0.3709 | 0.4 | 1 | 1.1 | 0.9
6 | 1 | 0.0014621 | 0.00036642 | 0 | 0 | 1 | 0.98078 | -0.37012 | 0.4 | 1 | 1.1 | 0.9
18 | 1 | 0 | 0 | 0 | 0 | 1 | 0.98103 | -0.36523 | 0.4 | 1 | 1.1 | 0.9
109 | 1 | 0.00060659 | 0.00015203 | 0 | 0 | 1 | 0.98467 | -0.2944 | 0.4 | 1 | 1.1 | 0.9
108 | 1 | 0.0018558 | 0.0004651 | 0 | 0 | 1 | 0.98468 | -0.29414 | 0.4 | 1 | 1.1 | 0.9
19 | 1 | 0.00092192 | 0.00023106 | 0 | 0 | 1 | 0.98103 | -0.36526 | 0.4 | 1 | 1.1 | 0.9
20 | 1 | 0.003447 | 0.00086389 | 0 | 0 | 1 | 0.98115 | -0.36299 | 0.4 | 1 | 1.1 | 0.9
7 | 1 | 0.00046295 | 0.00011603 | 0 | 0 | 1 | 0.98498 | -0.28823 | 0.4 | 1 | 1.1 | 0.9
8 | 1 | 0.0086826 | 0.0021761 | 0 | 0 | 1 | 0.98488 | -0.29032 | 0.4 | 1 | 1.1 | 0.9
9 | 1 | 0.0038474 | 0.00096425 | 0 | 0 | 1 | 0.98513 | -0.28534 | 0.4 | 1 | 1.1 | 0.9
10 | 1 | 0.0029037 | 0.00072775 | 0 | 0 | 1 | 0.98486 | -0.29071 | 0.4 | 1 | 1.1 | 0.9
11 | 1 | 0 | 0 | 0 | 0 | 1 | 0.98576 | -0.27318 | 0.4 | 1 | 1.1 | 0.9
107 | 1 | 0.0039727 | 0.00099566 | 0 | 0 | 1 | 0.98473 | -0.29318 | 0.4 | 1 | 1.1 | 0.9
17 | 1 | 0.0032316 | 0.00080992 | 0 | 0 | 1 | 0.98478 | -0.29206 | 0.4 | 1 | 1.1 | 0.9
110 | 1 | 0.0021907 | 0.00054905 | 0 | 0 | 1 | 0.98814 | -0.22706 | 0.4 | 1 | 1.1 | 0.9
15 | 1 | 0.00096312 | 0.00024138 | 0 | 0 | 1 | 0.98413 | -0.30472 | 0.4 | 1 | 1.1 | 0.9
111 | 1 | 0.0036017 | 0.00090268 | 0 | 0 | 1 | 0.9883 | -0.22391 | 0.4 | 1 | 1.1 | 0.9
12 | 1 | 0.0051148 | 0.0012819 | 0 | 0 | 1 | 0.98327 | -0.32151 | 0.4 | 1 | 1.1 | 0.9
13 | 1 | 0.0014349 | 0.00035963 | 0 | 0 | 1 | 0.98353 | -0.31651 | 0.4 | 1 | 1.1 | 0.9
14 | 1 | 0.0050623 | 0.0012687 | 0 | 0 | 1 | 0.98164 | -0.35336 | 0.4 | 1 | 1.1 | 0.9
16 | 1 | 0 | 0 | 0 | 0 | 1 | 0.98125 | -0.36094 | 0.4 | 1 | 1.1 | 0.9
21 | 1 | 0.011425 | 0.0028634 | 0 | 0 | 1 | 0.98037 | -0.37829 | 0.4 | 1 | 1.1 | 0.9
22 | 1 | 0.021182 | 0.0053087 | 0 | 0 | 1 | 0.98022 | -0.38122 | 0.4 | 1 | 1.1 | 0.9
23 | 1 | 0.024546 | 0.0061519 | 0 | 0 | 1 | 0.99276 | -0.13921 | 0.4 | 1 | 1.1 | 0.9
89 | 1 | 0.011615 | 0.0029109 | 0 | 0 | 1 | 0.99312 | -0.13231 | 0.4 | 1 | 1.1 | 0.9
86 | 1 | 0 | 0 | 0 | 0 | 1 | 0.99367 | -0.12169 | 0.4 | 1 | 1.1 | 0.9
68 | 1 | 0.0014263 | 0.00035747 | 0 | 0 | 1 | 0.99316 | -0.13157 | 0.4 | 1 | 1.1 | 0.9
72 | 1 | 0.00091231 | 0.00022865 | 0 | 0 | 1 | 0.99326 | -0.12966 | 0.4 | 1 | 1.1 | 0.9
69 | 1 | 0.001102 | 0.00027619 | 0 | 0 | 1 | 0.99312 | -0.13233 | 0.4 | 1 | 1.1 | 0.9
74 | 1 | 0.00059659 | 0.00014952 | 0 | 0 | 1 | 0.99339 | -0.1271 | 0.4 | 1 | 1.1 | 0.9
70 | 1 | 0.0010628 | 0.00026637 | 0 | 0 | 1 | 0.99312 | -0.13239 | 0.4 | 1 | 1.1 | 0.9
75 | 1 | 0 | 0 | 0 | 0 | 1 | 0.99342 | -0.12645 | 0.4 | 1 | 1.1 | 0.9
76 | 1 | 0.00082753 | 0.0002074 | 0 | 0 | 1 | 0.99356 | -0.12374 | 0.4 | 1 | 1.1 | 0.9
88 | 1 | 0.0044452 | 0.0011141 | 0 | 0 | 1 | 0.99366 | -0.12196 | 0.4 | 1 | 1.1 | 0.9
78 | 1 | 0.00017673 | 4.4293e-05 | 0 | 0 | 1 | 0.9956 | -0.084431 | 0.4 | 1 | 1.1 | 0.9
79 | 1 | 0.000835 | 0.00020927 | 0 | 0 | 1 | 0.9956 | -0.08446 | 0.4 | 1 | 1.1 | 0.9
80 | 1 | 0.00088513 | 0.00022184 | 0 | 0 | 1 | 0.99565 | -0.083535 | 0.4 | 1 | 1.1 | 0.9
81 | 1 | 0.00033311 | 8.3486e-05 | 0 | 0 | 1 | 0.99559 | -0.084639 | 0.4 | 1 | 1.1 | 0.9
82 | 1 | 0 | 0 | 0 | 0 | 1 | 0.99569 | -0.082676 | 0.4 | 1 | 1.1 | 0.9
85 | 1 | 0 | 0 | 0 | 0 | 1 | 0.99516 | -0.092863 | 0.4 | 1 | 1.1 | 0.9
92 | 1 | 0.0030078 | 0.00075383 | 0 | 0 | 1 | 0.99638 | -0.069423 | 0.4 | 1 | 1.1 | 0.9
87 | 1 | 0.0052474 | 0.0013151 | 0 | 0 | 1 | 0.99485 | -0.098899 | 0.4 | 1 | 1.1 | 0.9
83 | 1 | 0.00054041 | 0.00013544 | 0 | 0 | 1 | 0.99448 | -0.10605 | 0.4 | 1 | 1.1 | 0.9
93 | 1 | 0.000943 | 0.00023634 | 0 | 0 | 1 | 0.99788 | -0.040508 | 0.4 | 1 | 1.1 | 0.9
84 | 1 | 0.011932 | 0.0029905 | 0 | 0 | 1 | 0.99438 | -0.10801 | 0.4 | 1 | 1.1 | 0.9
90 | 1 | 0.00066263 | 0.00016607 | 0 | 0 | 1 | 0.99475 | -0.10073 | 0.4 | 1 | 1.1 | 0.9
91 | 1 | 0.0045725 | 0.001146 | 0 | 0 | 1 | 0.99475 | -0.10087 | 0.4 | 1 | 1.1 | 0.9
94 | 1 | 0 | 0 | 0 | 0 | 1 | 0.9982 | -0.034534 | 0.4 | 1 | 1.1 | 0.9
145 | 1 | 0.0015293 | 0.00038328 | 0 | 0 | 1 | 0.99808 | -0.036666 | 0.4 | 1 | 1.1 | 0.9
144 | 1 | 0.0010019 | 0.00025111 | 0 | 0 | 1 | 0.99899 | -0.019406 | 0.4 | 1 | 1.1 | 0.9
146 | 1 | 0.0025555 | 0.00064048 | 0 | 0 | 1 | 0.99807 | -0.037018 | 0.4 | 1 | 1.1 | 0.9
143 | 3 | 0.0013504 | 0.00033845 | 0 | 0 | 1 | 1 | 0 | 0.4 | 1 | 1.1 | 0.9
112 | 1 | 0 | 0 | 0 | 0 | 1 | 0.99041 | -0.18312 | 0.4 | 1 | 1.1 | 0.9
129 | 1 | 0 | 0 | 0 | 0 | 1 | 0.99203 | -0.15203 | 0.4 | 1 | 1.1 | 0.9
114 | 1 | 0.00098498 | 0.00024686 | 0 | 0 | 1 | 0.98924 | -0.20577 | 0.4 | 1 | 1.1 | 0.9
140 | 1 | 0.00046988 | 0.00011776 | 0 | 0 | 1 | 0.99569 | -0.08198 | 0.4 | 1 | 1.1 | 0.9
134 | 1 | 0.0013153 | 0.00032966 | 0 | 0 | 1 | 0.99183 | -0.15588 | 0.4 | 1 | 1.1 | 0.9
113 | 1 | 0.0014275 | 0.00035778 | 0 | 0 | 1 | 0.98887 | -0.21296 | 0.4 | 1 | 1.1 | 0.9
115 | 1 | 0.0013282 | 0.00033288 | 0 | 0 | 1 | 0.98856 | -0.21898 | 0.4 | 1 | 1.1 | 0.9
116 | 1 | 0.0012431 | 0.00031155 | 0 | 0 | 1 | 0.98849 | -0.22049 | 0.4 | 1 | 1.1 | 0.9
117 | 1 | 0.0025801 | 0.00064663 | 0 | 0 | 1 | 0.98832 | -0.22368 | 0.4 | 1 | 1.1 | 0.9
118 | 1 | 0.0027694 | 0.00069407 | 0 | 0 | 1 | 0.9883 | -0.22413 | 0.4 | 1 | 1.1 | 0.9
119 | 1 | 0.0076106 | 0.0019074 | 0 | 0 | 1 | 0.98785 | -0.23279 | 0.4 | 1 | 1.1 | 0.9
120 | 1 | 0.0025706 | 0.00064425 | 0 | 0 | 1 | 0.98766 | -0.23656 | 0.4 | 1 | 1.1 | 0.9
121 | 1 | 0.0019603 | 0.00049129 | 0 | 0 | 1 | 0.98766 | -0.23664 | 0.4 | 1 | 1.1 | 0.9
122 | 1 | 0.0016225 | 0.00040664 | 0 | 0 | 1 | 0.98754 | -0.23886 | 0.4 | 1 | 1.1 | 0.9
123 | 1 | 0.0019396 | 0.00048611 | 0 | 0 | 1 | 0.98741 | -0.2415 | 0.4 | 1 | 1.1 | 0.9
124 | 1 | 0.0020266 | 0.00050792 | 0 | 0 | 1 | 0.98735 | -0.24256 | 0.4 | 1 | 1.1 | 0.9
125 | 1 | 0.0035772 | 0.00089654 | 0 | 0 | 1 | 0.98725 | -0.24447 | 0.4 | 1 | 1.1 | 0.9
126 | 1 | 0.00069432 | 0.00017401 | 0 | 0 | 1 | 0.98723 | -0.24488 | 0.4 | 1 | 1.1 | 0.9
127 | 1 | 0.00015455 | 3.8733e-05 | 0 | 0 | 1 | 0.98722 | -0.24504 | 0.4 | 1 | 1.1 | 0.9
128 | 1 | 0.00067702 | 0.00016968 | 0 | 0 | 1 | 0.98721 | -0.24533 | 0.4 | 1 | 1.1 | 0.9
141 | 1 | 0.00089055 | 0.00022319 | 0 | 0 | 1 | 0.99797 | -0.038474 | 0.4 | 1 | 1.1 | 0.9
132 | 1 | 0.0020945 | 0.00052494 | 0 | 0 | 1 | 0.99076 | -0.17658 | 0.4 | 1 | 1.1 | 0.9
130 | 1 | 0.0015656 | 0.00039239 | 0 | 0 | 1 | 0.99075 | -0.17683 | 0.4 | 1 | 1.1 | 0.9
131 | 1 | 0.001245 | 0.00031204 | 0 | 0 | 1 | 0.99043 | -0.18294 | 0.4 | 1 | 1.1 | 0.9
133 | 1 | 0.0012668 | 0.0003175 | 0 | 0 | 1 | 0.99036 | -0.18439 | 0.4 | 1 | 1.1 | 0.9
135 | 1 | 0.001112 | 0.0002787 | 0 | 0 | 1 | 0.99015 | -0.18837 | 0.4 | 1 | 1.1 | 0.9
136 | 1 | 0.0052895 | 0.0013257 | 0 | 0 | 1 | 0.98987 | -0.19396 | 0.4 | 1 | 1.1 | 0.9
137 | 1 | 0 | 0 | 0 | 0 | 1 | 0.98975 | -0.19628 | 0.4 | 1 | 1.1 | 0.9
138 | 1 | 0.0021258 | 0.00053277 | 0 | 0 | 1 | 0.98948 | -0.20145 | 0.4 | 1 | 1.1 | 0.9
139 | 1 | 0.0036717 | 0.00092021 | 0 | 0 | 1 | 0.98944 | -0.20221 | 0.4 | 1 | 1.1 | 0.9
142 | 1 | 0.0040563 | 0.0010166 | 0 | 0 | 1 | 0.99916 | -0.015922 | 0.4 | 1 | 1.1 | 0.9

## generator_data
GEN_BUS | PG | QG | QMAX | QMIN | VG | MBASE | GEN_STATUS | PMAX | PMIN
143 | 0.22799 | 0.058049 | 10 | -10 | 1 | 100 | 1 | 10 | 0

## branch_data
F_BUS | T_BUS | BR_R | BR_X | BR_B | RATE_A | RATE_B | RATE_C | TAP | SHIFT | BR_STATUS | ANGMIN | ANGMAX | P_in | Q_in | P_out | Q_out
1 | 2 | 1.1418 | 0.73073 | 1.9173e-09 | 0 | 0 | 0 | 0 | 0 | 1 | -90 | 90 | -0.001193 | -0.00029899 | 0.001193 | 0.00029882
2 | 4 | 0.44162 | 0.28264 | 7.416e-10 | 0 | 0 | 0 | 0 | 0 | 1 | -90 | 90 | -0.0028605 | -0.00071675 | 0.0028606 | 0.00071671
4 | 6 | 1.1643 | 0.74518 | 1.9553e-09 | 0 | 0 | 0 | 0 | 0 | 1 | -90 | 90 | -0.0028606 | -0.00071671 | 0.0028607 | 0.00071659
6 | 18 | 4.8855 | 3.1267 | 8.204e-09 | 0 | 0 | 0 | 0 | 0 | 1 | -90 | 90 | -0.0043227 | -0.001083 | 0.0043237 | 0.0010829
18 | 19 | 0.15814 | 0.10121 | 2.6556e-10 | 0 | 0 | 0 | 0 | 0 | 1 | -90 | 90 | 0.00092191 | 0.00023103 | -0.00092191 | -0.00023106
18 | 20 | 1.8362 | 1.1751 | 3.0834e-09 | 0 | 0 | 0 | 0 | 0 | 1 | -90 | 90 | -0.0052456 | -0.0013139 | 0.0052462 | 0.001314
109 | 108 | 1.8537 | 1.1864 | 3.1129e-09 | 0 | 0 | 0 | 0 | 0 | 1 | -90 | 90 | -0.00060659 | -0.00015203 | 0.00060659 | 0.00015173
108 | 107 | 1.6826 | 1.0769 | 2.8255e-09 | 0 | 0 | 0 | 0 | 0 | 1 | -90 | 90 | -0.0024624 | -0.00061683 | 0.0024625 | 0.00061663
20 | 16 | 1.0191 | 0.65221 | 1.7113e-09 | 0 | 0 | 0 | 0 | 0 | 1 | -90 | 90 | -0.0086931 | -0.0021779 | 0.008694 | 0.0021782
7 | 8 | 0.50404 | 0.32259 | 8.4643e-10 | 0 | 0 | 0 | 0 | 0 | 1 | -90 | 90 | 0.018024 | 0.0045175 | -0.018022 | -0.0045164
7 | 9 | 0.68099 | 0.43584 | 1.1436e-09 | 0 | 0 | 0 | 0 | 0 | 1 | -90 | 90 | -0.018487 | -0.0046335 | 0.01849 | 0.0046351
8 | 10 | 0.18276 | 0.11697 | 3.0691e-10 | 0 | 0 | 0 | 0 | 0 | 1 | -90 | 90 | 0.0093398 | 0.0023404 | -0.0093397 | -0.0023403
9 | 11 | 2.3682 | 1.5157 | 3.9769e-09 | 0 | 0 | 0 | 0 | 0 | 1 | -90 | 90 | -0.022337 | -0.0055993 | 0.02235 | 0.0056072
10 | 107 | 1.6702 | 1.069 | 2.8048e-09 | 0 | 0 | 0 | 0 | 0 | 1 | -90 | 90 | 0.0064359 | 0.0016125 | -0.0064352 | -0.0016123
11 | 17 | 1.4385 | 0.92061 | 2.4156e-09 | 0 | 0 | 0 | 0 | 0 | 1 | -90 | 90 | 0.05735 | 0.014465 | -0.057298 | -0.014432
11 | 110 | 2.5347 | 1.6222 | 4.2564e-09 | 0 | 0 | 0 | 0 | 0 | 1 | -90 | 90 | -0.0797 | -0.020072 | 0.079876 | 0.020185
17 | 15 | 1.0205 | 0.6531 | 1.7136e-09 | 0 | 0 | 0 | 0 | 0 | 1 | -90 | 90 | 0.054066 | 0.013622 | -0.054033 | -0.013602
110 | 111 | 0.16914 | 0.10825 | 2.8403e-10 | 0 | 0 | 0 | 0 | 0 | 1 | -90 | 90 | -0.082067 | -0.020734 | 0.082079 | 0.020742
15 | 13 | 0.96651 | 0.61857 | 1.623e-09 | 0 | 0 | 0 | 0 | 0 | 1 | -90 | 90 | 0.05307 | 0.01336 | -0.05304 | -0.013341
111 | 112 | 2.0993 | 1.3436 | 3.5253e-09 | 0 | 0 | 0 | 0 | 0 | 1 | -90 | 90 | -0.085681 | -0.021644 | 0.085849 | 0.021751
12 | 13 | 0.42066 | 0.26922 | 7.064e-10 | 0 | 0 | 0 | 0 | 0 | 1 | -90 | 90 | -0.051593 | -0.012974 | 0.051606 | 0.012982
12 | 14 | 2.9727 | 1.9025 | 4.992e-09 | 0 | 0 | 0 | 0 | 0 | 1 | -90 | 90 | 0.046478 | 0.011692 | -0.046408 | -0.011647
14 | 16 | 0.79191 | 0.50682 | 1.3298e-09 | 0 | 0 | 0 | 0 | 0 | 1 | -90 | 90 | 0.041346 | 0.010379 | -0.041331 | -0.010369
16 | 21 | 2.2947 | 1.4686 | 3.8534e-09 | 0 | 0 | 0 | 0 | 0 | 1 | -90 | 90 | 0.032637 | 0.0081909 | -0.03261 | -0.008174
21 | 22 | 0.59595 | 0.38141 | 1.0008e-09 | 0 | 0 | 0 | 0 | 0 | 1 | -90 | 90 | 0.021185 | 0.0053106 | -0.021182 | -0.0053088
23 | 89 | 1.243 | 0.79555 | 2.0874e-09 | 0 | 0 | 0 | 0 | 0 | 1 | -90 | 90 | -0.024546 | -0.0061519 | 0.024554 | 0.0061568
89 | 86 | 1.2989 | 0.83132 | 2.1813e-09 | 0 | 0 | 0 | 0 | 0 | 1 | -90 | 90 | -0.036169 | -0.0090678 | 0.036187 | 0.0090793
86 | 88 | 0.11348 | 0.072628 | 1.9057e-10 | 0 | 0 | 0 | 0 | 0 | 1 | -90 | 90 | 0.010375 | 0.0025994 | -0.010375 | -0.0025993
86 | 84 | 1.3022 | 0.83339 | 2.1867e-09 | 0 | 0 | 0 | 0 | 0 | 1 | -90 | 90 | -0.046563 | -0.011679 | 0.046593 | 0.011698
68 | 72 | 2.3562 | 1.508 | 3.9567e-09 | 0 | 0 | 0 | 0 | 0 | 1 | -90 | 90 | -0.0035912 | -0.00089978 | 0.0035916 | 0.0008996
68 | 69 | 1.5477 | 0.99054 | 2.599e-09 | 0 | 0 | 0 | 0 | 0 | 1 | -90 | 90 | 0.0021649 | 0.00054231 | -0.0021648 | -0.00054251
72 | 74 | 2.5057 | 1.6037 | 4.2078e-09 | 0 | 0 | 0 | 0 | 0 | 1 | -90 | 90 | -0.0045039 | -0.0011282 | 0.0045044 | 0.0011282
69 | 70 | 0.27196 | 0.17405 | 4.5669e-10 | 0 | 0 | 0 | 0 | 0 | 1 | -90 | 90 | 0.0010628 | 0.00026633 | -0.0010628 | -0.00026637
74 | 75 | 0.56388 | 0.36088 | 9.469e-10 | 0 | 0 | 0 | 0 | 0 | 1 | -90 | 90 | -0.005101 | -0.0012777 | 0.0051012 | 0.0012777
75 | 76 | 2.3528 | 1.5058 | 3.9509e-09 | 0 | 0 | 0 | 0 | 0 | 1 | -90 | 90 | -0.0051012 | -0.0012777 | 0.0051018 | 0.0012777
76 | 88 | 1.329 | 0.85059 | 2.2318e-09 | 0 | 0 | 0 | 0 | 0 | 1 | -90 | 90 | -0.0059294 | -0.0014851 | 0.0059299 | 0.0014852
78 | 79 | 0.10806 | 0.069157 | 1.8146e-10 | 0 | 0 | 0 | 0 | 0 | 1 | -90 | 90 | 0.0011681 | 0.00029234 | -0.0011681 | -0.00029236
78 | 80 | 2.9565 | 1.8921 | 4.9647e-09 | 0 | 0 | 0 | 0 | 0 | 1 | -90 | 90 | -0.0013448 | -0.00033664 | 0.0013449 | 0.00033618
79 | 81 | 2.3875 | 1.528 | 4.0092e-09 | 0 | 0 | 0 | 0 | 0 | 1 | -90 | 90 | 0.00033312 | 8.309e-05 | -0.00033311 | -8.3486e-05
80 | 82 | 1.7095 | 1.0941 | 2.8707e-09 | 0 | 0 | 0 | 0 | 0 | 1 | -90 | 90 | -0.00223 | -0.00055802 | 0.0022301 | 0.00055779
82 | 85 | 0.65102 | 0.41665 | 1.0932e-09 | 0 | 0 | 0 | 0 | 0 | 1 | -90 | 90 | 0.069628 | 0.017501 | -0.069594 | -0.01748
82 | 92 | 0.82163 | 0.52584 | 1.3797e-09 | 0 | 0 | 0 | 0 | 0 | 1 | -90 | 90 | -0.071858 | -0.018059 | 0.071904 | 0.018088
85 | 87 | 2.5551 | 1.6353 | 4.2907e-09 | 0 | 0 | 0 | 0 | 0 | 1 | -90 | 90 | 0.010486 | 0.0026287 | -0.010483 | -0.0026272
85 | 83 | 0.99144 | 0.63452 | 1.6649e-09 | 0 | 0 | 0 | 0 | 0 | 1 | -90 | 90 | 0.059108 | 0.014851 | -0.059071 | -0.014827
92 | 93 | 1.7242 | 1.1035 | 2.8954e-09 | 0 | 0 | 0 | 0 | 0 | 1 | -90 | 90 | -0.074912 | -0.018842 | 0.075015 | 0.018908
87 | 90 | 1.5513 | 0.99282 | 2.605e-09 | 0 | 0 | 0 | 0 | 0 | 1 | -90 | 90 | 0.0052356 | 0.0013121 | -0.0052351 | -0.001312
83 | 84 | 0.14821 | 0.094851 | 2.4888e-10 | 0 | 0 | 0 | 0 | 0 | 1 | -90 | 90 | 0.058531 | 0.014692 | -0.058525 | -0.014688
93 | 94 | 0.35238 | 0.22552 | 5.9173e-10 | 0 | 0 | 0 | 0 | 0 | 1 | -90 | 90 | -0.075958 | -0.019144 | 0.07598 | 0.019158
90 | 91 | 0.13716 | 0.08778 | 2.3032e-10 | 0 | 0 | 0 | 0 | 0 | 1 | -90 | 90 | 0.0045725 | 0.001146 | -0.0045725 | -0.001146
94 | 145 | 2.3296 | 1.491 | 3.9121e-09 | 0 | 0 | 0 | 0 | 0 | 1 | -90 | 90 | 0.0040853 | 0.0010236 | -0.0040849 | -0.0010237
94 | 144 | 0.8477 | 0.54253 | 1.4235e-09 | 0 | 0 | 0 | 0 | 0 | 1 | -90 | 90 | -0.080065 | -0.020182 | 0.080123 | 0.020219
145 | 146 | 0.61555 | 0.39395 | 1.0337e-09 | 0 | 0 | 0 | 0 | 0 | 1 | -90 | 90 | 0.0025556 | 0.0006404 | -0.0025555 | -0.00064048
144 | 143 | 1.0758 | 0.68853 | 1.8066e-09 | 0 | 0 | 0 | 0 | 0 | 1 | -90 | 90 | -0.081125 | -0.02047 | 0.081201 | 0.020518
143 | 142 | 0.49681 | 0.31796 | 1.6686e-09 | 0 | 0 | 0 | 0 | 0 | 1 | -90 | 90 | 0.14544 | 0.037192 | -0.14533 | -0.037121
112 | 129 | 1.1562 | 0.73995 | 1.9415e-09 | 0 | 0 | 0 | 0 | 0 | 1 | -90 | 90 | -0.11909 | -0.030111 | 0.11927 | 0.030224
112 | 114 | 2.9982 | 1.9189 | 5.0348e-09 | 0 | 0 | 0 | 0 | 0 | 1 | -90 | 90 | 0.033245 | 0.0083596 | -0.033209 | -0.0083371
129 | 140 | 2.2456 | 1.4372 | 3.771e-09 | 0 | 0 | 0 | 0 | 0 | 1 | -90 | 90 | -0.13899 | -0.035177 | 0.13946 | 0.035477
129 | 134 | 0.86175 | 0.55152 | 1.4471e-09 | 0 | 0 | 0 | 0 | 0 | 1 | -90 | 90 | 0.019721 | 0.004953 | -0.019717 | -0.0049508
114 | 113 | 0.98023 | 0.62735 | 1.6461e-09 | 0 | 0 | 0 | 0 | 0 | 1 | -90 | 90 | 0.032224 | 0.0080903 | -0.032213 | -0.0080833
140 | 141 | 1.3982 | 0.89488 | 2.348e-09 | 0 | 0 | 0 | 0 | 0 | 1 | -90 | 90 | -0.13993 | -0.035595 | 0.14023 | 0.035783
134 | 132 | 4.9612 | 3.1751 | 8.3311e-09 | 0 | 0 | 0 | 0 | 0 | 1 | -90 | 90 | 0.018402 | 0.0046212 | -0.018384 | -0.0046104
113 | 115 | 0.8578 | 0.54899 | 1.4405e-09 | 0 | 0 | 0 | 0 | 0 | 1 | -90 | 90 | 0.030785 | 0.0077256 | -0.030776 | -0.00772
115 | 116 | 0.22459 | 0.14374 | 3.7715e-10 | 0 | 0 | 0 | 0 | 0 | 1 | -90 | 90 | 0.029448 | 0.0073872 | -0.029446 | -0.0073859
116 | 117 | 0.49489 | 0.31673 | 8.3106e-10 | 0 | 0 | 0 | 0 | 0 | 1 | -90 | 90 | 0.028203 | 0.0070743 | -0.028199 | -0.0070716
117 | 118 | 0.07739 | 0.049529 | 1.2996e-10 | 0 | 0 | 0 | 0 | 0 | 1 | -90 | 90 | 0.025619 | 0.006425 | -0.025618 | -0.0064247
118 | 119 | 1.6586 | 1.0615 | 2.7852e-09 | 0 | 0 | 0 | 0 | 0 | 1 | -90 | 90 | 0.022849 | 0.0057306 | -0.022839 | -0.0057248
119 | 120 | 1.0851 | 0.69449 | 1.8222e-09 | 0 | 0 | 0 | 0 | 0 | 1 | -90 | 90 | 0.015229 | 0.0038174 | -0.015226 | -0.0038158
120 | 121 | 0.025026 | 0.016017 | 4.2026e-11 | 0 | 0 | 0 | 0 | 0 | 1 | -90 | 90 | 0.012655 | 0.0031716 | -0.012655 | -0.0031716
121 | 122 | 0.91009 | 0.58246 | 1.5283e-09 | 0 | 0 | 0 | 0 | 0 | 1 | -90 | 90 | 0.010695 | 0.0026803 | -0.010694 | -0.0026797
122 | 123 | 1.2697 | 0.81259 | 2.1321e-09 | 0 | 0 | 0 | 0 | 0 | 1 | -90 | 90 | 0.0090713 | 0.0022731 | -0.0090702 | -0.0022725
123 | 124 | 0.64962 | 0.41576 | 1.0909e-09 | 0 | 0 | 0 | 0 | 0 | 1 | -90 | 90 | 0.0071306 | 0.0017864 | -0.0071302 | -0.0017863
124 | 125 | 1.6325 | 1.0448 | 2.7414e-09 | 0 | 0 | 0 | 0 | 0 | 1 | -90 | 90 | 0.0051036 | 0.0012784 | -0.0051031 | -0.0012784
125 | 126 | 1.1876 | 0.76009 | 1.9944e-09 | 0 | 0 | 0 | 0 | 0 | 1 | -90 | 90 | 0.0015259 | 0.00038181 | -0.0015259 | -0.00038199
126 | 127 | 0.85342 | 0.54619 | 1.4331e-09 | 0 | 0 | 0 | 0 | 0 | 1 | -90 | 90 | 0.00083158 | 0.00020798 | -0.00083157 | -0.00020811
127 | 128 | 1.8761 | 1.2007 | 3.1504e-09 | 0 | 0 | 0 | 0 | 0 | 1 | -90 | 90 | 0.00067703 | 0.00016938 | -0.00067702 | -0.00016968
141 | 142 | 0.72268 | 0.46252 | 2.4272e-09 | 0 | 0 | 0 | 0 | 0 | 1 | -90 | 90 | -0.14112 | -0.036006 | 0.14127 | 0.036104
132 | 130 | 0.067906 | 0.04346 | 1.1403e-10 | 0 | 0 | 0 | 0 | 0 | 1 | -90 | 90 | 0.016289 | 0.0040855 | -0.016289 | -0.0040853
130 | 131 | 1.8273 | 1.1695 | 3.0686e-09 | 0 | 0 | 0 | 0 | 0 | 1 | -90 | 90 | 0.014724 | 0.003693 | -0.014719 | -0.0036905
131 | 133 | 0.4709 | 0.30138 | 7.9078e-10 | 0 | 0 | 0 | 0 | 0 | 1 | -90 | 90 | 0.013474 | 0.0033785 | -0.013473 | -0.003378
133 | 135 | 1.4336 | 0.91749 | 2.4074e-09 | 0 | 0 | 0 | 0 | 0 | 1 | -90 | 90 | 0.012206 | 0.0030605 | -0.012204 | -0.0030592
135 | 136 | 2.2153 | 1.4178 | 3.7202e-09 | 0 | 0 | 0 | 0 | 0 | 1 | -90 | 90 | 0.011092 | 0.0027805 | -0.011089 | -0.002779
136 | 137 | 1.7586 | 1.1255 | 2.9532e-09 | 0 | 0 | 0 | 0 | 0 | 1 | -90 | 90 | 0.0057996 | 0.0014533 | -0.005799 | -0.0014532
137 | 138 | 3.9103 | 2.5026 | 6.5665e-09 | 0 | 0 | 0 | 0 | 0 | 1 | -90 | 90 | 0.005799 | 0.0014532 | -0.0057976 | -0.0014529
138 | 139 | 0.9073 | 0.58067 | 1.5236e-09 | 0 | 0 | 0 | 0 | 0 | 1 | -90 | 90 | 0.0036718 | 0.00092015 | -0.0036717 | -0.00092021