## bus_data
BUS_I | BUS_TYPE | Pd | Qd | Gs | Bs | area | Vm | Va | baseKV | zone | Vmax | Vmin
1 | 1 | 0.0010937 | 0.00027412 | 0 | 0 | 1 | 0.97713 | -0.44097 | 0.4 | 1 | 1.1 | 0.9
2 | 1 | 0 | 0 | 0 | 0 | 1 | 0.97721 | -0.43924 | 0.4 | 1 | 1.1 | 0.9
4 | 1 | 0.0013708 | 0.00034357 | 0 | 0 | 1 | 0.9777 | -0.42975 | 0.4 | 1 | 1.1 | 0.9
5 | 1 | 0.00035345 | 8.8584e-05 | 0 | 0 | 1 | 0.97583 | -0.46645 | 0.4 | 1 | 1.1 | 0.9
114 | 1 | 0.00067206 | 0.00016843 | 0 | 0 | 1 | 0.97816 | -0.42061 | 0.4 | 1 | 1.1 | 0.9
137 | 1 | 0.00024483 | 6.136e-05 | 0 | 0 | 1 | 0.97561 | -0.47086 | 0.4 | 1 | 1.1 | 0.9
115 | 1 | 0.00090441 | 0.00022667 | 0 | 0 | 1 | 0.97871 | -0.4098 | 0.4 | 1 | 1.1 | 0.9
138 | 1 | 0.0011075 | 0.00027757 | 0 | 0 | 1 | 0.97542 | -0.47455 | 0.4 | 1 | 1.1 | 0.9
6 | 1 | 0.00031221 | 7.8248e-05 | 0 | 0 | 1 | 0.98289 | -0.32825 | 0.4 | 1 | 1.1 | 0.9
7 | 1 | 0.0056638 | 0.0014195 | 0 | 0 | 1 | 0.98196 | -0.34641 | 0.4 | 1 | 1.1 | 0.9
8 | 1 | 0 | 0 | 0 | 0 | 1 | 0.98478 | -0.29155 | 0.4 | 1 | 1.1 | 0.9
9 | 1 | 0.003398 | 0.00085161 | 0 | 0 | 1 | 0.97992 | -0.3861 | 0.4 | 1 | 1.1 | 0.9
10 | 1 | 0 | 0 | 0 | 0 | 1 | 0.98638 | -0.26061 | 0.4 | 1 | 1.1 | 0.9
11 | 1 | 0 | 0 | 0 | 0 | 1 | 0.97915 | -0.40131 | 0.4 | 1 | 1.1 | 0.9
23 | 1 | 0 | 0 | 0 | 0 | 1 | 0.98627 | -0.26269 | 0.4 | 1 | 1.1 | 0.9
22 | 1 | 0.00053325 | 0.00013364 | 0 | 0 | 1 | 0.98789 | -0.23146 | 0.4 | 1 | 1.1 | 0.9
13 | 1 | 0.0011447 | 0.00028688 | 0 | 0 | 1 | 0.98596 | -0.26887 | 0.4 | 1 | 1.1 | 0.9
28 | 1 | 0.0035098 | 0.00087963 | 0 | 0 | 1 | 0.98622 | -0.26383 | 0.4 | 1 | 1.1 | 0.9
21 | 1 | 0.001868 | 0.00046816 | 0 | 0 | 1 | 0.98928 | -0.20466 | 0.4 | 1 | 1.1 | 0.9
12 | 1 | 0.0027117 | 0.00067961 | 0 | 0 | 1 | 0.98565 | -0.27491 | 0.4 | 1 | 1.1 | 0.9
53 | 1 | 0 | 0 | 0 | 0 | 1 | 0.99942 | -0.011131 | 0.4 | 1 | 1.1 | 0.9
54 | 1 | 0.0025767 | 0.00064577 | 0 | 0 | 1 | 0.99947 | -0.010242 | 0.4 | 1 | 1.1 | 0.9
55 | 1 | 0.0017571 | 0.00044038 | 0 | 0 | 1 | 0.99939 | -0.011733 | 0.4 | 1 | 1.1 | 0.9
14 | 1 | 0.0019341 | 0.00048472 | 0 | 0 | 1 | 0.98556 | -0.27665 | 0.4 | 1 | 1.1 | 0.9
15 | 1 | 0.00076672 | 0.00019216 | 0 | 0 | 1 | 0.98551 | -0.2776 | 0.4 | 1 | 1.1 | 0.9
52 | 1 | 0.0025327 | 0.00063475 | 0 | 0 | 1 | 0.98544 | -0.27895 | 0.4 | 1 | 1.1 | 0.9
16 | 1 | 0.0024586 | 0.00061618 | 0 | 0 | 1 | 0.99094 | -0.17279 | 0.4 | 1 | 1.1 | 0.9
17 | 1 | 0.0018879 | 0.00047314 | 0 | 0 | 1 | 0.99033 | -0.18448 | 0.4 | 1 | 1.1 | 0.9
18 | 1 | 0.0011709 | 0.00029346 | 0 | 0 | 1 | 0.99136 | -0.1647 | 0.4 | 1 | 1.1 | 0.9
19 | 1 | 0.0018719 | 0.00046915 | 0 | 0 | 1 | 0.98964 | -0.19762 | 0.4 | 1 | 1.1 | 0.9
20 | 1 | 0 | 0 | 0 | 0 | 1 | 0.99353 | -0.12312 | 0.4 | 1 | 1.1 | 0.9
44 | 1 | 0.00066247 | 0.00016603 | 0 | 0 | 1 | 0.99352 | -0.12338 | 0.4 | 1 | 1.1 | 0.9
45 | 1 | 0.002012 | 0.00050425 | 0 | 0 | 1 | 0.99445 | -0.10559 | 0.4 | 1 | 1.1 | 0.9
26 | 1 | 0.00091454 | 0.00022921 | 0 | 0 | 1 | 0.99334 | -0.12679 | 0.4 | 1 | 1.1 | 0.9
48 | 1 | 0.0014272 | 0.00035768 | 0 | 0 | 1 | 0.9951 | -0.093093 | 0.4 | 1 | 1.1 | 0.9
24 | 1 | 0.0011743 | 0.00029431 | 0 | 0 | 1 | 0.99332 | -0.12726 | 0.4 | 1 | 1.1 | 0.9
25 | 1 | 0.0010497 | 0.00026307 | 0 | 0 | 1 | 0.99318 | -0.12989 | 0.4 | 1 | 1.1 | 0.9
27 | 1 | 0.0012405 | 0.00031089 | 0 | 0 | 1 | 0.99305 | -0.13245 | 0.4 | 1 | 1.1 | 0.9
36 | 1 | 0.0012126 | 0.0003039 | 0 | 0 | 1 | 0.99304 | -0.13252 | 0.4 | 1 | 1.1 | 0.9
31 | 1 | 0.0022786 | 0.00057107 | 0 | 0 | 1 | 0.99298 | -0.13369 | 0.4 | 1 | 1.1 | 0.9
30 | 1 | 0.0016822 | 0.0004216 | 0 | 0 | 1 | 0.98496 | -0.28969 | 0.4 | 1 | 1.1 | 0.9
32 | 1 | 0 | 0 | 0 | 0 | 1 | 0.98499 | -0.28913 | 0.4 | 1 | 1.1 | 0.9
33 | 1 | 0.001985 | 0.00049749 | 0 | 0 | 1 | 0.98509 | -0.28723 | 0.4 | 1 | 1.1 | 0.9
34 | 1 | 0.0027417 | 0.00068713 | 0 | 0 | 1 | 0.98495 | -0.28988 | 0.4 | 1 | 1.1 | 0.9
35 | 1 | 0.0010104 | 0.00025322 | 0 | 0 | 1 | 0.98497 | -0.28963 | 0.4 | 1 | 1.1 | 0.9
38 | 1 | 0.0055555 | 0.0013924 | 0 | 0 | 1 | 0.98511 | -0.28681 | 0.4 | 1 | 1.1 | 0.9
37 | 1 | 0.0014477 | 0.00036283 | 0 | 0 | 1 | 0.98543 | -0.28064 | 0.4 | 1 | 1.1 | 0.9
39 | 1 | 0.001035 | 0.00025941 | 0 | 0 | 1 | 0.98556 | -0.27808 | 0.4 | 1 | 1.1 | 0.9
40 | 1 | 0.0010118 | 0.00025359 | 0 | 0 | 1 | 0.98582 | -0.27293 | 0.4 | 1 | 1.1 | 0.9
41 | 1 | 0.00081985 | 0.00020547 | 0 | 0 | 1 | 0.98587 | -0.2721 | 0.4 | 1 | 1.1 | 0.9
42 | 1 | 0.00084739 | 0.00021237 | 0 | 0 | 1 | 0.98631 | -0.26335 | 0.4 | 1 | 1.1 | 0.9
43 | 1 | 0.00091137 | 0.00022841 | 0 | 0 | 1 | 0.98655 | -0.2588 | 0.4 | 1 | 1.1 | 0.9
75 | 1 | 0.002213 | 0.00055463 | 0 | 0 | 1 | 0.98705 | -0.24913 | 0.4 | 1 | 1.1 | 0.9
73 | 1 | 0.0022225 | 0.00055702 | 0 | 0 | 1 | 0.98733 | -0.24356 | 0.4 | 1 | 1.1 | 0.9
46 | 1 | 0.0015762 | 0.00039504 | 0 | 0 | 1 | 0.99354 | -0.12355 | 0.4 | 1 | 1.1 | 0.9
47 | 1 | 0.00085014 | 0.00021306 | 0 | 0 | 1 | 0.99355 | -0.12324 | 0.4 | 1 | 1.1 | 0.9
49 | 1 | 0.00069926 | 0.00017525 | 0 | 0 | 1 | 0.99605 | -0.074907 | 0.4 | 1 | 1.1 | 0.9
72 | 1 | 0.0013266 | 0.00033249 | 0 | 0 | 1 | 0.99359 | -0.12248 | 0.4 | 1 | 1.1 | 0.9
68 | 1 | 0 | 0 | 0 | 0 | 1 | 0.99362 | -0.12193 | 0.4 | 1 | 1.1 | 0.9
50 | 1 | 0.0012268 | 0.00030745 | 0 | 0 | 1 | 0.99615 | -0.073167 | 0.4 | 1 | 1.1 | 0.9
51 | 1 | 0.0012094 | 0.0003031 | 0 | 0 | 1 | 0.99721 | -0.052916 | 0.4 | 1 | 1.1 | 0.9
58 | 1 | 0.0019275 | 0.00048308 | 0 | 0 | 1 | 0.99835 | -0.031203 | 0.4 | 1 | 1.1 | 0.9
59 | 1 | 0 | 0 | 0 | 0 | 1 | 0.99982 | -0.0033898 | 0.4 | 1 | 1.1 | 0.9
56 | 1 | 0.0014424 | 0.00036149 | 0 | 0 | 1 | 0.9995 | -0.0095495 | 0.4 | 1 | 1.1 | 0.9
57 | 1 | 0.0012998 | 0.00032577 | 0 | 0 | 1 | 0.99959 | -0.0079807 | 0.4 | 1 | 1.1 | 0.9
139 | 1 | 0.0012435 | 0.00031164 | 0 | 0 | 1 | 0.99961 | -0.0074247 | 0.4 | 1 | 1.1 | 0.9
140 | 1 | 0.00099535 | 0.00024946 | 0 | 0 | 1 | 0.99962 | -0.007222 | 0.4 | 1 | 1.1 | 0.9
60 | 3 | 0 | 0 | 0 | 0 | 1 | 1 | 0 | 0.4 | 1 | 1.1 | 0.9
61 | 1 | 0.0010709 | 0.0002684 | 0 | 0 | 1 | 0.99839 | -0.030581 | 0.4 | 1 | 1.1 | 0.9
85 | 1 | 0.0015579 | 0.00039045 | 0 | 0 | 1 | 0.99968 | -0.0060797 | 0.4 | 1 | 1.1 | 0.9
62 | 1 | 0.0010403 | 0.00026072 | 0 | 0 | 1 | 0.99831 | -0.032161 | 0.4 | 1 | 1.1 | 0.9
83 | 1 | 0.0046556 | 0.0011668 | 0 | 0 | 1 | 0.99958 | -0.0080255 | 0.4 | 1 | 1.1 | 0.9
63 | 1 | 0.001097 | 0.00027492 | 0 | 0 | 1 | 0.99653 | -0.066113 | 0.4 | 1 | 1.1 | 0.9
64 | 1 | 0.0010328 | 0.00025885 | 0 | 0 | 1 | 0.99652 | -0.066353 | 0.4 | 1 | 1.1 | 0.9
65 | 1 | 0.001098 | 0.0002752 | 0 | 0 | 1 | 0.99476 | -0.099962 | 0.4 | 1 | 1.1 | 0.9
66 | 1 | 0 | 0 | 0 | 0 | 1 | 0.99368 | -0.12088 | 0.4 | 1 | 1.1 | 0.9
67 | 1 | 0.0011238 | 0.00028164 | 0 | 0 | 1 | 0.9926 | -0.14161 | 0.4 | 1 | 1.1 | 0.9
69 | 1 | 0 | 0 | 0 | 0 | 1 | 0.99246 | -0.14434 | 0.4 | 1 | 1.1 | 0.9
70 | 1 | 0.0015043 | 0.000377 | 0 | 0 | 1 | 0.99214 | -0.15058 | 0.4 | 1 | 1.1 | 0.9
71 | 1 | 0 | 0 | 0 | 0 | 1 | 0.99035 | -0.18505 | 0.4 | 1 | 1.1 | 0.9
79 | 1 | 0.0017554 | 0.00043995 | 0 | 0 | 1 | 0.99008 | -0.1903 | 0.4 | 1 | 1.1 | 0.9
78 | 1 | 0.0022263 | 0.00055797 | 0 | 0 | 1 | 0.98917 | -0.20783 | 0.4 | 1 | 1.1 | 0.9
113 | 1 | 0.0028631 | 0.00071756 | 0 | 0 | 1 | 0.99138 | -0.16526 | 0.4 | 1 | 1.1 | 0.9
93 | 1 | 0.0029979 | 0.00075135 | 0 | 0 | 1 | 0.99123 | -0.16802 | 0.4 | 1 | 1.1 | 0.9
80 | 1 | 0.0040043 | 0.0010036 | 0 | 0 | 1 | 0.98973 | -0.19695 | 0.4 | 1 | 1.1 | 0.9
77 | 1 | 0.0034447 | 0.00086333 | 0 | 0 | 1 | 0.98912 | -0.20889 | 0.4 | 1 | 1.1 | 0.9
74 | 1 | 0.0019372 | 0.00048552 | 0 | 0 | 1 | 0.98811 | -0.22842 | 0.4 | 1 | 1.1 | 0.9
76 | 1 | 0.0023576 | 0.00059087 | 0 | 0 | 1 | 0.9882 | -0.22673 | 0.4 | 1 | 1.1 | 0.9
81 | 1 | 0 | 0 | 0 | 0 | 1 | 0.98874 | -0.21627 | 0.4 | 1 | 1.1 | 0.9
82 | 1 | 0.0011723 | 0.0002938 | 0 | 0 | 1 | 0.98805 | -0.22953 | 0.4 | 1 | 1.1 | 0.9
103 | 1 | 0.00085565 | 0.00021445 | 0 | 0 | 1 | 0.98747 | -0.24095 | 0.4 | 1 | 1.1 | 0.9
104 | 1 | 0 | 0 | 0 | 0 | 1 | 0.98714 | -0.24739 | 0.4 | 1 | 1.1 | 0.9
84 | 1 | 0.0018086 | 0.00045328 | 0 | 0 | 1 | 0.99939 | -0.011656 | 0.4 | 1 | 1.1 | 0.9
86 | 1 | 0.0020547 | 0.00051496 | 0 | 0 | 1 | 0.99926 | -0.014321 | 0.4 | 1 | 1.1 | 0.9
87 | 1 | 0.0017778 | 0.00044556 | 0 | 0 | 1 | 0.99916 | -0.016247 | 0.4 | 1 | 1.1 | 0.9
88 | 1 | 0.0032384 | 0.00081163 | 0 | 0 | 1 | 0.99909 | -0.017498 | 0.4 | 1 | 1.1 | 0.9
89 | 1 | 0.0049585 | 0.0012427 | 0 | 0 | 1 | 0.99077 | -0.17712 | 0.4 | 1 | 1.1 | 0.9
90 | 1 | 0.0024693 | 0.00061887 | 0 | 0 | 1 | 0.99049 | -0.18238 | 0.4 | 1 | 1.1 | 0.9
91 | 1 | 0.0028138 | 0.00070522 | 0 | 0 | 1 | 0.99083 | -0.17589 | 0.4 | 1 | 1.1 | 0.9
92 | 1 | 0.0022507 | 0.00056407 | 0 | 0 | 1 | 0.99045 | -0.18318 | 0.4 | 1 | 1.1 | 0.9
95 | 1 | 0.00029049 | 7.2803e-05 | 0 | 0 | 1 | 0.99031 | -0.18598 | 0.4 | 1 | 1.1 | 0.9
96 | 1 | 0.00067679 | 0.00016962 | 0 | 0 | 1 | 0.99014 | -0.18917 | 0.4 | 1 | 1.1 | 0.9
98 | 1 | 0.0028933 | 0.00072512 | 0 | 0 | 1 | 0.98961 | -0.19962 | 0.4 | 1 | 1.1 | 0.9
102 | 1 | 0.0046091 | 0.0011551 | 0 | 0 | 1 | 0.98962 | -0.19927 | 0.4 | 1 | 1.1 | 0.9
97 | 1 | 0.00039015 | 9.7782e-05 | 0 | 0 | 1 | 0.99009 | -0.19031 | 0.4 | 1 | 1.1 | 0.9
99 | 1 | 0.00065562 | 0.00016431 | 0 | 0 | 1 | 0.98994 | -0.19318 | 0.4 | 1 | 1.1 | 0.9
101 | 1 | 0.00030307 | 7.5956e-05 | 0 | 0 | 1 | 0.98981 | -0.19562 | 0.4 | 1 | 1.1 | 0.9
100 | 1 | 0.00098662 | 0.00024727 | 0 | 0 | 1 | 0.98975 | -0.19685 | 0.4 | 1 | 1.1 | 0.9
105 | 1 | 0.00059419 | 0.00014892 | 0 | 0 | 1 | 0.98703 | -0.24953 | 0.4 | 1 | 1.1 | 0.9
106 | 1 | 0.0045787 | 0.0011475 | 0 | 0 | 1 | 0.98699 | -0.25019 | 0.4 | 1 | 1.1 | 0.9
107 | 1 | 0.00099184 | 0.00024858 | 0 | 0 | 1 | 0.98675 | -0.25485 | 0.4 | 1 | 1.1 | 0.9
108 | 1 | 0.00072294 | 0.00018119 | 0 | 0 | 1 | 0.98666 | -0.25669 | 0.4 | 1 | 1.1 | 0.9
109 | 1 | 0.003849 | 0.00096465 | 0 | 0 | 1 | 0.98629 | -0.26391 | 0.4 | 1 | 1.1 | 0.9
110 | 1 | 0.001694 | 0.00042456 | 0 | 0 | 1 | 0.98619 | -0.26583 | 0.4 | 1 | 1.1 | 0.9
111 | 1 | 0.0042372 | 0.001062 | 0 | 0 | 1 | 0.98605 | -0.26851 | 0.4 | 1 | 1.1 | 0.9
112 | 1 | 0.0042401 | 0.0010627 | 0 | 0 | 1 | 0.98595 | -0.27049 | 0.4 | 1 | 1.1 | 0.9
116 | 1 | 0.0019661 | 0.00049275 | 0 | 0 | 1 | 0.97097 | -0.56282 | 0.4 | 1 | 1.1 | 0.9
117 | 1 | 0.00096394 | 0.00024159 | 0 | 0 | 1 | 0.97105 | -0.56134 | 0.4 | 1 | 1.1 | 0.9
119 | 1 | 0 | 0 | 0 | 0 | 1 | 0.97132 | -0.55584 | 0.4 | 1 | 1.1 | 0.9
130 | 1 | 0.0006905 | 0.00017306 | 0 | 0 | 1 | 0.97356 | -0.51127 | 0.4 | 1 | 1.1 | 0.9
131 | 1 | 0 | 0 | 0 | 0 | 1 | 0.97381 | -0.50647 | 0.4 | 1 | 1.1 | 0.9
129 | 1 | 0.00062408 | 0.00015641 | 0 | 0 | 1 | 0.97231 | -0.53608 | 0.4 | 1 | 1.1 | 0.9
120 | 1 | 0 | 0 | 0 | 0 | 1 | 0.97132 | -0.55597 | 0.4 | 1 | 1.1 | 0.9
121 | 1 | 0.00021274 | 5.3318e-05 | 0 | 0 | 1 | 0.97167 | -0.54889 | 0.4 | 1 | 1.1 | 0.9
123 | 1 | 0.00033091 | 8.2934e-05 | 0 | 0 | 1 | 0.9713 | -0.55623 | 0.4 | 1 | 1.1 | 0.9
124 | 1 | 0.00014463 | 3.6247e-05 | 0 | 0 | 1 | 0.97172 | -0.54801 | 0.4 | 1 | 1.1 | 0.9
122 | 1 | 0.00011233 | 2.8153e-05 | 0 | 0 | 1 | 0.9713 | -0.55625 | 0.4 | 1 | 1.1 | 0.9
125 | 1 | 0.00046788 | 0.00011726 | 0 | 0 | 1 | 0.97175 | -0.54729 | 0.4 | 1 | 1.1 | 0.9
143 | 1 | 0 | 0 | 0 | 0 | 1 | 0.97109 | -0.56069 | 0.4 | 1 | 1.1 | 0.9
141 | 1 | 0.00033894 | 8.4945e-05 | 0 | 0 | 1 | 0.97105 | -0.56149 | 0.4 | 1 | 1.1 | 0.9
142 | 1 | 0 | 0 | 0 | 0 | 1 | 0.97105 | -0.56152 | 0.4 | 1 | 1.1 | 0.9
144 | 1 | 6.9223e-05 | 1.7349e-05 | 0 | 0 | 1 | 0.97104 | -0.56155 | 0.4 | 1 | 1.1 | 0.9
126 | 1 | 0.00029909 | 7.496e-05 | 0 | 0 | 1 | 0.97212 | -0.53996 | 0.4 | 1 | 1.1 | 0.9
127 | 1 | 0.00069731 | 0.00017476 | 0 | 0 | 1 | 0.97219 | -0.53863 | 0.4 | 1 | 1.1 | 0.9
128 | 1 | 0.0011284 | 0.00028279 | 0 | 0 | 1 | 0.97228 | -0.53666 | 0.4 | 1 | 1.1 | 0.9
132 | 1 | 0.0015866 | 0.00039764 | 0 | 0 | 1 | 0.97405 | -0.50154 | 0.4 | 1 | 1.1 | 0.9
133 | 1 | 0 | 0 | 0 | 0 | 1 | 0.9746 | -0.4908 | 0.4 | 1 | 1.1 | 0.9
134 | 1 | 0.0058026 | 0.0014543 | 0 | 0 | 1 | 0.97433 | -0.49616 | 0.4 | 1 | 1.1 | 0.9
135 | 1 | 0.0018556 | 0.00046506 | 0 | 0 | 1 | 0.97486 | -0.48565 | 0.4 | 1 | 1.1 | 0.9
136 | 1 | 0.0010775 | 0.00027004 | 0 | 0 | 1 | 0.97431 | -0.49637 | 0.4 | 1 | 1.1 | 0.9

## generator_data
GEN_BUS | PG | QG | QMAX | QMIN | VG | MBASE | GEN_STATUS | PMAX | PMIN
60 | 0.20252 | 0.051552 | 10 | -10 | 1 | 100 | 1 | 10 | 0

## branch_data
F_BUS | T_BUS | BR_R | BR_X | BR_B | RATE_A | RATE_B | RATE_C | TAP | SHIFT | BR_STATUS | ANGMIN | ANGMAX | P_in | Q_in | P_out | Q_out
1 | 2 | 6.7765 | 4.337 | 1.138e-08 | 0 | 0 | 0 | 0 | 0 | 1 | -90 | 90 | -0.0010937 | -0.00027412 | 0.0010938 | 0.0002731
2 | 4 | 1.9155 | 1.2259 | 3.2166e-09 | 0 | 0 | 0 | 0 | 0 | 1 | -90 | 90 | -0.021239 | -0.0053298 | 0.021249 | 0.0053356
2 | 5 | 5.7794 | 3.6988 | 9.7051e-09 | 0 | 0 | 0 | 0 | 0 | 1 | -90 | 90 | 0.020145 | 0.0050567 | -0.020119 | -0.0050409
4 | 114 | 1.7329 | 1.109 | 2.91e-09 | 0 | 0 | 0 | 0 | 0 | 1 | -90 | 90 | -0.02262 | -0.0056792 | 0.022629 | 0.0056852
5 | 137 | 0.95262 | 0.60968 | 1.5997e-09 | 0 | 0 | 0 | 0 | 0 | 1 | -90 | 90 | 0.019766 | 0.0049524 | -0.019762 | -0.0049499
114 | 115 | 1.9938 | 1.276 | 3.3481e-09 | 0 | 0 | 0 | 0 | 0 | 1 | -90 | 90 | -0.023301 | -0.0058537 | 0.023313 | 0.005861
137 | 138 | 0.80535 | 0.51542 | 1.3524e-09 | 0 | 0 | 0 | 0 | 0 | 1 | -90 | 90 | 0.019517 | 0.0048885 | -0.019513 | -0.0048865
115 | 11 | 1.509 | 0.96573 | 2.5339e-09 | 0 | 0 | 0 | 0 | 0 | 1 | -90 | 90 | -0.024218 | -0.0060877 | 0.024228 | 0.0060937
138 | 135 | 2.5689 | 1.6441 | 4.3138e-09 | 0 | 0 | 0 | 0 | 0 | 1 | -90 | 90 | 0.018406 | 0.0046089 | -0.018396 | -0.0046031
6 | 7 | 2.3628 | 1.5122 | 3.9678e-09 | 0 | 0 | 0 | 0 | 0 | 1 | -90 | 90 | 0.033388 | 0.0084264 | -0.033359 | -0.0084082
6 | 8 | 4.7468 | 3.0379 | 7.9711e-09 | 0 | 0 | 0 | 0 | 0 | 1 | -90 | 90 | -0.033701 | -0.0085046 | 0.03376 | 0.0085418
7 | 9 | 6.2094 | 3.974 | 1.0427e-08 | 0 | 0 | 0 | 0 | 0 | 1 | -90 | 90 | 0.027696 | 0.0069888 | -0.027643 | -0.0069561
8 | 10 | 4.0141 | 2.569 | 6.7407e-09 | 0 | 0 | 0 | 0 | 0 | 1 | -90 | 90 | -0.03376 | -0.0085418 | 0.03381 | 0.0085732
9 | 11 | 2.7062 | 1.732 | 4.5444e-09 | 0 | 0 | 0 | 0 | 0 | 1 | -90 | 90 | 0.024245 | 0.0061046 | -0.024228 | -0.0060937
10 | 23 | 2.5763 | 1.6488 | 4.3263e-09 | 0 | 0 | 0 | 0 | 0 | 1 | -90 | 90 | 0.0035103 | 0.00087933 | -0.0035099 | -0.00087953
10 | 22 | 2.7587 | 1.7656 | 4.6326e-09 | 0 | 0 | 0 | 0 | 0 | 1 | -90 | 90 | -0.046417 | -0.011733 | 0.046482 | 0.011774
10 | 13 | 3.9586 | 2.5335 | 6.6475e-09 | 0 | 0 | 0 | 0 | 0 | 1 | -90 | 90 | 0.0090963 | 0.0022804 | -0.0090928 | -0.0022787
23 | 28 | 1.4244 | 0.91163 | 2.392e-09 | 0 | 0 | 0 | 0 | 0 | 1 | -90 | 90 | 0.0035099 | 0.00087953 | -0.0035097 | -0.00087964
22 | 21 | 2.5136 | 1.6087 | 4.221e-09 | 0 | 0 | 0 | 0 | 0 | 1 | -90 | 90 | -0.047015 | -0.011908 | 0.047076 | 0.011946
13 | 12 | 3.3108 | 2.1189 | 5.5597e-09 | 0 | 0 | 0 | 0 | 0 | 1 | -90 | 90 | 0.0079481 | 0.0019918 | -0.0079458 | -0.0019909
21 | 19 | 0.63587 | 0.40696 | 1.0678e-09 | 0 | 0 | 0 | 0 | 0 | 1 | -90 | 90 | -0.048944 | -0.012414 | 0.04896 | 0.012425
12 | 14 | 1.451 | 0.92867 | 2.4367e-09 | 0 | 0 | 0 | 0 | 0 | 1 | -90 | 90 | 0.0052342 | 0.0013113 | -0.0052337 | -0.0013113
53 | 54 | 2.2649 | 1.4495 | 3.8034e-09 | 0 | 0 | 0 | 0 | 0 | 1 | -90 | 90 | -0.0017572 | -0.00044015 | 0.0017573 | 0.00043982
53 | 55 | 1.5329 | 0.98105 | 2.5741e-09 | 0 | 0 | 0 | 0 | 0 | 1 | -90 | 90 | 0.0017572 | 0.00044015 | -0.0017571 | -0.00044038
54 | 56 | 0.71486 | 0.45751 | 1.2004e-09 | 0 | 0 | 0 | 0 | 0 | 1 | -90 | 90 | -0.0043339 | -0.0010856 | 0.0043341 | 0.0010856
14 | 15 | 1.2408 | 0.79412 | 2.0837e-09 | 0 | 0 | 0 | 0 | 0 | 1 | -90 | 90 | 0.0032997 | 0.00082653 | -0.0032995 | -0.00082664
15 | 52 | 2.3241 | 1.4874 | 3.9028e-09 | 0 | 0 | 0 | 0 | 0 | 1 | -90 | 90 | 0.0025328 | 0.00063448 | -0.0025327 | -0.00063475
16 | 17 | 0.98236 | 0.62871 | 1.6496e-09 | 0 | 0 | 0 | 0 | 0 | 1 | -90 | 90 | 0.052782 | 0.013406 | -0.052752 | -0.013387
16 | 18 | 0.65071 | 0.41645 | 1.0927e-09 | 0 | 0 | 0 | 0 | 0 | 1 | -90 | 90 | -0.055241 | -0.014022 | 0.055262 | 0.014036
17 | 19 | 1.1451 | 0.73284 | 1.9229e-09 | 0 | 0 | 0 | 0 | 0 | 1 | -90 | 90 | 0.050864 | 0.012914 | -0.050832 | -0.012894
18 | 20 | 3.2801 | 2.0993 | 5.5083e-09 | 0 | 0 | 0 | 0 | 0 | 1 | -90 | 90 | -0.056433 | -0.014329 | 0.056546 | 0.014401
20 | 44 | 1.7458 | 1.1173 | 2.9316e-09 | 0 | 0 | 0 | 0 | 0 | 1 | -90 | 90 | 0.00066247 | 0.00016575 | -0.00066246 | -0.00016603
20 | 45 | 1.2042 | 0.7707 | 2.0222e-09 | 0 | 0 | 0 | 0 | 0 | 1 | -90 | 90 | -0.065082 | -0.01654 | 0.065137 | 0.016575
20 | 26 | 2.058 | 1.3171 | 3.456e-09 | 0 | 0 | 0 | 0 | 0 | 1 | -90 | 90 | 0.0078731 | 0.0019728 | -0.0078718 | -0.0019723
45 | 48 | 0.83321 | 0.53325 | 1.3992e-09 | 0 | 0 | 0 | 0 | 0 | 1 | -90 | 90 | -0.067149 | -0.017079 | 0.067189 | 0.017105
26 | 24 | 0.30281 | 0.1938 | 5.085e-10 | 0 | 0 | 0 | 0 | 0 | 1 | -90 | 90 | 0.0069572 | 0.0017431 | -0.0069571 | -0.0017431
48 | 49 | 1.1893 | 0.76116 | 1.9972e-09 | 0 | 0 | 0 | 0 | 0 | 1 | -90 | 90 | -0.068616 | -0.017462 | 0.068677 | 0.017501
24 | 25 | 2.0074 | 1.2847 | 3.3709e-09 | 0 | 0 | 0 | 0 | 0 | 1 | -90 | 90 | 0.0057827 | 0.0014487 | -0.005782 | -0.0014486
25 | 27 | 2.3961 | 1.5335 | 4.0237e-09 | 0 | 0 | 0 | 0 | 0 | 1 | -90 | 90 | 0.0047323 | 0.0011855 | -0.0047318 | -0.0011856
27 | 36 | 0.081592 | 0.052219 | 1.3702e-10 | 0 | 0 | 0 | 0 | 0 | 1 | -90 | 90 | 0.0034913 | 0.00087467 | -0.0034913 | -0.00087468
36 | 31 | 2.2738 | 1.4552 | 3.8183e-09 | 0 | 0 | 0 | 0 | 0 | 1 | -90 | 90 | 0.0022787 | 0.00057077 | -0.0022786 | -0.00057107
30 | 32 | 1.457 | 0.93245 | 2.4466e-09 | 0 | 0 | 0 | 0 | 0 | 1 | -90 | 90 | -0.0016822 | -0.0004216 | 0.0016822 | 0.00042139
32 | 33 | 1.5175 | 0.9712 | 2.5483e-09 | 0 | 0 | 0 | 0 | 0 | 1 | -90 | 90 | -0.0054344 | -0.0013613 | 0.0054348 | 0.0013613
32 | 34 | 1.1999 | 0.76791 | 2.0149e-09 | 0 | 0 | 0 | 0 | 0 | 1 | -90 | 90 | 0.0027418 | 0.000687 | -0.0027417 | -0.00068713
32 | 35 | 2.1819 | 1.3964 | 3.664e-09 | 0 | 0 | 0 | 0 | 0 | 1 | -90 | 90 | 0.0010104 | 0.00025288 | -0.0010103 | -0.00025322
33 | 38 | 0.24764 | 0.15849 | 4.1586e-10 | 0 | 0 | 0 | 0 | 0 | 1 | -90 | 90 | -0.0074198 | -0.0018588 | 0.00742 | 0.0018589
38 | 37 | 2.069 | 1.3241 | 3.4743e-09 | 0 | 0 | 0 | 0 | 0 | 1 | -90 | 90 | -0.012975 | -0.0032512 | 0.012979 | 0.0032533
37 | 39 | 0.77075 | 0.49328 | 1.2943e-09 | 0 | 0 | 0 | 0 | 0 | 1 | -90 | 90 | -0.014427 | -0.0036162 | 0.014429 | 0.0036172
39 | 40 | 1.45 | 0.92801 | 2.435e-09 | 0 | 0 | 0 | 0 | 0 | 1 | -90 | 90 | -0.015464 | -0.0038766 | 0.015468 | 0.0038788
40 | 41 | 0.21929 | 0.14034 | 3.6824e-10 | 0 | 0 | 0 | 0 | 0 | 1 | -90 | 90 | -0.016479 | -0.0041324 | 0.01648 | 0.0041327
41 | 42 | 2.2061 | 1.4119 | 3.7047e-09 | 0 | 0 | 0 | 0 | 0 | 1 | -90 | 90 | -0.0173 | -0.0043382 | 0.017307 | 0.0043425
42 | 43 | 1.0938 | 0.70004 | 1.8368e-09 | 0 | 0 | 0 | 0 | 0 | 1 | -90 | 90 | -0.018155 | -0.0045549 | 0.018158 | 0.0045572
43 | 75 | 2.2163 | 1.4185 | 3.7218e-09 | 0 | 0 | 0 | 0 | 0 | 1 | -90 | 90 | -0.01907 | -0.0047856 | 0.019079 | 0.0047909
75 | 73 | 1.1433 | 0.73171 | 1.9199e-09 | 0 | 0 | 0 | 0 | 0 | 1 | -90 | 90 | -0.021292 | -0.0053455 | 0.021297 | 0.0053489
73 | 74 | 2.8175 | 1.8032 | 4.7314e-09 | 0 | 0 | 0 | 0 | 0 | 1 | -90 | 90 | -0.02352 | -0.0059059 | 0.023537 | 0.0059164
46 | 47 | 0.87966 | 0.56298 | 1.4772e-09 | 0 | 0 | 0 | 0 | 0 | 1 | -90 | 90 | -0.0015762 | -0.00039504 | 0.0015763 | 0.00039491
47 | 72 | 1.3756 | 0.88038 | 2.31e-09 | 0 | 0 | 0 | 0 | 0 | 1 | -90 | 90 | -0.0024264 | -0.00060798 | 0.0024265 | 0.0006078
49 | 50 | 0.11273 | 0.072149 | 1.8931e-10 | 0 | 0 | 0 | 0 | 0 | 1 | -90 | 90 | -0.069376 | -0.017676 | 0.069382 | 0.01768
72 | 68 | 0.64577 | 0.41329 | 1.0844e-09 | 0 | 0 | 0 | 0 | 0 | 1 | -90 | 90 | -0.0037531 | -0.00094029 | 0.0037532 | 0.00094025
68 | 66 | 1.2397 | 0.7934 | 2.0818e-09 | 0 | 0 | 0 | 0 | 0 | 1 | -90 | 90 | -0.0037532 | -0.00094025 | 0.0037534 | 0.00094016
50 | 51 | 1.2907 | 0.82607 | 2.1675e-09 | 0 | 0 | 0 | 0 | 0 | 1 | -90 | 90 | -0.070608 | -0.017987 | 0.070677 | 0.018031
51 | 58 | 1.3634 | 0.87257 | 2.2895e-09 | 0 | 0 | 0 | 0 | 0 | 1 | -90 | 90 | -0.071887 | -0.018334 | 0.071962 | 0.018382
58 | 59 | 1.7047 | 1.091 | 2.8626e-09 | 0 | 0 | 0 | 0 | 0 | 1 | -90 | 90 | -0.07389 | -0.018865 | 0.073989 | 0.018929
59 | 60 | 0.086289 | 0.055225 | 2.8981e-10 | 0 | 0 | 0 | 0 | 0 | 1 | -90 | 90 | -0.17807 | -0.045411 | 0.1781 | 0.045429
59 | 61 | 1.1805 | 0.75555 | 1.9825e-09 | 0 | 0 | 0 | 0 | 0 | 1 | -90 | 90 | 0.10408 | 0.026482 | -0.10394 | -0.026395
56 | 57 | 1.2158 | 0.77812 | 2.0417e-09 | 0 | 0 | 0 | 0 | 0 | 1 | -90 | 90 | -0.0057764 | -0.0014471 | 0.0057768 | 0.0014471
57 | 139 | 0.3518 | 0.22515 | 5.9077e-10 | 0 | 0 | 0 | 0 | 0 | 1 | -90 | 90 | -0.0070767 | -0.0017729 | 0.0070769 | 0.001773
139 | 140 | 0.10909 | 0.069817 | 1.8319e-10 | 0 | 0 | 0 | 0 | 0 | 1 | -90 | 90 | -0.0083203 | -0.0020846 | 0.0083204 | 0.0020846
140 | 60 | 3.4727 | 2.2226 | 5.8317e-09 | 0 | 0 | 0 | 0 | 0 | 1 | -90 | 90 | -0.0093158 | -0.0023341 | 0.009319 | 0.0023356
60 | 85 | 1.8045 | 1.1549 | 3.0303e-09 | 0 | 0 | 0 | 0 | 0 | 1 | -90 | 90 | 0.015102 | 0.0037867 | -0.015097 | -0.0037842
61 | 62 | 0.069217 | 0.044299 | 1.1623e-10 | 0 | 0 | 0 | 0 | 0 | 1 | -90 | 90 | 0.10287 | 0.026127 | -0.10286 | -0.026122
85 | 83 | 0.64377 | 0.41201 | 1.0811e-09 | 0 | 0 | 0 | 0 | 0 | 1 | -90 | 90 | 0.01354 | 0.0033937 | -0.013538 | -0.003393
62 | 63 | 1.4999 | 0.9599 | 2.5187e-09 | 0 | 0 | 0 | 0 | 0 | 1 | -90 | 90 | 0.10182 | 0.025861 | -0.10166 | -0.025755
83 | 84 | 1.8304 | 1.1714 | 3.0737e-09 | 0 | 0 | 0 | 0 | 0 | 1 | -90 | 90 | 0.0088826 | 0.0022262 | -0.0088811 | -0.0022256
63 | 64 | 0.010707 | 0.0068526 | 1.798e-11 | 0 | 0 | 0 | 0 | 0 | 1 | -90 | 90 | 0.10056 | 0.02548 | -0.10056 | -0.025479
64 | 65 | 1.5113 | 0.96722 | 2.5378e-09 | 0 | 0 | 0 | 0 | 0 | 1 | -90 | 90 | 0.099526 | 0.02522 | -0.099365 | -0.025118
65 | 66 | 0.94854 | 0.60707 | 1.5929e-09 | 0 | 0 | 0 | 0 | 0 | 1 | -90 | 90 | 0.098267 | 0.024843 | -0.098169 | -0.02478
66 | 67 | 0.9754 | 0.62425 | 1.638e-09 | 0 | 0 | 0 | 0 | 0 | 1 | -90 | 90 | 0.094415 | 0.02384 | -0.094322 | -0.02378
67 | 69 | 0.12962 | 0.082954 | 2.1766e-10 | 0 | 0 | 0 | 0 | 0 | 1 | -90 | 90 | 0.093198 | 0.023498 | -0.093186 | -0.023491
69 | 70 | 0.89845 | 0.57501 | 1.5087e-09 | 0 | 0 | 0 | 0 | 0 | 1 | -90 | 90 | 0.030717 | 0.0077173 | -0.030708 | -0.0077116
69 | 71 | 2.8851 | 1.8464 | 4.8448e-09 | 0 | 0 | 0 | 0 | 0 | 1 | -90 | 90 | 0.062468 | 0.015773 | -0.062347 | -0.015696
70 | 113 | 2.2188 | 1.42 | 3.726e-09 | 0 | 0 | 0 | 0 | 0 | 1 | -90 | 90 | 0.029204 | 0.0073346 | -0.029184 | -0.0073219
71 | 79 | 0.80386 | 0.51447 | 1.3499e-09 | 0 | 0 | 0 | 0 | 0 | 1 | -90 | 90 | 0.02878 | 0.0072421 | -0.028773 | -0.0072376
71 | 78 | 2.9893 | 1.9132 | 5.0199e-09 | 0 | 0 | 0 | 0 | 0 | 1 | -90 | 90 | 0.033567 | 0.0084539 | -0.03353 | -0.008431
79 | 80 | 1.0842 | 0.69386 | 1.8206e-09 | 0 | 0 | 0 | 0 | 0 | 1 | -90 | 90 | 0.027018 | 0.0067977 | -0.027009 | -0.0067924
78 | 77 | 0.14977 | 0.095855 | 2.5151e-10 | 0 | 0 | 0 | 0 | 0 | 1 | -90 | 90 | 0.031304 | 0.0078731 | -0.031302 | -0.0078721
113 | 93 | 0.46264 | 0.29609 | 7.7689e-10 | 0 | 0 | 0 | 0 | 0 | 1 | -90 | 90 | 0.02632 | 0.0066043 | -0.026317 | -0.0066022
93 | 91 | 1.4874 | 0.95192 | 2.4977e-09 | 0 | 0 | 0 | 0 | 0 | 1 | -90 | 90 | 0.023319 | 0.0058508 | -0.02331 | -0.0058455
80 | 81 | 3.6937 | 2.364 | 6.2027e-09 | 0 | 0 | 0 | 0 | 0 | 1 | -90 | 90 | 0.023005 | 0.0057888 | -0.022984 | -0.0057759
77 | 76 | 2.8118 | 1.7995 | 4.7217e-09 | 0 | 0 | 0 | 0 | 0 | 1 | -90 | 90 | 0.027857 | 0.0070087 | -0.027834 | -0.006994
74 | 76 | 0.29234 | 0.1871 | 4.9091e-10 | 0 | 0 | 0 | 0 | 0 | 1 | -90 | 90 | -0.025474 | -0.0064019 | 0.025476 | 0.0064032
81 | 82 | 2.5301 | 1.6193 | 4.2487e-09 | 0 | 0 | 0 | 0 | 0 | 1 | -90 | 90 | 0.022984 | 0.0057759 | -0.022969 | -0.005767
82 | 103 | 2.2949 | 1.4687 | 3.8538e-09 | 0 | 0 | 0 | 0 | 0 | 1 | -90 | 90 | 0.021797 | 0.0054732 | -0.021785 | -0.0054659
103 | 104 | 1.3463 | 0.86166 | 2.2609e-09 | 0 | 0 | 0 | 0 | 0 | 1 | -90 | 90 | 0.020929 | 0.0052515 | -0.020923 | -0.0052476
104 | 105 | 0.57146 | 0.36573 | 9.5963e-10 | 0 | 0 | 0 | 0 | 0 | 1 | -90 | 90 | 0.016343 | 0.0041001 | -0.016342 | -0.0040991
104 | 106 | 2.6695 | 1.7085 | 4.4829e-09 | 0 | 0 | 0 | 0 | 0 | 1 | -90 | 90 | 0.0045793 | 0.0011475 | -0.0045787 | -0.0011475
84 | 86 | 1.6868 | 1.0795 | 2.8325e-09 | 0 | 0 | 0 | 0 | 0 | 1 | -90 | 90 | 0.0070725 | 0.0017723 | -0.0070716 | -0.001772
86 | 87 | 1.7178 | 1.0994 | 2.8847e-09 | 0 | 0 | 0 | 0 | 0 | 1 | -90 | 90 | 0.0050169 | 0.001257 | -0.0050165 | -0.001257
87 | 88 | 1.7277 | 1.1058 | 2.9014e-09 | 0 | 0 | 0 | 0 | 0 | 1 | -90 | 90 | 0.0032386 | 0.00081147 | -0.0032384 | -0.00081163
89 | 90 | 1.492 | 0.95491 | 2.5055e-09 | 0 | 0 | 0 | 0 | 0 | 1 | -90 | 90 | 0.015537 | 0.0038968 | -0.015533 | -0.0038946
89 | 91 | 0.26321 | 0.16845 | 4.42e-10 | 0 | 0 | 0 | 0 | 0 | 1 | -90 | 90 | -0.020495 | -0.0051395 | 0.020496 | 0.0051403
90 | 92 | 0.26771 | 0.17133 | 4.4955e-10 | 0 | 0 | 0 | 0 | 0 | 1 | -90 | 90 | 0.013064 | 0.0032757 | -0.013063 | -0.0032754
92 | 95 | 1.141 | 0.73022 | 1.916e-09 | 0 | 0 | 0 | 0 | 0 | 1 | -90 | 90 | 0.010812 | 0.0027113 | -0.010811 | -0.0027106
95 | 96 | 1.3308 | 0.85174 | 2.2348e-09 | 0 | 0 | 0 | 0 | 0 | 1 | -90 | 90 | 0.01052 | 0.0026378 | -0.010519 | -0.002637
96 | 97 | 0.50796 | 0.3251 | 8.5301e-10 | 0 | 0 | 0 | 0 | 0 | 1 | -90 | 90 | 0.009842 | 0.0024674 | -0.0098415 | -0.0024671
98 | 102 | 0.5266 | 0.33702 | 8.843e-10 | 0 | 0 | 0 | 0 | 0 | 1 | -90 | 90 | -0.0028933 | -0.00072512 | 0.0028933 | 0.00072507
102 | 100 | 1.4191 | 0.90823 | 2.3831e-09 | 0 | 0 | 0 | 0 | 0 | 1 | -90 | 90 | -0.0075024 | -0.0018802 | 0.0075032 | 0.0018805
97 | 99 | 1.3362 | 0.85518 | 2.2439e-09 | 0 | 0 | 0 | 0 | 0 | 1 | -90 | 90 | 0.0094513 | 0.0023693 | -0.00945 | -0.0023687
99 | 101 | 1.2202 | 0.7809 | 2.049e-09 | 0 | 0 | 0 | 0 | 0 | 1 | -90 | 90 | 0.0087944 | 0.0022044 | -0.0087934 | -0.002204
101 | 100 | 0.63172 | 0.4043 | 1.0608e-09 | 0 | 0 | 0 | 0 | 0 | 1 | -90 | 90 | 0.0084903 | 0.002128 | -0.0084898 | -0.0021278
105 | 107 | 1.4747 | 0.94383 | 2.4765e-09 | 0 | 0 | 0 | 0 | 0 | 1 | -90 | 90 | 0.015748 | 0.0039502 | -0.015744 | -0.0039479
107 | 108 | 0.54472 | 0.34862 | 9.1473e-10 | 0 | 0 | 0 | 0 | 0 | 1 | -90 | 90 | 0.014752 | 0.0036993 | -0.01475 | -0.0036986
108 | 109 | 2.2452 | 1.4369 | 3.7703e-09 | 0 | 0 | 0 | 0 | 0 | 1 | -90 | 90 | 0.014028 | 0.0035174 | -0.014023 | -0.0035147
109 | 110 | 0.82303 | 0.52674 | 1.3821e-09 | 0 | 0 | 0 | 0 | 0 | 1 | -90 | 90 | 0.010174 | 0.00255 | -0.010173 | -0.0025496
110 | 111 | 1.3818 | 0.88435 | 2.3204e-09 | 0 | 0 | 0 | 0 | 0 | 1 | -90 | 90 | 0.0084788 | 0.002125 | -0.0084777 | -0.0021246
111 | 112 | 2.0273 | 1.2975 | 3.4044e-09 | 0 | 0 | 0 | 0 | 0 | 1 | -90 | 90 | 0.0042405 | 0.0010626 | -0.0042401 | -0.0010627
116 | 117 | 3.1749 | 2.0319 | 5.3314e-09 | 0 | 0 | 0 | 0 | 0 | 1 | -90 | 90 | -0.001966 | -0.00049277 | 0.0019662 | 0.00049235
117 | 119 | 7.933 | 5.0771 | 1.3322e-08 | 0 | 0 | 0 | 0 | 0 | 1 | -90 | 90 | -0.0029301 | -0.00073395 | 0.0029308 | 0.00073319
119 | 120 | 0.65227 | 0.41745 | 1.0953e-09 | 0 | 0 | 0 | 0 | 0 | 1 | -90 | 90 | 0.00085149 | 0.00020429 | -0.00085148 | -0.00020439
119 | 121 | 7.7057 | 4.9316 | 1.294e-08 | 0 | 0 | 0 | 0 | 0 | 1 | -90 | 90 | -0.0037823 | -0.00093747 | 0.0037836 | 0.00093704
130 | 131 | 2.5259 | 1.6165 | 4.2416e-09 | 0 | 0 | 0 | 0 | 0 | 1 | -90 | 90 | -0.0080596 | -0.0020092 | 0.0080615 | 0.00201
130 | 129 | 14.2384 | 9.1126 | 2.391e-08 | 0 | 0 | 0 | 0 | 0 | 1 | -90 | 90 | 0.0073691 | 0.0018362 | -0.0073605 | -0.0018329
131 | 132 | 2.5883 | 1.6565 | 4.3464e-09 | 0 | 0 | 0 | 0 | 0 | 1 | -90 | 90 | -0.0080615 | -0.00201 | 0.0080633 | 0.0020108
129 | 128 | 0.36261 | 0.23207 | 6.0892e-10 | 0 | 0 | 0 | 0 | 0 | 1 | -90 | 90 | 0.0067364 | 0.0016765 | -0.0067362 | -0.0016764
120 | 123 | 1.2353 | 0.79059 | 2.0744e-09 | 0 | 0 | 0 | 0 | 0 | 1 | -90 | 90 | 0.00085148 | 0.00020439 | -0.00085147 | -0.00020458
121 | 124 | 0.92753 | 0.59362 | 1.5576e-09 | 0 | 0 | 0 | 0 | 0 | 1 | -90 | 90 | -0.0039963 | -0.00099036 | 0.0039965 | 0.00099032
123 | 122 | 0.22077 | 0.14129 | 3.7073e-10 | 0 | 0 | 0 | 0 | 0 | 1 | -90 | 90 | 0.00052057 | 0.00012164 | -0.00052057 | -0.00012167
124 | 125 | 0.73265 | 0.46889 | 1.2303e-09 | 0 | 0 | 0 | 0 | 0 | 1 | -90 | 90 | -0.0041411 | -0.0010266 | 0.0041412 | 0.0010265
122 | 143 | 44.5097 | 28.4862 | 7.4744e-08 | 0 | 0 | 0 | 0 | 0 | 1 | -90 | 90 | 0.00040825 | 9.352e-05 | -0.00040816 | -0.00010052
125 | 126 | 6.6898 | 4.2814 | 1.1234e-08 | 0 | 0 | 0 | 0 | 0 | 1 | -90 | 90 | -0.0046091 | -0.0011438 | 0.0046107 | 0.0011438
143 | 141 | 8.2259 | 5.2646 | 1.3814e-08 | 0 | 0 | 0 | 0 | 0 | 1 | -90 | 90 | 0.00040816 | 0.00010052 | -0.00040815 | -0.00010181
141 | 142 | 1.5037 | 0.96235 | 2.5251e-09 | 0 | 0 | 0 | 0 | 0 | 1 | -90 | 90 | 6.9221e-05 | 1.686e-05 | -6.9221e-05 | -1.7099e-05
142 | 144 | 1.5872 | 1.0158 | 2.6654e-09 | 0 | 0 | 0 | 0 | 0 | 1 | -90 | 90 | 6.9221e-05 | 1.7099e-05 | -6.9221e-05 | -1.735e-05
126 | 127 | 1.1402 | 0.72971 | 1.9146e-09 | 0 | 0 | 0 | 0 | 0 | 1 | -90 | 90 | -0.0049098 | -0.0012187 | 0.0049101 | 0.0012187
127 | 128 | 1.4785 | 0.94626 | 2.4829e-09 | 0 | 0 | 0 | 0 | 0 | 1 | -90 | 90 | -0.0056074 | -0.0013935 | 0.0056079 | 0.0013936
132 | 133 | 4.7256 | 3.0244 | 7.9356e-09 | 0 | 0 | 0 | 0 | 0 | 1 | -90 | 90 | -0.0096499 | -0.0024084 | 0.0096548 | 0.0024108
133 | 134 | 3.3174 | 2.1231 | 5.5707e-09 | 0 | 0 | 0 | 0 | 0 | 1 | -90 | 90 | 0.0068816 | 0.0017248 | -0.0068799 | -0.0017242
133 | 135 | 1.3243 | 0.84756 | 2.2239e-09 | 0 | 0 | 0 | 0 | 0 | 1 | -90 | 90 | -0.016536 | -0.0041356 | 0.016541 | 0.004138
134 | 136 | 0.84399 | 0.54016 | 1.4173e-09 | 0 | 0 | 0 | 0 | 0 | 1 | -90 | 90 | 0.0010774 | 0.00026992 | -0.0010774 | -0.00027005