## bus_data
BUS_I | BUS_TYPE | Pd | Qd | Gs | Bs | area | Vm | Va | baseKV | zone | Vmax | Vmin
1 | 1 | 0.002129 | 0.00053357 | 0 | 0 | 1 | 0.98347 | -0.31703 | 0.4 | 1 | 1.1 | 0.9
3 | 1 | 0 | 0 | 0 | 0 | 1 | 0.98352 | -0.31594 | 0.4 | 1 | 1.1 | 0.9
4 | 1 | 0.0024326 | 0.00060968 | 0 | 0 | 1 | 0.98354 | -0.3157 | 0.4 | 1 | 1.1 | 0.9
5 | 1 | 0 | 0 | 0 | 0 | 1 | 0.98374 | -0.31179 | 0.4 | 1 | 1.1 | 0.9
6 | 1 | 0.0043036 | 0.0010786 | 0 | 0 | 1 | 0.98391 | -0.30847 | 0.4 | 1 | 1.1 | 0.9
7 | 1 | 0.0053318 | 0.0013363 | 0 | 0 | 1 | 0.9837 | -0.31259 | 0.4 | 1 | 1.1 | 0.9
85 | 1 | 0.0048369 | 0.0012122 | 0 | 0 | 1 | 0.98419 | -0.30288 | 0.4 | 1 | 1.1 | 0.9
86 | 1 | 0.00082331 | 0.00020634 | 0 | 0 | 1 | 0.98433 | -0.30022 | 0.4 | 1 | 1.1 | 0.9
8 | 1 | 0.0026401 | 0.00066167 | 0 | 0 | 1 | 0.98735 | -0.24222 | 0.4 | 1 | 1.1 | 0.9
9 | 1 | 0 | 0 | 0 | 0 | 1 | 0.98742 | -0.24079 | 0.4 | 1 | 1.1 | 0.9
10 | 1 | 0.0014876 | 0.00037282 | 0 | 0 | 1 | 0.98779 | -0.23354 | 0.4 | 1 | 1.1 | 0.9
11 | 1 | 0.0031444 | 0.00078805 | 0 | 0 | 1 | 0.98701 | -0.24872 | 0.4 | 1 | 1.1 | 0.9
32 | 1 | 0 | 0 | 0 | 0 | 1 | 0.98791 | -0.23117 | 0.4 | 1 | 1.1 | 0.9
121 | 1 | 0.0031127 | 0.00078012 | 0 | 0 | 1 | 0.98698 | -0.24926 | 0.4 | 1 | 1.1 | 0.9
33 | 1 | 0.0016474 | 0.00041288 | 0 | 0 | 1 | 0.9878 | -0.2333 | 0.4 | 1 | 1.1 | 0.9
34 | 1 | 0.0082369 | 0.0020644 | 0 | 0 | 1 | 0.98798 | -0.2299 | 0.4 | 1 | 1.1 | 0.9
12 | 1 | 0.0091112 | 0.0022835 | 0 | 0 | 1 | 0.98885 | -0.21261 | 0.4 | 1 | 1.1 | 0.9
13 | 1 | 0.0050158 | 0.0012571 | 0 | 0 | 1 | 0.9898 | -0.19422 | 0.4 | 1 | 1.1 | 0.9
14 | 1 | 0 | 0 | 0 | 0 | 1 | 0.98852 | -0.21887 | 0.4 | 1 | 1.1 | 0.9
15 | 1 | 0.0013829 | 0.00034658 | 0 | 0 | 1 | 0.9903 | -0.18472 | 0.4 | 1 | 1.1 | 0.9
16 | 1 | 0.0086855 | 0.0021768 | 0 | 0 | 1 | 0.98802 | -0.22842 | 0.4 | 1 | 1.1 | 0.9
84 | 1 | 0.0035691 | 0.00089449 | 0 | 0 | 1 | 0.99115 | -0.16847 | 0.4 | 1 | 1.1 | 0.9
106 | 1 | 0.0027765 | 0.00069587 | 0 | 0 | 1 | 0.98704 | -0.24739 | 0.4 | 1 | 1.1 | 0.9
56 | 1 | 0 | 0 | 0 | 0 | 1 | 0.99197 | -0.15271 | 0.4 | 1 | 1.1 | 0.9
107 | 1 | 0 | 0 | 0 | 0 | 1 | 0.98656 | -0.25659 | 0.4 | 1 | 1.1 | 0.9
17 | 1 | 0.0022847 | 0.00057259 | 0 | 0 | 1 | 0.97651 | -0.45233 | 0.4 | 1 | 1.1 | 0.9
18 | 1 | 0.0012225 | 0.00030638 | 0 | 0 | 1 | 0.97638 | -0.45498 | 0.4 | 1 | 1.1 | 0.9
19 | 1 | 0 | 0 | 0 | 0 | 1 | 0.97661 | -0.45037 | 0.4 | 1 | 1.1 | 0.9
20 | 1 | 0.0026716 | 0.00066957 | 0 | 0 | 1 | 0.97634 | -0.45563 | 0.4 | 1 | 1.1 | 0.9
21 | 1 | 0.028941 | 0.0072532 | 0 | 0 | 1 | 0.976 | -0.46249 | 0.4 | 1 | 1.1 | 0.9
22 | 1 | 0.0025015 | 0.00062693 | 0 | 0 | 1 | 0.97493 | -0.48333 | 0.4 | 1 | 1.1 | 0.9
25 | 1 | 0 | 0 | 0 | 0 | 1 | 0.97885 | -0.40646 | 0.4 | 1 | 1.1 | 0.9
109 | 1 | 0.00047275 | 0.00011848 | 0 | 0 | 1 | 0.97463 | -0.48925 | 0.4 | 1 | 1.1 | 0.9
23 | 1 | 0 | 0 | 0 | 0 | 1 | 0.97861 | -0.41112 | 0.4 | 1 | 1.1 | 0.9
29 | 1 | 0.00077716 | 0.00019477 | 0 | 0 | 1 | 0.97873 | -0.4089 | 0.4 | 1 | 1.1 | 0.9
26 | 1 | 0.0081998 | 0.0020551 | 0 | 0 | 1 | 0.97842 | -0.41497 | 0.4 | 1 | 1.1 | 0.9
24 | 1 | 0 | 0 | 0 | 0 | 1 | 0.98139 | -0.35702 | 0.4 | 1 | 1.1 | 0.9
96 | 1 | 0 | 0 | 0 | 0 | 1 | 0.98312 | -0.32329 | 0.4 | 1 | 1.1 | 0.9
111 | 1 | 0.028396 | 0.0071168 | 0 | 0 | 1 | 0.98077 | -0.36926 | 0.4 | 1 | 1.1 | 0.9
89 | 1 | 0.030734 | 0.0077028 | 0 | 0 | 1 | 0.98074 | -0.36963 | 0.4 | 1 | 1.1 | 0.9
90 | 1 | 0.004674 | 0.0011714 | 0 | 0 | 1 | 0.97872 | -0.40911 | 0.4 | 1 | 1.1 | 0.9
110 | 1 | 0.0079003 | 0.00198 | 0 | 0 | 1 | 0.97374 | -0.50688 | 0.4 | 1 | 1.1 | 0.9
30 | 1 | 0 | 0 | 0 | 0 | 1 | 0.97312 | -0.51904 | 0.4 | 1 | 1.1 | 0.9
31 | 1 | 0 | 0 | 0 | 0 | 1 | 0.97334 | -0.51469 | 0.4 | 1 | 1.1 | 0.9
87 | 1 | 0.011123 | 0.0027876 | 0 | 0 | 1 | 0.97279 | -0.52565 | 0.4 | 1 | 1.1 | 0.9
113 | 1 | 0 | 0 | 0 | 0 | 1 | 0.97325 | -0.51656 | 0.4 | 1 | 1.1 | 0.9
76 | 1 | 0 | 0 | 0 | 0 | 1 | 0.97313 | -0.51885 | 0.4 | 1 | 1.1 | 0.9
97 | 1 | 0 | 0 | 0 | 0 | 1 | 0.98584 | -0.27045 | 0.4 | 1 | 1.1 | 0.9
112 | 1 | 0.010422 | 0.002612 | 0 | 0 | 1 | 0.98062 | -0.37218 | 0.4 | 1 | 1.1 | 0.9
27 | 1 | 0.0049239 | 0.001234 | 0 | 0 | 1 | 0.99874 | -0.02427 | 0.4 | 1 | 1.1 | 0.9
28 | 1 | 0 | 0 | 0 | 0 | 1 | 0.99886 | -0.022016 | 0.4 | 1 | 1.1 | 0.9
79 | 1 | 0.0035989 | 0.00090197 | 0 | 0 | 1 | 0.9989 | -0.021077 | 0.4 | 1 | 1.1 | 0.9
83 | 1 | 0.0043345 | 0.0010863 | 0 | 0 | 1 | 0.97262 | -0.52894 | 0.4 | 1 | 1.1 | 0.9
80 | 1 | 0 | 0 | 0 | 0 | 1 | 0.99895 | -0.020211 | 0.4 | 1 | 1.1 | 0.9
120 | 1 | 0.0016551 | 0.00041481 | 0 | 0 | 1 | 0.97322 | -0.51716 | 0.4 | 1 | 1.1 | 0.9
74 | 1 | 0.0048987 | 0.0012277 | 0 | 0 | 1 | 0.97297 | -0.52211 | 0.4 | 1 | 1.1 | 0.9
35 | 1 | 0.0021985 | 0.00055099 | 0 | 0 | 1 | 0.98775 | -0.23439 | 0.4 | 1 | 1.1 | 0.9
91 | 1 | 0.0030303 | 0.00075946 | 0 | 0 | 1 | 0.9881 | -0.22751 | 0.4 | 1 | 1.1 | 0.9
69 | 1 | 0 | 0 | 0 | 0 | 1 | 0.98843 | -0.22112 | 0.4 | 1 | 1.1 | 0.9
36 | 1 | 0.0047432 | 0.0011888 | 0 | 0 | 1 | 0.98922 | -0.20583 | 0.4 | 1 | 1.1 | 0.9
37 | 1 | 0.010226 | 0.0025629 | 0 | 0 | 1 | 0.98693 | -0.25007 | 0.4 | 1 | 1.1 | 0.9
38 | 1 | 0.0043629 | 0.0010934 | 0 | 0 | 1 | 0.9898 | -0.19449 | 0.4 | 1 | 1.1 | 0.9
39 | 1 | 0 | 0 | 0 | 0 | 1 | 0.98665 | -0.25547 | 0.4 | 1 | 1.1 | 0.9
40 | 1 | 0.0045655 | 0.0011442 | 0 | 0 | 1 | 0.99145 | -0.16286 | 0.4 | 1 | 1.1 | 0.9
57 | 1 | 0.0051273 | 0.001285 | 0 | 0 | 1 | 0.98537 | -0.2803 | 0.4 | 1 | 1.1 | 0.9
98 | 1 | 0 | 0 | 0 | 0 | 1 | 0.99349 | -0.12362 | 0.4 | 1 | 1.1 | 0.9
60 | 1 | 0 | 0 | 0 | 0 | 1 | 0.98046 | -0.37628 | 0.4 | 1 | 1.1 | 0.9
93 | 1 | 0 | 0 | 0 | 0 | 1 | 0.98061 | -0.3732 | 0.4 | 1 | 1.1 | 0.9
94 | 1 | 0.0041536 | 0.001041 | 0 | 0 | 1 | 0.98035 | -0.37844 | 0.4 | 1 | 1.1 | 0.9
58 | 1 | 0.011615 | 0.002911 | 0 | 0 | 1 | 0.98495 | -0.28855 | 0.4 | 1 | 1.1 | 0.9
99 | 1 | 0 | 0 | 0 | 0 | 1 | 0.99375 | -0.11871 | 0.4 | 1 | 1.1 | 0.9
100 | 1 | 0.0098811 | 0.0024764 | 0 | 0 | 1 | 0.99187 | -0.1548 | 0.4 | 1 | 1.1 | 0.9
41 | 1 | 0.0030578 | 0.00076636 | 0 | 0 | 1 | 0.98047 | -0.37492 | 0.4 | 1 | 1.1 | 0.9
42 | 1 | 0.0025692 | 0.00064391 | 0 | 0 | 1 | 0.9812 | -0.36075 | 0.4 | 1 | 1.1 | 0.9
43 | 1 | 0.0068638 | 0.0017202 | 0 | 0 | 1 | 0.97682 | -0.44637 | 0.4 | 1 | 1.1 | 0.9
44 | 1 | 0.0060445 | 0.0015149 | 0 | 0 | 1 | 0.98332 | -0.31965 | 0.4 | 1 | 1.1 | 0.9
45 | 1 | 0.043414 | 0.01088 | 0 | 0 | 1 | 0.97442 | -0.49356 | 0.4 | 1 | 1.1 | 0.9
71 | 1 | 0 | 0 | 0 | 0 | 1 | 0.98509 | -0.28527 | 0.4 | 1 | 1.1 | 0.9
72 | 1 | 0.0093193 | 0.0023356 | 0 | 0 | 1 | 0.986 | -0.26768 | 0.4 | 1 | 1.1 | 0.9
73 | 1 | 0.0077218 | 0.0019353 | 0 | 0 | 1 | 0.98437 | -0.29936 | 0.4 | 1 | 1.1 | 0.9
46 | 1 | 0.00561 | 0.001406 | 0 | 0 | 1 | 0.98935 | -0.20319 | 0.4 | 1 | 1.1 | 0.9
47 | 1 | 0.0044984 | 0.0011274 | 0 | 0 | 1 | 0.98926 | -0.20506 | 0.4 | 1 | 1.1 | 0.9
48 | 1 | 0 | 0 | 0 | 0 | 1 | 0.99008 | -0.18911 | 0.4 | 1 | 1.1 | 0.9
49 | 1 | 0.0033992 | 0.00085193 | 0 | 0 | 1 | 0.98909 | -0.20823 | 0.4 | 1 | 1.1 | 0.9
50 | 1 | 0.0048612 | 0.0012183 | 0 | 0 | 1 | 0.9866 | -0.25615 | 0.4 | 1 | 1.1 | 0.9
51 | 1 | 0.011212 | 0.00281 | 0 | 0 | 1 | 0.99166 | -0.15877 | 0.4 | 1 | 1.1 | 0.9
92 | 1 | 0.0044687 | 0.00112 | 0 | 0 | 1 | 0.98871 | -0.21572 | 0.4 | 1 | 1.1 | 0.9
52 | 1 | 0.0027788 | 0.00069644 | 0 | 0 | 1 | 0.9915 | -0.16174 | 0.4 | 1 | 1.1 | 0.9
53 | 1 | 0.0016343 | 0.00040959 | 0 | 0 | 1 | 0.99149 | -0.16198 | 0.4 | 1 | 1.1 | 0.9
54 | 1 | 0.0028099 | 0.00070423 | 0 | 0 | 1 | 0.99164 | -0.1591 | 0.4 | 1 | 1.1 | 0.9
55 | 1 | 0.0008788 | 0.00022025 | 0 | 0 | 1 | 0.99148 | -0.16228 | 0.4 | 1 | 1.1 | 0.9
77 | 1 | 0.0037244 | 0.00093342 | 0 | 0 | 1 | 0.99144 | -0.1629 | 0.4 | 1 | 1.1 | 0.9
115 | 1 | 0.0012093 | 0.00030307 | 0 | 0 | 1 | 0.99237 | -0.14501 | 0.4 | 1 | 1.1 | 0.9
114 | 1 | 0.0040978 | 0.001027 | 0 | 0 | 1 | 0.9926 | -0.1406 | 0.4 | 1 | 1.1 | 0.9
59 | 1 | 0.0056653 | 0.0014199 | 0 | 0 | 1 | 0.98391 | -0.30877 | 0.4 | 1 | 1.1 | 0.9
123 | 1 | 0.0057013 | 0.0014289 | 0 | 0 | 1 | 0.98352 | -0.31637 | 0.4 | 1 | 1.1 | 0.9
70 | 1 | 0.0032536 | 0.00081542 | 0 | 0 | 1 | 0.98274 | -0.3315 | 0.4 | 1 | 1.1 | 0.9
64 | 1 | 0.011265 | 0.0028233 | 0 | 0 | 1 | 0.98079 | -0.36981 | 0.4 | 1 | 1.1 | 0.9
95 | 1 | 0.0025388 | 0.00063628 | 0 | 0 | 1 | 0.9803 | -0.37926 | 0.4 | 1 | 1.1 | 0.9
61 | 1 | 0.0038281 | 0.00095941 | 0 | 0 | 1 | 0.98148 | -0.35619 | 0.4 | 1 | 1.1 | 0.9
62 | 1 | 0.0055835 | 0.0013993 | 0 | 0 | 1 | 0.98102 | -0.36515 | 0.4 | 1 | 1.1 | 0.9
63 | 1 | 0 | 0 | 0 | 0 | 1 | 0.98194 | -0.3472 | 0.4 | 1 | 1.1 | 0.9
65 | 1 | 0 | 0 | 0 | 0 | 1 | 0.98218 | -0.34247 | 0.4 | 1 | 1.1 | 0.9
66 | 1 | 0.0032368 | 0.00081122 | 0 | 0 | 1 | 0.98173 | -0.35124 | 0.4 | 1 | 1.1 | 0.9
67 | 1 | 0.0029362 | 0.00073588 | 0 | 0 | 1 | 0.98195 | -0.34711 | 0.4 | 1 | 1.1 | 0.9
117 | 1 | 0 | 0 | 0 | 0 | 1 | 0.98114 | -0.36288 | 0.4 | 1 | 1.1 | 0.9
68 | 1 | 0.0046841 | 0.0011739 | 0 | 0 | 1 | 0.98193 | -0.34733 | 0.4 | 1 | 1.1 | 0.9
118 | 1 | 0.00099447 | 0.00024924 | 0 | 0 | 1 | 0.98106 | -0.36452 | 0.4 | 1 | 1.1 | 0.9
119 | 1 | 0.0011715 | 0.00029361 | 0 | 0 | 1 | 0.98077 | -0.37012 | 0.4 | 1 | 1.1 | 0.9
75 | 1 | 0.0009844 | 0.00024671 | 0 | 0 | 1 | 0.97293 | -0.52291 | 0.4 | 1 | 1.1 | 0.9
81 | 1 | 0.00072698 | 0.0001822 | 0 | 0 | 1 | 0.99892 | -0.02084 | 0.4 | 1 | 1.1 | 0.9
82 | 1 | 0.0020274 | 0.00050812 | 0 | 0 | 1 | 0.99911 | -0.017082 | 0.4 | 1 | 1.1 | 0.9
108 | 1 | 0.0021342 | 0.00053489 | 0 | 0 | 1 | 0.99891 | -0.020884 | 0.4 | 1 | 1.1 | 0.9
104 | 1 | 0.0017825 | 0.00044673 | 0 | 0 | 1 | 0.99918 | -0.015794 | 0.4 | 1 | 1.1 | 0.9
102 | 1 | 0.00066582 | 0.00016687 | 0 | 0 | 1 | 0.99932 | -0.013079 | 0.4 | 1 | 1.1 | 0.9
116 | 1 | 0.011004 | 0.0027578 | 0 | 0 | 1 | 0.99286 | -0.13575 | 0.4 | 1 | 1.1 | 0.9
122 | 1 | 0.022044 | 0.0055248 | 0 | 0 | 1 | 0.99638 | -0.068542 | 0.4 | 1 | 1.1 | 0.9
105 | 3 | 0.0025614 | 0.00064194 | 0 | 0 | 1 | 1 | 0 | 0.4 | 1 | 1.1 | 0.9
101 | 1 | 0.0031644 | 0.00079308 | 0 | 0 | 1 | 0.99936 | -0.012303 | 0.4 | 1 | 1.1 | 0.9
103 | 1 | 0.0045041 | 0.0011288 | 0 | 0 | 1 | 0.9996 | -0.0076067 | 0.4 | 1 | 1.1 | 0.9
124 | 1 | 0.0020151 | 0.00050503 | 0 | 0 | 1 | 0.981 | -0.36566 | 0.4 | 1 | 1.1 | 0.9
126 | 1 | 0.0055435 | 0.0013893 | 0 | 0 | 1 | 0.98061 | -0.37317 | 0.4 | 1 | 1.1 | 0.9
125 | 1 | 0.0055556 | 0.0013924 | 0 | 0 | 1 | 0.98056 | -0.37422 | 0.4 | 1 | 1.1 | 0.9

## generator_data
GEN_BUS | PG | QG | QMAX | QMIN | VG | MBASE | GEN_STATUS | PMAX | PMIN
105 | 0.54408 | 0.13945 | 10 | -10 | 1 | 100 | 1 | 10 | 0

## branch_data
F_BUS | T_BUS | BR_R | BR_X | BR_B | RATE_A | RATE_B | RATE_C | TAP | SHIFT | BR_STATUS | ANGMIN | ANGMAX | P_in | Q_in | P_out | Q_out
1 | 3 | 2.226 | 1.4247 | 3.7381e-09 | 0 | 0 | 0 | 0 | 0 | 1 | -90 | 90 | -0.0021289 | -0.00053358 | 0.0021291 | 0.00053328
3 | 4 | 0.48254 | 0.30883 | 8.1032e-10 | 0 | 0 | 0 | 0 | 0 | 1 | -90 | 90 | -0.0021291 | -0.00053328 | 0.0021291 | 0.00053322
4 | 5 | 3.7193 | 2.3804 | 6.2457e-09 | 0 | 0 | 0 | 0 | 0 | 1 | -90 | 90 | -0.0045617 | -0.0011429 | 0.0045626 | 0.0011428
5 | 6 | 1.4552 | 0.93131 | 2.4436e-09 | 0 | 0 | 0 | 0 | 0 | 1 | -90 | 90 | -0.0098946 | -0.0024792 | 0.0098961 | 0.0024799
5 | 7 | 0.65277 | 0.41777 | 1.0962e-09 | 0 | 0 | 0 | 0 | 0 | 1 | -90 | 90 | 0.005332 | 0.0013363 | -0.0053318 | -0.0013363
6 | 85 | 1.7074 | 1.0927 | 2.8671e-09 | 0 | 0 | 0 | 0 | 0 | 1 | -90 | 90 | -0.0142 | -0.0035585 | 0.014204 | 0.0035607
85 | 86 | 0.60699 | 0.38847 | 1.0193e-09 | 0 | 0 | 0 | 0 | 0 | 1 | -90 | 90 | -0.01904 | -0.0047729 | 0.019043 | 0.0047744
86 | 73 | 0.18987 | 0.12152 | 3.1884e-10 | 0 | 0 | 0 | 0 | 0 | 1 | -90 | 90 | -0.019866 | -0.0049807 | 0.019867 | 0.0049812
8 | 9 | 2.3686 | 1.5159 | 3.9776e-09 | 0 | 0 | 0 | 0 | 0 | 1 | -90 | 90 | -0.0026401 | -0.00066167 | 0.0026403 | 0.0006614
9 | 10 | 3.5585 | 2.2775 | 5.9757e-09 | 0 | 0 | 0 | 0 | 0 | 1 | -90 | 90 | -0.0088998 | -0.0022301 | 0.0089028 | 0.0022315
9 | 11 | 5.5362 | 3.5432 | 9.2967e-09 | 0 | 0 | 0 | 0 | 0 | 1 | -90 | 90 | 0.0062595 | 0.0015687 | -0.0062571 | -0.0015681
10 | 32 | 0.99791 | 0.63866 | 1.6758e-09 | 0 | 0 | 0 | 0 | 0 | 1 | -90 | 90 | -0.01039 | -0.0026043 | 0.010392 | 0.0026049
11 | 121 | 0.76088 | 0.48696 | 1.2777e-09 | 0 | 0 | 0 | 0 | 0 | 1 | -90 | 90 | 0.0031128 | 0.00078005 | -0.0031127 | -0.00078013
32 | 33 | 2.4164 | 1.5465 | 4.0578e-09 | 0 | 0 | 0 | 0 | 0 | 1 | -90 | 90 | 0.0038464 | 0.00096344 | -0.003846 | -0.00096359
32 | 34 | 0.38959 | 0.24934 | 6.5423e-10 | 0 | 0 | 0 | 0 | 0 | 1 | -90 | 90 | -0.014238 | -0.0035684 | 0.014239 | 0.0035688
33 | 35 | 2.1698 | 1.3887 | 3.6437e-09 | 0 | 0 | 0 | 0 | 0 | 1 | -90 | 90 | 0.0021986 | 0.00055071 | -0.0021984 | -0.00055099
34 | 91 | 0.46652 | 0.29857 | 7.8342e-10 | 0 | 0 | 0 | 0 | 0 | 1 | -90 | 90 | -0.022476 | -0.0056332 | 0.022478 | 0.0056348
12 | 13 | 0.46695 | 0.29885 | 3.1365e-09 | 0 | 0 | 0 | 0 | 0 | 1 | -90 | 90 | -0.17435 | -0.044304 | 0.17451 | 0.044403
12 | 14 | 0.16774 | 0.10735 | 1.1267e-09 | 0 | 0 | 0 | 0 | 0 | 1 | -90 | 90 | 0.16524 | 0.042021 | -0.16519 | -0.041989
13 | 15 | 0.23467 | 0.15019 | 1.5763e-09 | 0 | 0 | 0 | 0 | 0 | 1 | -90 | 90 | -0.17952 | -0.04566 | 0.1796 | 0.045712
14 | 16 | 0.25536 | 0.16343 | 1.7153e-09 | 0 | 0 | 0 | 0 | 0 | 1 | -90 | 90 | 0.16519 | 0.041989 | -0.16512 | -0.041941
15 | 84 | 0.39898 | 0.25535 | 2.68e-09 | 0 | 0 | 0 | 0 | 0 | 1 | -90 | 90 | -0.18099 | -0.046059 | 0.18113 | 0.046149
16 | 106 | 0.53499 | 0.34239 | 3.5936e-09 | 0 | 0 | 0 | 0 | 0 | 1 | -90 | 90 | 0.15643 | 0.039764 | -0.15629 | -0.039673
84 | 56 | 0.38004 | 0.24322 | 2.5527e-09 | 0 | 0 | 0 | 0 | 0 | 1 | -90 | 90 | -0.1847 | -0.047044 | 0.18484 | 0.047133
106 | 107 | 0.26384 | 0.16886 | 1.7722e-09 | 0 | 0 | 0 | 0 | 0 | 1 | -90 | 90 | 0.15351 | 0.038977 | -0.15344 | -0.038934
56 | 115 | 0.17459 | 0.11174 | 1.1727e-09 | 0 | 0 | 0 | 0 | 0 | 1 | -90 | 90 | -0.19667 | -0.0501 | 0.19674 | 0.050146
56 | 54 | 2.3815 | 1.5241 | 3.9991e-09 | 0 | 0 | 0 | 0 | 0 | 1 | -90 | 90 | 0.011831 | 0.0029663 | -0.011828 | -0.0029644
107 | 97 | 0.39695 | 0.25405 | 2.6664e-09 | 0 | 0 | 0 | 0 | 0 | 1 | -90 | 90 | 0.15344 | 0.038934 | -0.15334 | -0.038869
17 | 18 | 2.9076 | 1.8609 | 4.8826e-09 | 0 | 0 | 0 | 0 | 0 | 1 | -90 | 90 | 0.0038946 | 0.00097571 | -0.0038941 | -0.00097586
17 | 19 | 1.36 | 0.87041 | 2.2838e-09 | 0 | 0 | 0 | 0 | 0 | 1 | -90 | 90 | -0.0061792 | -0.0015483 | 0.0061798 | 0.0015485
18 | 20 | 1.0394 | 0.66521 | 1.7454e-09 | 0 | 0 | 0 | 0 | 0 | 1 | -90 | 90 | 0.0026716 | 0.00066947 | -0.0026716 | -0.00066959
19 | 21 | 1.7893 | 1.1451 | 3.0047e-09 | 0 | 0 | 0 | 0 | 0 | 1 | -90 | 90 | 0.028957 | 0.0072638 | -0.02894 | -0.0072534
19 | 22 | 4.1522 | 2.6574 | 6.9726e-09 | 0 | 0 | 0 | 0 | 0 | 1 | -90 | 90 | 0.033977 | 0.0085531 | -0.033924 | -0.0085195
19 | 25 | 2.7268 | 1.7452 | 4.5791e-09 | 0 | 0 | 0 | 0 | 0 | 1 | -90 | 90 | -0.069114 | -0.017365 | 0.069259 | 0.017458
22 | 109 | 0.8038 | 0.51443 | 1.3498e-09 | 0 | 0 | 0 | 0 | 0 | 1 | -90 | 90 | 0.031422 | 0.0078926 | -0.031413 | -0.0078871
25 | 89 | 1.9174 | 1.2272 | 3.2199e-09 | 0 | 0 | 0 | 0 | 0 | 1 | -90 | 90 | -0.082914 | -0.02088 | 0.08306 | 0.020974
25 | 90 | 2.4404 | 1.5618 | 4.098e-09 | 0 | 0 | 0 | 0 | 0 | 1 | -90 | 90 | 0.0046745 | 0.0011714 | -0.0046739 | -0.0011714
25 | 29 | 1.1706 | 0.74916 | 1.9657e-09 | 0 | 0 | 0 | 0 | 0 | 1 | -90 | 90 | 0.0089803 | 0.0022514 | -0.0089792 | -0.0022509
109 | 110 | 2.4263 | 1.5528 | 4.0744e-09 | 0 | 0 | 0 | 0 | 0 | 1 | -90 | 90 | 0.030941 | 0.0077686 | -0.030915 | -0.0077524
23 | 29 | 1.1609 | 0.74298 | 1.9495e-09 | 0 | 0 | 0 | 0 | 0 | 1 | -90 | 90 | -0.0082012 | -0.0020558 | 0.0082021 | 0.0020561
23 | 26 | 2.0158 | 1.2901 | 3.3851e-09 | 0 | 0 | 0 | 0 | 0 | 1 | -90 | 90 | 0.0082012 | 0.0020558 | -0.0081997 | -0.0020551
24 | 96 | 3.7584 | 2.4053 | 6.3113e-09 | 0 | 0 | 0 | 0 | 0 | 1 | -90 | 90 | -0.038842 | -0.009744 | 0.038905 | 0.0097834
24 | 111 | 1.3607 | 0.87082 | 2.2849e-09 | 0 | 0 | 0 | 0 | 0 | 1 | -90 | 90 | 0.038842 | 0.009744 | -0.038819 | -0.0097297
96 | 97 | 1.508 | 0.9651 | 5.0646e-09 | 0 | 0 | 0 | 0 | 0 | 1 | -90 | 90 | -0.15295 | -0.038621 | 0.15334 | 0.038869
96 | 89 | 1.7661 | 1.1303 | 2.9658e-09 | 0 | 0 | 0 | 0 | 0 | 1 | -90 | 90 | 0.11405 | 0.028838 | -0.11379 | -0.028676
111 | 112 | 1.206 | 0.77186 | 2.0253e-09 | 0 | 0 | 0 | 0 | 0 | 1 | -90 | 90 | 0.010423 | 0.0026128 | -0.010422 | -0.0026121
110 | 31 | 1.4428 | 0.92342 | 2.4229e-09 | 0 | 0 | 0 | 0 | 0 | 1 | -90 | 90 | 0.023014 | 0.0057723 | -0.023006 | -0.0057671
30 | 31 | 1.1941 | 0.76421 | 2.0052e-09 | 0 | 0 | 0 | 0 | 0 | 1 | -90 | 90 | -0.015462 | -0.0038768 | 0.015466 | 0.0038787
30 | 87 | 1.8141 | 1.161 | 3.0464e-09 | 0 | 0 | 0 | 0 | 0 | 1 | -90 | 90 | 0.015462 | 0.0038768 | -0.015458 | -0.003874
31 | 113 | 4.7895 | 3.0652 | 8.0428e-09 | 0 | 0 | 0 | 0 | 0 | 1 | -90 | 90 | 0.0016553 | 0.00041395 | -0.0016551 | -0.00041461
31 | 76 | 3.002 | 1.9212 | 5.0411e-09 | 0 | 0 | 0 | 0 | 0 | 1 | -90 | 90 | 0.005885 | 0.0014744 | -0.0058838 | -0.0014742
87 | 83 | 3.2222 | 2.0622 | 5.4109e-09 | 0 | 0 | 0 | 0 | 0 | 1 | -90 | 90 | 0.0043351 | 0.0010863 | -0.0043344 | -0.0010864
113 | 120 | 1.5438 | 0.98802 | 2.5924e-09 | 0 | 0 | 0 | 0 | 0 | 1 | -90 | 90 | 0.0016551 | 0.00041461 | -0.0016551 | -0.00041483
76 | 74 | 2.3497 | 1.5038 | 3.9457e-09 | 0 | 0 | 0 | 0 | 0 | 1 | -90 | 90 | 0.0058838 | 0.0014742 | -0.0058829 | -0.001474
27 | 28 | 2.0469 | 1.31 | 3.4373e-09 | 0 | 0 | 0 | 0 | 0 | 1 | -90 | 90 | -0.0049239 | -0.001234 | 0.0049244 | 0.001234
28 | 79 | 0.85288 | 0.54584 | 1.4322e-09 | 0 | 0 | 0 | 0 | 0 | 1 | -90 | 90 | -0.0049244 | -0.001234 | 0.0049246 | 0.001234
79 | 80 | 0.45458 | 0.29093 | 7.6336e-10 | 0 | 0 | 0 | 0 | 0 | 1 | -90 | 90 | -0.0085235 | -0.002136 | 0.0085239 | 0.0021362
80 | 81 | 0.98329 | 0.62931 | 1.6512e-09 | 0 | 0 | 0 | 0 | 0 | 1 | -90 | 90 | 0.0028613 | 0.00071697 | -0.0028612 | -0.00071708
80 | 82 | 1.2292 | 0.78669 | 2.0642e-09 | 0 | 0 | 0 | 0 | 0 | 1 | -90 | 90 | -0.011385 | -0.0028531 | 0.011387 | 0.002854
74 | 75 | 3.4536 | 2.2103 | 5.7996e-09 | 0 | 0 | 0 | 0 | 0 | 1 | -90 | 90 | 0.00098441 | 0.0002462 | -0.00098437 | -0.00024672
91 | 69 | 1.0966 | 0.70182 | 1.8415e-09 | 0 | 0 | 0 | 0 | 0 | 1 | -90 | 90 | -0.025509 | -0.0063942 | 0.025516 | 0.006399
69 | 92 | 0.92768 | 0.59371 | 1.5578e-09 | 0 | 0 | 0 | 0 | 0 | 1 | -90 | 90 | -0.025516 | -0.006399 | 0.025523 | 0.0064031
36 | 37 | 2.0355 | 1.3027 | 3.4182e-09 | 0 | 0 | 0 | 0 | 0 | 1 | -90 | 90 | 0.095668 | 0.024195 | -0.095466 | -0.024065
36 | 38 | 0.49863 | 0.31913 | 8.3734e-10 | 0 | 0 | 0 | 0 | 0 | 1 | -90 | 90 | -0.10041 | -0.025383 | 0.10047 | 0.025418
37 | 39 | 0.27784 | 0.17781 | 4.6656e-10 | 0 | 0 | 0 | 0 | 0 | 1 | -90 | 90 | 0.08524 | 0.021503 | -0.085218 | -0.021489
38 | 40 | 1.3351 | 0.85446 | 2.242e-09 | 0 | 0 | 0 | 0 | 0 | 1 | -90 | 90 | -0.10483 | -0.026512 | 0.10499 | 0.026613
39 | 57 | 1.2747 | 0.81579 | 2.1405e-09 | 0 | 0 | 0 | 0 | 0 | 1 | -90 | 90 | 0.085218 | 0.021489 | -0.085117 | -0.021424
40 | 98 | 1.5924 | 1.0191 | 2.6741e-09 | 0 | 0 | 0 | 0 | 0 | 1 | -90 | 90 | -0.10955 | -0.027758 | 0.10976 | 0.02789
57 | 58 | 0.45006 | 0.28804 | 7.5577e-10 | 0 | 0 | 0 | 0 | 0 | 1 | -90 | 90 | 0.079989 | 0.020139 | -0.079958 | -0.020119
98 | 99 | 0.078359 | 0.05015 | 5.2635e-10 | 0 | 0 | 0 | 0 | 0 | 1 | -90 | 90 | -0.27963 | -0.071072 | 0.27969 | 0.071114
98 | 100 | 0.81823 | 0.52367 | 5.4961e-09 | 0 | 0 | 0 | 0 | 0 | 1 | -90 | 90 | 0.16987 | 0.043182 | -0.16961 | -0.04302
60 | 93 | 1.9866 | 1.2714 | 3.3361e-09 | 0 | 0 | 0 | 0 | 0 | 1 | -90 | 90 | -0.0066931 | -0.0016774 | 0.0066941 | 0.0016777
60 | 94 | 1.3882 | 0.88845 | 2.3312e-09 | 0 | 0 | 0 | 0 | 0 | 1 | -90 | 90 | 0.0066931 | 0.0016774 | -0.0066924 | -0.0016771
93 | 64 | 2.1851 | 1.3984 | 3.6693e-09 | 0 | 0 | 0 | 0 | 0 | 1 | -90 | 90 | -0.0066941 | -0.0016777 | 0.0066952 | 0.001678
94 | 95 | 1.3956 | 0.89319 | 2.3436e-09 | 0 | 0 | 0 | 0 | 0 | 1 | -90 | 90 | 0.0025389 | 0.00063613 | -0.0025388 | -0.00063629
58 | 59 | 1.2891 | 0.82502 | 2.1647e-09 | 0 | 0 | 0 | 0 | 0 | 1 | -90 | 90 | 0.068343 | 0.017208 | -0.068277 | -0.017166
99 | 116 | 0.3573 | 0.22867 | 2.4e-09 | 0 | 0 | 0 | 0 | 0 | 1 | -90 | 90 | 0.21332 | 0.054403 | -0.21314 | -0.054291
99 | 122 | 0.45631 | 0.29204 | 3.0651e-09 | 0 | 0 | 0 | 0 | 0 | 1 | -90 | 90 | -0.49301 | -0.12552 | 0.49421 | 0.12628
100 | 51 | 0.1106 | 0.070784 | 7.4291e-10 | 0 | 0 | 0 | 0 | 0 | 1 | -90 | 90 | 0.15973 | 0.040543 | -0.1597 | -0.040524
41 | 42 | 1.1456 | 0.7332 | 1.9238e-09 | 0 | 0 | 0 | 0 | 0 | 1 | -90 | 90 | -0.053604 | -0.013538 | 0.053641 | 0.013561
41 | 43 | 6.1001 | 3.904 | 1.0244e-08 | 0 | 0 | 0 | 0 | 0 | 1 | -90 | 90 | 0.050547 | 0.012772 | -0.050374 | -0.012663
42 | 44 | 3.1797 | 2.035 | 5.3396e-09 | 0 | 0 | 0 | 0 | 0 | 1 | -90 | 90 | -0.05621 | -0.014205 | 0.056321 | 0.014276
43 | 45 | 4.6378 | 2.9682 | 7.7881e-09 | 0 | 0 | 0 | 0 | 0 | 1 | -90 | 90 | 0.04351 | 0.010943 | -0.043413 | -0.010881
44 | 71 | 2.4093 | 1.5419 | 4.0458e-09 | 0 | 0 | 0 | 0 | 0 | 1 | -90 | 90 | -0.062366 | -0.015791 | 0.062469 | 0.015856
71 | 72 | 0.85513 | 0.54729 | 1.436e-09 | 0 | 0 | 0 | 0 | 0 | 1 | -90 | 90 | -0.090076 | -0.022784 | 0.090152 | 0.022833
71 | 73 | 2.2193 | 1.4204 | 3.7269e-09 | 0 | 0 | 0 | 0 | 0 | 1 | -90 | 90 | 0.027607 | 0.006928 | -0.027589 | -0.0069165
72 | 50 | 0.50857 | 0.32548 | 8.5402e-10 | 0 | 0 | 0 | 0 | 0 | 1 | -90 | 90 | -0.099471 | -0.025168 | 0.099526 | 0.025203
46 | 47 | 0.21661 | 0.13863 | 3.6374e-10 | 0 | 0 | 0 | 0 | 0 | 1 | -90 | 90 | 0.037908 | 0.0095144 | -0.037905 | -0.0095122
46 | 48 | 1.4217 | 0.9099 | 2.3874e-09 | 0 | 0 | 0 | 0 | 0 | 1 | -90 | 90 | -0.043518 | -0.01092 | 0.043548 | 0.010939
47 | 49 | 0.41629 | 0.26643 | 6.9907e-10 | 0 | 0 | 0 | 0 | 0 | 1 | -90 | 90 | 0.033407 | 0.0083848 | -0.033402 | -0.0083817
48 | 50 | 2.8302 | 1.8113 | 4.7526e-09 | 0 | 0 | 0 | 0 | 0 | 1 | -90 | 90 | 0.10472 | 0.026637 | -0.10439 | -0.026422
48 | 51 | 0.90698 | 0.58047 | 3.0461e-09 | 0 | 0 | 0 | 0 | 0 | 1 | -90 | 90 | -0.14827 | -0.037576 | 0.14849 | 0.037714
49 | 92 | 1.0951 | 0.70087 | 1.839e-09 | 0 | 0 | 0 | 0 | 0 | 1 | -90 | 90 | 0.030002 | 0.0075297 | -0.029992 | -0.0075231
52 | 53 | 0.17122 | 0.10958 | 2.8753e-10 | 0 | 0 | 0 | 0 | 0 | 1 | -90 | 90 | 0.0062377 | 0.0015632 | -0.0062376 | -0.0015632
52 | 54 | 1.292 | 0.8269 | 2.1697e-09 | 0 | 0 | 0 | 0 | 0 | 1 | -90 | 90 | -0.0090165 | -0.0022597 | 0.0090177 | 0.0022602
53 | 55 | 0.28772 | 0.18414 | 4.8316e-10 | 0 | 0 | 0 | 0 | 0 | 1 | -90 | 90 | 0.0046034 | 0.0011536 | -0.0046033 | -0.0011536
55 | 77 | 0.73443 | 0.47004 | 1.2333e-09 | 0 | 0 | 0 | 0 | 0 | 1 | -90 | 90 | 0.0037245 | 0.00093337 | -0.0037244 | -0.00093342
115 | 114 | 0.099496 | 0.063678 | 6.6832e-10 | 0 | 0 | 0 | 0 | 0 | 1 | -90 | 90 | -0.19795 | -0.050449 | 0.19799 | 0.050476
114 | 116 | 0.10702 | 0.068494 | 7.1887e-10 | 0 | 0 | 0 | 0 | 0 | 1 | -90 | 90 | -0.20209 | -0.051503 | 0.20214 | 0.051534
59 | 123 | 0.52707 | 0.33732 | 8.8509e-10 | 0 | 0 | 0 | 0 | 0 | 1 | -90 | 90 | 0.062612 | 0.015746 | -0.062589 | -0.015732
123 | 70 | 1.155 | 0.73923 | 1.9396e-09 | 0 | 0 | 0 | 0 | 0 | 1 | -90 | 90 | 0.056888 | 0.014303 | -0.056846 | -0.014277
70 | 65 | 0.88656 | 0.5674 | 1.4888e-09 | 0 | 0 | 0 | 0 | 0 | 1 | -90 | 90 | 0.053593 | 0.013461 | -0.053565 | -0.013443
64 | 62 | 1.1186 | 0.71593 | 1.8785e-09 | 0 | 0 | 0 | 0 | 0 | 1 | -90 | 90 | -0.01796 | -0.0045013 | 0.017964 | 0.0045037
61 | 62 | 1.6418 | 1.0508 | 2.7571e-09 | 0 | 0 | 0 | 0 | 0 | 1 | -90 | 90 | 0.023557 | 0.0059092 | -0.023547 | -0.005903
61 | 63 | 1.4192 | 0.90828 | 2.3832e-09 | 0 | 0 | 0 | 0 | 0 | 1 | -90 | 90 | -0.027386 | -0.0068686 | 0.027397 | 0.0068759
63 | 65 | 0.44562 | 0.2852 | 7.4832e-10 | 0 | 0 | 0 | 0 | 0 | 1 | -90 | 90 | -0.045933 | -0.011526 | 0.045943 | 0.011533
63 | 66 | 0.944 | 0.60416 | 1.5852e-09 | 0 | 0 | 0 | 0 | 0 | 1 | -90 | 90 | 0.018535 | 0.0046505 | -0.018532 | -0.0046484
65 | 67 | 2.6346 | 1.6861 | 4.4242e-09 | 0 | 0 | 0 | 0 | 0 | 1 | -90 | 90 | 0.007622 | 0.0019105 | -0.0076203 | -0.0019099
66 | 117 | 3.2876 | 2.1041 | 5.5208e-09 | 0 | 0 | 0 | 0 | 0 | 1 | -90 | 90 | 0.015295 | 0.0038371 | -0.015286 | -0.0038323
67 | 68 | 0.20602 | 0.13185 | 3.4596e-10 | 0 | 0 | 0 | 0 | 0 | 1 | -90 | 90 | 0.0046841 | 0.001174 | -0.0046841 | -0.001174
117 | 118 | 2.3418 | 1.4988 | 3.9326e-09 | 0 | 0 | 0 | 0 | 0 | 1 | -90 | 90 | 0.0030099 | 0.00075373 | -0.0030096 | -0.00075395
117 | 119 | 2.5426 | 1.6273 | 4.2698e-09 | 0 | 0 | 0 | 0 | 0 | 1 | -90 | 90 | 0.012277 | 0.0030785 | -0.012272 | -0.0030762
118 | 124 | 2.4504 | 1.5683 | 4.1149e-09 | 0 | 0 | 0 | 0 | 0 | 1 | -90 | 90 | 0.0020152 | 0.00050471 | -0.0020151 | -0.00050504
119 | 126 | 1.1864 | 0.75926 | 1.9922e-09 | 0 | 0 | 0 | 0 | 0 | 1 | -90 | 90 | 0.011101 | 0.0027826 | -0.011099 | -0.0027818
81 | 108 | 0.092376 | 0.059121 | 1.5512e-10 | 0 | 0 | 0 | 0 | 0 | 1 | -90 | 90 | 0.0021342 | 0.00053488 | -0.0021342 | -0.00053489
82 | 104 | 0.42965 | 0.27498 | 7.215e-10 | 0 | 0 | 0 | 0 | 0 | 1 | -90 | 90 | -0.013414 | -0.0033621 | 0.013415 | 0.0033626
104 | 102 | 0.79967 | 0.51179 | 1.3429e-09 | 0 | 0 | 0 | 0 | 0 | 1 | -90 | 90 | -0.015198 | -0.0038093 | 0.0152 | 0.0038104
102 | 101 | 0.21907 | 0.1402 | 3.6787e-10 | 0 | 0 | 0 | 0 | 0 | 1 | -90 | 90 | -0.015865 | -0.0039773 | 0.015866 | 0.0039776
122 | 105 | 0.60019 | 0.38412 | 4.0315e-09 | 0 | 0 | 0 | 0 | 0 | 1 | -90 | 90 | -0.51625 | -0.13181 | 0.51797 | 0.1329
105 | 103 | 1.4483 | 0.92694 | 2.4322e-09 | 0 | 0 | 0 | 0 | 0 | 1 | -90 | 90 | 0.023547 | 0.0059073 | -0.023539 | -0.0059021
101 | 103 | 1.1051 | 0.70725 | 1.8557e-09 | 0 | 0 | 0 | 0 | 0 | 1 | -90 | 90 | -0.01903 | -0.0047707 | 0.019035 | 0.0047733
126 | 125 | 0.81246 | 0.51998 | 1.3643e-09 | 0 | 0 | 0 | 0 | 0 | 1 | -90 | 90 | 0.0055559 | 0.0013924 | -0.0055556 | -0.0013924