## bus_data
BUS_I | BUS_TYPE | Pd | Qd | Gs | Bs | area | Vm | Va | baseKV | zone | Vmax | Vmin
7 | 1 | 0.0059716 | 0.0014966 | 0 | 0 | 1 | 0.99422 | -0.11107 | 0.4 | 1 | 1.1 | 0.9
8 | 1 | 0.0054472 | 0.0013652 | 0 | 0 | 1 | 0.99398 | -0.11554 | 0.4 | 1 | 1.1 | 0.9
9 | 1 | 0 | 0 | 0 | 0 | 1 | 0.9947 | -0.1018 | 0.4 | 1 | 1.1 | 0.9
11 | 1 | 0.0015913 | 0.00039882 | 0 | 0 | 1 | 0.99434 | -0.10858 | 0.4 | 1 | 1.1 | 0.9
12 | 1 | 0.0010946 | 0.00027434 | 0 | 0 | 1 | 0.99455 | -0.10463 | 0.4 | 1 | 1.1 | 0.9
13 | 1 | 0 | 0 | 0 | 0 | 1 | 0.99545 | -0.087263 | 0.4 | 1 | 1.1 | 0.9
21 | 1 | 0.0066696 | 0.0016716 | 0 | 0 | 1 | 0.99405 | -0.11424 | 0.4 | 1 | 1.1 | 0.9
107 | 1 | 0.0021307 | 0.000534 | 0 | 0 | 1 | 0.99348 | -0.12524 | 0.4 | 1 | 1.1 | 0.9
93 | 1 | 0.0033007 | 0.00082723 | 0 | 0 | 1 | 0.99652 | -0.066598 | 0.4 | 1 | 1.1 | 0.9
105 | 1 | 0 | 0 | 0 | 0 | 1 | 0.99507 | -0.094561 | 0.4 | 1 | 1.1 | 0.9
131 | 1 | 0.00083024 | 0.00020808 | 0 | 0 | 1 | 0.99535 | -0.089256 | 0.4 | 1 | 1.1 | 0.9
33 | 1 | 0 | 0 | 0 | 0 | 1 | 0.99524 | -0.091397 | 0.4 | 1 | 1.1 | 0.9
129 | 1 | 0.0016407 | 0.00041121 | 0 | 0 | 1 | 0.99526 | -0.090926 | 0.4 | 1 | 1.1 | 0.9
128 | 1 | 0.00084835 | 0.00021262 | 0 | 0 | 1 | 0.99523 | -0.091578 | 0.4 | 1 | 1.1 | 0.9
34 | 1 | 0 | 0 | 0 | 0 | 1 | 0.99175 | -0.1582 | 0.4 | 1 | 1.1 | 0.9
118 | 1 | 0.0013704 | 0.00034344 | 0 | 0 | 1 | 0.99103 | -0.17202 | 0.4 | 1 | 1.1 | 0.9
139 | 1 | 0.0013415 | 0.00033622 | 0 | 0 | 1 | 0.99295 | -0.13497 | 0.4 | 1 | 1.1 | 0.9
35 | 1 | 0 | 0 | 0 | 0 | 1 | 0.99566 | -0.083106 | 0.4 | 1 | 1.1 | 0.9
135 | 1 | 0.017844 | 0.0044721 | 0 | 0 | 1 | 0.99557 | -0.084811 | 0.4 | 1 | 1.1 | 0.9
130 | 1 | 0.0016807 | 0.00042121 | 0 | 0 | 1 | 0.99632 | -0.070372 | 0.4 | 1 | 1.1 | 0.9
36 | 1 | 0 | 0 | 0 | 0 | 1 | 0.98926 | -0.20633 | 0.4 | 1 | 1.1 | 0.9
116 | 1 | 0 | 0 | 0 | 0 | 1 | 0.98913 | -0.20879 | 0.4 | 1 | 1.1 | 0.9
117 | 1 | 0.0007747 | 0.00019416 | 0 | 0 | 1 | 0.98986 | -0.19472 | 0.4 | 1 | 1.1 | 0.9
22 | 1 | 0.0012432 | 0.00031157 | 0 | 0 | 1 | 0.99403 | -0.11465 | 0.4 | 1 | 1.1 | 0.9
108 | 1 | 0.0022546 | 0.00056507 | 0 | 0 | 1 | 0.99296 | -0.13534 | 0.4 | 1 | 1.1 | 0.9
91 | 1 | 0.0081575 | 0.0020445 | 0 | 0 | 1 | 0.99902 | -0.018752 | 0.4 | 1 | 1.1 | 0.9
106 | 1 | 0.0013927 | 0.00034904 | 0 | 0 | 1 | 0.9941 | -0.11331 | 0.4 | 1 | 1.1 | 0.9
132 | 1 | 0.00074795 | 0.00018745 | 0 | 0 | 1 | 0.99526 | -0.090854 | 0.4 | 1 | 1.1 | 0.9
23 | 1 | 0.00092826 | 0.00023264 | 0 | 0 | 1 | 0.99394 | -0.11636 | 0.4 | 1 | 1.1 | 0.9
73 | 1 | 0.0030864 | 0.00077352 | 0 | 0 | 1 | 0.99387 | -0.11773 | 0.4 | 1 | 1.1 | 0.9
114 | 1 | 0 | 0 | 0 | 0 | 1 | 0.98734 | -0.24355 | 0.4 | 1 | 1.1 | 0.9
112 | 1 | 0.015872 | 0.0039778 | 0 | 0 | 1 | 0.98544 | -0.28061 | 0.4 | 1 | 1.1 | 0.9
138 | 1 | 0.0014316 | 0.00035878 | 0 | 0 | 1 | 0.99343 | -0.12584 | 0.4 | 1 | 1.1 | 0.9
123 | 1 | 0.0011161 | 0.00027973 | 0 | 0 | 1 | 0.99636 | -0.069587 | 0.4 | 1 | 1.1 | 0.9
95 | 1 | 0.0030642 | 0.00076797 | 0 | 0 | 1 | 0.98865 | -0.21804 | 0.4 | 1 | 1.1 | 0.9
136 | 1 | 0.0011329 | 0.00028394 | 0 | 0 | 1 | 0.99038 | -0.18522 | 0.4 | 1 | 1.1 | 0.9
137 | 1 | 0.0020852 | 0.00052259 | 0 | 0 | 1 | 0.99039 | -0.18517 | 0.4 | 1 | 1.1 | 0.9
84 | 1 | 0.0020991 | 0.00052609 | 0 | 0 | 1 | 0.9878 | -0.23476 | 0.4 | 1 | 1.1 | 0.9
86 | 1 | 0.005241 | 0.0013135 | 0 | 0 | 1 | 0.98788 | -0.23302 | 0.4 | 1 | 1.1 | 0.9
85 | 1 | 0.018955 | 0.0047505 | 0 | 0 | 1 | 0.99146 | -0.16432 | 0.4 | 1 | 1.1 | 0.9
87 | 1 | 0.0046991 | 0.0011777 | 0 | 0 | 1 | 0.99187 | -0.15633 | 0.4 | 1 | 1.1 | 0.9
88 | 1 | 0.005035 | 0.0012619 | 0 | 0 | 1 | 0.98817 | -0.22744 | 0.4 | 1 | 1.1 | 0.9
89 | 1 | 0 | 0 | 0 | 0 | 1 | 0.99263 | -0.14171 | 0.4 | 1 | 1.1 | 0.9
100 | 1 | 0 | 0 | 0 | 0 | 1 | 0.99268 | -0.14059 | 0.4 | 1 | 1.1 | 0.9
97 | 1 | 0 | 0 | 0 | 0 | 1 | 0.99147 | -0.16422 | 0.4 | 1 | 1.1 | 0.9
99 | 1 | 0 | 0 | 0 | 0 | 1 | 0.99224 | -0.14919 | 0.4 | 1 | 1.1 | 0.9
96 | 1 | 0.001362 | 0.00034135 | 0 | 0 | 1 | 0.99108 | -0.17169 | 0.4 | 1 | 1.1 | 0.9
101 | 1 | 0 | 0 | 0 | 0 | 1 | 0.99223 | -0.14944 | 0.4 | 1 | 1.1 | 0.9
127 | 1 | 0.0010411 | 0.00026092 | 0 | 0 | 1 | 0.99313 | -0.132 | 0.4 | 1 | 1.1 | 0.9
104 | 1 | 0.0011504 | 0.00028831 | 0 | 0 | 1 | 0.99217 | -0.15049 | 0.4 | 1 | 1.1 | 0.9
90 | 1 | 0.018955 | 0.0047506 | 0 | 0 | 1 | 0.99972 | -0.0052687 | 0.4 | 1 | 1.1 | 0.9
92 | 3 | 0.0047779 | 0.0011975 | 0 | 0 | 1 | 1 | 0 | 0.4 | 1 | 1.1 | 0.9
94 | 1 | 0.0039303 | 0.00098501 | 0 | 0 | 1 | 0.99908 | -0.017634 | 0.4 | 1 | 1.1 | 0.9
109 | 1 | 0.0010689 | 0.00026788 | 0 | 0 | 1 | 0.99857 | -0.0273 | 0.4 | 1 | 1.1 | 0.9
110 | 1 | 0.0015973 | 0.00040032 | 0 | 0 | 1 | 0.99745 | -0.048731 | 0.4 | 1 | 1.1 | 0.9
98 | 1 | 0 | 0 | 0 | 0 | 1 | 0.99074 | -0.17823 | 0.4 | 1 | 1.1 | 0.9
102 | 1 | 0.0019157 | 0.00048013 | 0 | 0 | 1 | 0.99059 | -0.18123 | 0.4 | 1 | 1.1 | 0.9
103 | 1 | 0.0026834 | 0.00067253 | 0 | 0 | 1 | 0.99054 | -0.18217 | 0.4 | 1 | 1.1 | 0.9
124 | 1 | 0.0029403 | 0.0007369 | 0 | 0 | 1 | 0.99039 | -0.18509 | 0.4 | 1 | 1.1 | 0.9
125 | 1 | 0.0021946 | 0.00055001 | 0 | 0 | 1 | 0.99038 | -0.18518 | 0.4 | 1 | 1.1 | 0.9
111 | 1 | 0.0012757 | 0.00031972 | 0 | 0 | 1 | 0.99734 | -0.050716 | 0.4 | 1 | 1.1 | 0.9
121 | 1 | 0 | 0 | 0 | 0 | 1 | 0.99668 | -0.063445 | 0.4 | 1 | 1.1 | 0.9
119 | 1 | 0.0013758 | 0.00034482 | 0 | 0 | 1 | 0.99588 | -0.078751 | 0.4 | 1 | 1.1 | 0.9
113 | 1 | 0.0016516 | 0.00041394 | 0 | 0 | 1 | 0.98532 | -0.28283 | 0.4 | 1 | 1.1 | 0.9
115 | 1 | 0.0022039 | 0.00055235 | 0 | 0 | 1 | 0.98528 | -0.28357 | 0.4 | 1 | 1.1 | 0.9
120 | 1 | 0.0021441 | 0.00053737 | 0 | 0 | 1 | 0.9958 | -0.080277 | 0.4 | 1 | 1.1 | 0.9
122 | 1 | 0.00095891 | 0.00024033 | 0 | 0 | 1 | 0.99493 | -0.097008 | 0.4 | 1 | 1.1 | 0.9
141 | 1 | 0.0033649 | 0.00084333 | 0 | 0 | 1 | 0.9944 | -0.10716 | 0.4 | 1 | 1.1 | 0.9
140 | 1 | 0.0011728 | 0.00029394 | 0 | 0 | 1 | 0.9942 | -0.11093 | 0.4 | 1 | 1.1 | 0.9
134 | 1 | 0.0013862 | 0.00034742 | 0 | 0 | 1 | 0.99037 | -0.18538 | 0.4 | 1 | 1.1 | 0.9

## generator_data
GEN_BUS | PG | QG | QMAX | QMIN | VG | MBASE | GEN_STATUS | PMAX | PMIN
92 | 0.19139 | 0.048397 | 10 | -10 | 1 | 100 | 1 | 10 | 0

## branch_data
F_BUS | T_BUS | BR_R | BR_X | BR_B | RATE_A | RATE_B | RATE_C | TAP | SHIFT | BR_STATUS | ANGMIN | ANGMAX | P_in | Q_in | P_out | Q_out
7 | 8 | 3.6378 | 2.3282 | 6.1088e-09 | 0 | 0 | 0 | 0 | 0 | 1 | -90 | 90 | 0.0054484 | 0.0013653 | -0.0054472 | -0.0013652
7 | 9 | 3.5989 | 2.3033 | 6.0436e-09 | 0 | 0 | 0 | 0 | 0 | 1 | -90 | 90 | -0.01142 | -0.002862 | 0.011425 | 0.0028646
9 | 11 | 2.2241 | 1.4235 | 3.7349e-09 | 0 | 0 | 0 | 0 | 0 | 1 | -90 | 90 | 0.013527 | 0.003392 | -0.013523 | -0.0033895
9 | 12 | 0.56278 | 0.36018 | 9.4506e-10 | 0 | 0 | 0 | 0 | 0 | 1 | -90 | 90 | 0.0224 | 0.0056352 | -0.022397 | -0.0056334
9 | 13 | 1.3639 | 0.8729 | 2.2904e-09 | 0 | 0 | 0 | 0 | 0 | 1 | -90 | 90 | -0.047352 | -0.011892 | 0.047385 | 0.011913
11 | 21 | 2.1016 | 1.345 | 3.5292e-09 | 0 | 0 | 0 | 0 | 0 | 1 | -90 | 90 | 0.011931 | 0.0029907 | -0.011928 | -0.002989
12 | 107 | 4.2956 | 2.7492 | 7.2135e-09 | 0 | 0 | 0 | 0 | 0 | 1 | -90 | 90 | 0.021303 | 0.0053591 | -0.021282 | -0.0053464
13 | 93 | 1.1863 | 0.75923 | 1.9921e-09 | 0 | 0 | 0 | 0 | 0 | 1 | -90 | 90 | -0.07763 | -0.019524 | 0.077707 | 0.019573
13 | 105 | 1.2417 | 0.7947 | 2.0852e-09 | 0 | 0 | 0 | 0 | 0 | 1 | -90 | 90 | 0.026177 | 0.006593 | -0.026168 | -0.0065874
13 | 131 | 2.1743 | 1.3916 | 3.6513e-09 | 0 | 0 | 0 | 0 | 0 | 1 | -90 | 90 | 0.004068 | 0.0010185 | -0.0040676 | -0.0010186
21 | 22 | 0.34412 | 0.22024 | 5.7787e-10 | 0 | 0 | 0 | 0 | 0 | 1 | -90 | 90 | 0.0052585 | 0.0013174 | -0.0052584 | -0.0013174
107 | 108 | 2.3351 | 1.4945 | 3.9213e-09 | 0 | 0 | 0 | 0 | 0 | 1 | -90 | 90 | 0.019151 | 0.0048124 | -0.019142 | -0.0048068
93 | 91 | 2.6439 | 1.6921 | 4.4398e-09 | 0 | 0 | 0 | 0 | 0 | 1 | -90 | 90 | -0.081008 | -0.0204 | 0.081193 | 0.020519
105 | 106 | 3.1853 | 2.0386 | 5.349e-09 | 0 | 0 | 0 | 0 | 0 | 1 | -90 | 90 | 0.026168 | 0.0065874 | -0.026144 | -0.0065729
131 | 132 | 2.1913 | 1.4024 | 3.6797e-09 | 0 | 0 | 0 | 0 | 0 | 1 | -90 | 90 | 0.0032373 | 0.00081051 | -0.0032371 | -0.00081072
33 | 129 | 2.4615 | 1.5753 | 4.1334e-09 | 0 | 0 | 0 | 0 | 0 | 1 | -90 | 90 | -0.00084836 | -0.00021246 | 0.00084838 | 0.00021207
33 | 128 | 0.94643 | 0.60572 | 1.5893e-09 | 0 | 0 | 0 | 0 | 0 | 1 | -90 | 90 | 0.00084836 | 0.00021246 | -0.00084835 | -0.00021262
129 | 132 | 0.12791 | 0.081862 | 2.1479e-10 | 0 | 0 | 0 | 0 | 0 | 1 | -90 | 90 | -0.0024891 | -0.00062328 | 0.0024891 | 0.00062326
34 | 118 | 1.6314 | 1.0441 | 2.7395e-09 | 0 | 0 | 0 | 0 | 0 | 1 | -90 | 90 | 0.037482 | 0.0094538 | -0.037457 | -0.0094382
34 | 139 | 2.7472 | 1.7582 | 4.6133e-09 | 0 | 0 | 0 | 0 | 0 | 1 | -90 | 90 | -0.037482 | -0.0094538 | 0.037524 | 0.0094801
118 | 117 | 2.7753 | 1.7762 | 4.6604e-09 | 0 | 0 | 0 | 0 | 0 | 1 | -90 | 90 | 0.036087 | 0.0090948 | -0.036048 | -0.0090702
139 | 138 | 1.0432 | 0.66762 | 1.7517e-09 | 0 | 0 | 0 | 0 | 0 | 1 | -90 | 90 | -0.038865 | -0.0098163 | 0.038882 | 0.009827
35 | 135 | 0.42453 | 0.2717 | 7.129e-10 | 0 | 0 | 0 | 0 | 0 | 1 | -90 | 90 | 0.017845 | 0.004473 | -0.017844 | -0.0044721
35 | 130 | 3.1731 | 2.0308 | 5.3285e-09 | 0 | 0 | 0 | 0 | 0 | 1 | -90 | 90 | -0.017845 | -0.004473 | 0.017856 | 0.0044794
130 | 123 | 0.17868 | 0.11436 | 3.0006e-10 | 0 | 0 | 0 | 0 | 0 | 1 | -90 | 90 | -0.019537 | -0.0049006 | 0.019538 | 0.004901
36 | 116 | 0.30578 | 0.1957 | 5.1349e-10 | 0 | 0 | 0 | 0 | 0 | 1 | -90 | 90 | 0.035253 | 0.0088638 | -0.035249 | -0.0088612
36 | 117 | 1.4494 | 0.92761 | 2.4339e-09 | 0 | 0 | 0 | 0 | 0 | 1 | -90 | 90 | -0.035253 | -0.0088638 | 0.035273 | 0.008876
116 | 95 | 2.6267 | 1.6811 | 4.4109e-09 | 0 | 0 | 0 | 0 | 0 | 1 | -90 | 90 | 0.015454 | 0.0038766 | -0.015447 | -0.0038727
116 | 114 | 7.7121 | 4.9357 | 1.2951e-08 | 0 | 0 | 0 | 0 | 0 | 1 | -90 | 90 | 0.019795 | 0.0049845 | -0.019763 | -0.0049648
22 | 23 | 1.8878 | 1.2082 | 3.1702e-09 | 0 | 0 | 0 | 0 | 0 | 1 | -90 | 90 | 0.0040152 | 0.0010059 | -0.0040149 | -0.001006
108 | 99 | 3.6268 | 2.3211 | 6.0903e-09 | 0 | 0 | 0 | 0 | 0 | 1 | -90 | 90 | 0.016887 | 0.0042418 | -0.016876 | -0.0042352
91 | 90 | 0.67884 | 0.43446 | 1.14e-09 | 0 | 0 | 0 | 0 | 0 | 1 | -90 | 90 | -0.089351 | -0.022563 | 0.089409 | 0.0226
106 | 127 | 3.3491 | 2.1434 | 5.624e-09 | 0 | 0 | 0 | 0 | 0 | 1 | -90 | 90 | 0.024752 | 0.0062239 | -0.02473 | -0.0062103
23 | 73 | 1.9665 | 1.2585 | 3.3022e-09 | 0 | 0 | 0 | 0 | 0 | 1 | -90 | 90 | 0.0030866 | 0.00077333 | -0.0030864 | -0.00077352
114 | 112 | 8.1908 | 5.2421 | 1.3755e-08 | 0 | 0 | 0 | 0 | 0 | 1 | -90 | 90 | 0.019763 | 0.0049648 | -0.019728 | -0.0049438
112 | 113 | 2.51 | 1.6064 | 4.215e-09 | 0 | 0 | 0 | 0 | 0 | 1 | -90 | 90 | 0.003856 | 0.00096596 | -0.0038556 | -0.00096611
138 | 140 | 1.6468 | 1.0539 | 2.7654e-09 | 0 | 0 | 0 | 0 | 0 | 1 | -90 | 90 | -0.040314 | -0.010186 | 0.040343 | 0.010204
123 | 121 | 1.3245 | 0.84769 | 2.2242e-09 | 0 | 0 | 0 | 0 | 0 | 1 | -90 | 90 | -0.020654 | -0.0051808 | 0.02066 | 0.0051844
95 | 88 | 3.3248 | 2.1279 | 5.5832e-09 | 0 | 0 | 0 | 0 | 0 | 1 | -90 | 90 | 0.012383 | 0.0031047 | -0.012377 | -0.0031017
136 | 137 | 0.16726 | 0.10705 | 2.8088e-10 | 0 | 0 | 0 | 0 | 0 | 1 | -90 | 90 | -0.0011329 | -0.00028394 | 0.0011329 | 0.00028392
137 | 103 | 4.1043 | 2.6267 | 6.8922e-09 | 0 | 0 | 0 | 0 | 0 | 1 | -90 | 90 | -0.0032181 | -0.00080651 | 0.0032186 | 0.00080612
84 | 86 | 3.6183 | 2.3157 | 6.0761e-09 | 0 | 0 | 0 | 0 | 0 | 1 | -90 | 90 | -0.0020991 | -0.00052609 | 0.0020993 | 0.00052561
86 | 88 | 3.3274 | 2.1295 | 5.5876e-09 | 0 | 0 | 0 | 0 | 0 | 1 | -90 | 90 | -0.0073403 | -0.0018391 | 0.0073423 | 0.0018398
85 | 87 | 1.8571 | 1.1886 | 3.1186e-09 | 0 | 0 | 0 | 0 | 0 | 1 | -90 | 90 | -0.018955 | -0.0047505 | 0.018962 | 0.0047549
87 | 89 | 2.728 | 1.7459 | 4.581e-09 | 0 | 0 | 0 | 0 | 0 | 1 | -90 | 90 | -0.023661 | -0.0059326 | 0.023678 | 0.0059427
89 | 100 | 0.20813 | 0.1332 | 3.495e-10 | 0 | 0 | 0 | 0 | 0 | 1 | -90 | 90 | -0.023678 | -0.0059427 | 0.023679 | 0.0059434
100 | 127 | 1.606 | 1.0278 | 2.6969e-09 | 0 | 0 | 0 | 0 | 0 | 1 | -90 | 90 | -0.023679 | -0.0059434 | 0.023689 | 0.0059494
97 | 99 | 4.2202 | 2.7009 | 7.0868e-09 | 0 | 0 | 0 | 0 | 0 | 1 | -90 | 90 | -0.015714 | -0.0039412 | 0.015726 | 0.0039477
97 | 96 | 2.0957 | 1.3413 | 3.5193e-09 | 0 | 0 | 0 | 0 | 0 | 1 | -90 | 90 | 0.015714 | 0.0039412 | -0.015709 | -0.003938
99 | 101 | 0.9618 | 0.61555 | 1.6151e-09 | 0 | 0 | 0 | 0 | 0 | 1 | -90 | 90 | 0.0011504 | 0.00028753 | -0.0011504 | -0.00028768
96 | 98 | 2.0046 | 1.2829 | 3.3663e-09 | 0 | 0 | 0 | 0 | 0 | 1 | -90 | 90 | 0.014347 | 0.0035966 | -0.014342 | -0.0035941
101 | 104 | 4.0448 | 2.5887 | 6.7924e-09 | 0 | 0 | 0 | 0 | 0 | 1 | -90 | 90 | 0.0011504 | 0.00028768 | -0.0011504 | -0.00028831
90 | 92 | 0.21887 | 0.14008 | 3.6754e-10 | 0 | 0 | 0 | 0 | 0 | 1 | -90 | 90 | -0.10836 | -0.027351 | 0.10839 | 0.027368
92 | 94 | 1.0171 | 0.65097 | 1.708e-09 | 0 | 0 | 0 | 0 | 0 | 1 | -90 | 90 | 0.078223 | 0.019832 | -0.078156 | -0.01979
94 | 109 | 0.58641 | 0.3753 | 9.8474e-10 | 0 | 0 | 0 | 0 | 0 | 1 | -90 | 90 | 0.074226 | 0.018805 | -0.074192 | -0.018783
109 | 110 | 1.3172 | 0.84302 | 2.212e-09 | 0 | 0 | 0 | 0 | 0 | 1 | -90 | 90 | 0.073123 | 0.018515 | -0.073048 | -0.018467
110 | 111 | 0.12461 | 0.079753 | 2.0926e-10 | 0 | 0 | 0 | 0 | 0 | 1 | -90 | 90 | 0.07145 | 0.018067 | -0.071444 | -0.018062
98 | 102 | 1.5676 | 1.0032 | 2.6323e-09 | 0 | 0 | 0 | 0 | 0 | 1 | -90 | 90 | 0.0084393 | 0.0021152 | -0.008438 | -0.0021147
98 | 103 | 2.9371 | 1.8797 | 4.9321e-09 | 0 | 0 | 0 | 0 | 0 | 1 | -90 | 90 | 0.0059031 | 0.0014789 | -0.005902 | -0.0014787
102 | 124 | 2.6009 | 1.6646 | 4.3676e-09 | 0 | 0 | 0 | 0 | 0 | 1 | -90 | 90 | 0.0065223 | 0.0016346 | -0.0065211 | -0.0016342
124 | 125 | 0.11206 | 0.071716 | 1.8817e-10 | 0 | 0 | 0 | 0 | 0 | 1 | -90 | 90 | 0.0035808 | 0.00089733 | -0.0035808 | -0.00089734
125 | 134 | 0.63673 | 0.40751 | 1.0692e-09 | 0 | 0 | 0 | 0 | 0 | 1 | -90 | 90 | 0.0013862 | 0.00034733 | -0.0013862 | -0.00034742
111 | 121 | 0.81295 | 0.52029 | 1.3652e-09 | 0 | 0 | 0 | 0 | 0 | 1 | -90 | 90 | 0.070168 | 0.017742 | -0.070125 | -0.017715
121 | 119 | 1.3863 | 0.88725 | 2.328e-09 | 0 | 0 | 0 | 0 | 0 | 1 | -90 | 90 | 0.049465 | 0.012531 | -0.049429 | -0.012508
119 | 120 | 0.14201 | 0.090888 | 2.3848e-10 | 0 | 0 | 0 | 0 | 0 | 1 | -90 | 90 | 0.048053 | 0.012163 | -0.04805 | -0.012161
113 | 115 | 1.4466 | 0.92582 | 2.4292e-09 | 0 | 0 | 0 | 0 | 0 | 1 | -90 | 90 | 0.002204 | 0.00055217 | -0.0022039 | -0.00055236
120 | 122 | 1.6294 | 1.0428 | 2.7362e-09 | 0 | 0 | 0 | 0 | 0 | 1 | -90 | 90 | 0.045905 | 0.011623 | -0.045869 | -0.0116
122 | 141 | 1.0082 | 0.64528 | 1.6931e-09 | 0 | 0 | 0 | 0 | 0 | 1 | -90 | 90 | 0.04491 | 0.01136 | -0.044888 | -0.011346
141 | 140 | 0.40463 | 0.25896 | 6.7948e-10 | 0 | 0 | 0 | 0 | 0 | 1 | -90 | 90 | 0.041523 | 0.010503 | -0.041515 | -0.010498