## bus_data
BUS_I | BUS_TYPE | Pd | Qd | Gs | Bs | area | Vm | Va | baseKV | zone | Vmax | Vmin
1 | 1 | 0.012083 | 0.0030282 | 0 | 0 | 1 | 0.98203 | -0.34449 | 0.4 | 1 | 1.1 | 0.9
2 | 1 | 0 | 0 | 0 | 0 | 1 | 0.9827 | -0.33144 | 0.4 | 1 | 1.1 | 0.9
4 | 1 | 0.0034264 | 0.00085873 | 0 | 0 | 1 | 0.98256 | -0.33413 | 0.4 | 1 | 1.1 | 0.9
6 | 1 | 0 | 0 | 0 | 0 | 1 | 0.98311 | -0.32337 | 0.4 | 1 | 1.1 | 0.9
5 | 1 | 0 | 0 | 0 | 0 | 1 | 0.98493 | -0.2876 | 0.4 | 1 | 1.1 | 0.9
7 | 1 | 0 | 0 | 0 | 0 | 1 | 0.98601 | -0.26662 | 0.4 | 1 | 1.1 | 0.9
106 | 1 | 0 | 0 | 0 | 0 | 1 | 0.98393 | -0.30705 | 0.4 | 1 | 1.1 | 0.9
127 | 1 | 0.0016709 | 0.00041877 | 0 | 0 | 1 | 0.98475 | -0.2911 | 0.4 | 1 | 1.1 | 0.9
186 | 1 | 0 | 0 | 0 | 0 | 1 | 0.98325 | -0.32062 | 0.4 | 1 | 1.1 | 0.9
203 | 1 | 0.00079209 | 0.00019852 | 0 | 0 | 1 | 0.98702 | -0.24716 | 0.4 | 1 | 1.1 | 0.9
145 | 1 | 0.0040926 | 0.0010257 | 0 | 0 | 1 | 0.9715 | -0.55024 | 0.4 | 1 | 1.1 | 0.9
146 | 1 | 0 | 0 | 0 | 0 | 1 | 0.97158 | -0.54868 | 0.4 | 1 | 1.1 | 0.9
44 | 1 | 0 | 0 | 0 | 0 | 1 | 0.98441 | -0.29772 | 0.4 | 1 | 1.1 | 0.9
49 | 1 | 0 | 0 | 0 | 0 | 1 | 0.98443 | -0.29741 | 0.4 | 1 | 1.1 | 0.9
227 | 1 | 0.0024104 | 0.0006041 | 0 | 0 | 1 | 0.98438 | -0.29832 | 0.4 | 1 | 1.1 | 0.9
206 | 1 | 0.0011498 | 0.00028817 | 0 | 0 | 1 | 0.98441 | -0.29766 | 0.4 | 1 | 1.1 | 0.9
48 | 1 | 0 | 0 | 0 | 0 | 1 | 0.98446 | -0.29683 | 0.4 | 1 | 1.1 | 0.9
18 | 1 | 0 | 0 | 0 | 0 | 1 | 0.98407 | -0.30431 | 0.4 | 1 | 1.1 | 0.9
126 | 1 | 0.0016362 | 0.00041006 | 0 | 0 | 1 | 0.98433 | -0.29933 | 0.4 | 1 | 1.1 | 0.9
16 | 1 | 0.0018603 | 0.00046624 | 0 | 0 | 1 | 0.984 | -0.3058 | 0.4 | 1 | 1.1 | 0.9
103 | 1 | 0.00078668 | 0.00019716 | 0 | 0 | 1 | 0.98208 | -0.34285 | 0.4 | 1 | 1.1 | 0.9
105 | 1 | 0.002166 | 0.00054284 | 0 | 0 | 1 | 0.98286 | -0.3279 | 0.4 | 1 | 1.1 | 0.9
187 | 1 | 0.0037006 | 0.00092746 | 0 | 0 | 1 | 0.98321 | -0.32144 | 0.4 | 1 | 1.1 | 0.9
185 | 1 | 0.0032565 | 0.00081616 | 0 | 0 | 1 | 0.98376 | -0.31062 | 0.4 | 1 | 1.1 | 0.9
204 | 1 | 0.00082441 | 0.00020662 | 0 | 0 | 1 | 0.98747 | -0.23849 | 0.4 | 1 | 1.1 | 0.9
161 | 1 | 0.0012525 | 0.0003139 | 0 | 0 | 1 | 0.9841 | -0.30397 | 0.4 | 1 | 1.1 | 0.9
158 | 1 | 0.0013471 | 0.0003376 | 0 | 0 | 1 | 0.98416 | -0.30294 | 0.4 | 1 | 1.1 | 0.9
9 | 1 | 0.0043679 | 0.0010947 | 0 | 0 | 1 | 0.979 | -0.4034 | 0.4 | 1 | 1.1 | 0.9
10 | 1 | 0.0014143 | 0.00035445 | 0 | 0 | 1 | 0.97901 | -0.40308 | 0.4 | 1 | 1.1 | 0.9
12 | 1 | 0.0011904 | 0.00029834 | 0 | 0 | 1 | 0.97917 | -0.40008 | 0.4 | 1 | 1.1 | 0.9
11 | 1 | 0 | 0 | 0 | 0 | 1 | 0.97443 | -0.49241 | 0.4 | 1 | 1.1 | 0.9
13 | 1 | 0.0018374 | 0.00046051 | 0 | 0 | 1 | 0.97474 | -0.4862 | 0.4 | 1 | 1.1 | 0.9
14 | 1 | 0.0025859 | 0.00064809 | 0 | 0 | 1 | 0.97389 | -0.503 | 0.4 | 1 | 1.1 | 0.9
55 | 1 | 0.0015322 | 0.000384 | 0 | 0 | 1 | 0.97918 | -0.39984 | 0.4 | 1 | 1.1 | 0.9
88 | 1 | 0.0022371 | 0.00056067 | 0 | 0 | 1 | 0.97478 | -0.48547 | 0.4 | 1 | 1.1 | 0.9
76 | 1 | 0.0026029 | 0.00065235 | 0 | 0 | 1 | 0.97321 | -0.51632 | 0.4 | 1 | 1.1 | 0.9
52 | 1 | 0 | 0 | 0 | 0 | 1 | 0.97929 | -0.39776 | 0.4 | 1 | 1.1 | 0.9
89 | 1 | 0.0012258 | 0.00030721 | 0 | 0 | 1 | 0.97538 | -0.47373 | 0.4 | 1 | 1.1 | 0.9
75 | 1 | 0.0033593 | 0.00084192 | 0 | 0 | 1 | 0.97264 | -0.5277 | 0.4 | 1 | 1.1 | 0.9
15 | 1 | 0.0018917 | 0.00047411 | 0 | 0 | 1 | 0.98383 | -0.30917 | 0.4 | 1 | 1.1 | 0.9
17 | 1 | 0.0021737 | 0.00054477 | 0 | 0 | 1 | 0.9838 | -0.3097 | 0.4 | 1 | 1.1 | 0.9
108 | 1 | 0 | 0 | 0 | 0 | 1 | 0.99227 | -0.14768 | 0.4 | 1 | 1.1 | 0.9
140 | 1 | 0.0013316 | 0.00033374 | 0 | 0 | 1 | 0.99181 | -0.15665 | 0.4 | 1 | 1.1 | 0.9
47 | 1 | 0 | 0 | 0 | 0 | 1 | 0.99231 | -0.14698 | 0.4 | 1 | 1.1 | 0.9
46 | 1 | 0 | 0 | 0 | 0 | 1 | 0.9963 | -0.070023 | 0.4 | 1 | 1.1 | 0.9
260 | 1 | 0 | 0 | 0 | 0 | 1 | 0.9969 | -0.058607 | 0.4 | 1 | 1.1 | 0.9
259 | 1 | 0.0029353 | 0.00073566 | 0 | 0 | 1 | 0.99407 | -0.1129 | 0.4 | 1 | 1.1 | 0.9
42 | 1 | 0 | 0 | 0 | 0 | 1 | 0.9942 | -0.11039 | 0.4 | 1 | 1.1 | 0.9
45 | 1 | 0 | 0 | 0 | 0 | 1 | 0.98977 | -0.19573 | 0.4 | 1 | 1.1 | 0.9
98 | 1 | 0 | 0 | 0 | 0 | 1 | 0.98973 | -0.1965 | 0.4 | 1 | 1.1 | 0.9
258 | 1 | 0.0054154 | 0.0013572 | 0 | 0 | 1 | 0.99076 | -0.17658 | 0.4 | 1 | 1.1 | 0.9
40 | 1 | 0.0022341 | 0.00055991 | 0 | 0 | 1 | 0.99353 | -0.12335 | 0.4 | 1 | 1.1 | 0.9
19 | 1 | 0.0022999 | 0.00057642 | 0 | 0 | 1 | 0.97689 | -0.44416 | 0.4 | 1 | 1.1 | 0.9
20 | 1 | 0.0010934 | 0.00027404 | 0 | 0 | 1 | 0.97663 | -0.4491 | 0.4 | 1 | 1.1 | 0.9
21 | 1 | 0.0035114 | 0.00088005 | 0 | 0 | 1 | 0.97693 | -0.44331 | 0.4 | 1 | 1.1 | 0.9
22 | 1 | 0.0019523 | 0.0004893 | 0 | 0 | 1 | 0.97605 | -0.46058 | 0.4 | 1 | 1.1 | 0.9
23 | 1 | 0.0027349 | 0.00068544 | 0 | 0 | 1 | 0.97772 | -0.42779 | 0.4 | 1 | 1.1 | 0.9
90 | 1 | 0.0021627 | 0.00054203 | 0 | 0 | 1 | 0.97581 | -0.46535 | 0.4 | 1 | 1.1 | 0.9
38 | 1 | 0.0038257 | 0.00095881 | 0 | 0 | 1 | 0.97849 | -0.41282 | 0.4 | 1 | 1.1 | 0.9
39 | 1 | 0.0023342 | 0.00058501 | 0 | 0 | 1 | 0.97864 | -0.40991 | 0.4 | 1 | 1.1 | 0.9
24 | 1 | 0.001198 | 0.00030024 | 0 | 0 | 1 | 0.99112 | -0.16999 | 0.4 | 1 | 1.1 | 0.9
25 | 1 | 0.0012335 | 0.00030915 | 0 | 0 | 1 | 0.99094 | -0.17356 | 0.4 | 1 | 1.1 | 0.9
26 | 1 | 0.0010791 | 0.00027045 | 0 | 0 | 1 | 0.99125 | -0.16758 | 0.4 | 1 | 1.1 | 0.9
27 | 1 | 0 | 0 | 0 | 0 | 1 | 0.99085 | -0.17535 | 0.4 | 1 | 1.1 | 0.9
28 | 1 | 0 | 0 | 0 | 0 | 1 | 0.99136 | -0.16538 | 0.4 | 1 | 1.1 | 0.9
74 | 1 | 0.0009735 | 0.00024398 | 0 | 0 | 1 | 0.99079 | -0.17636 | 0.4 | 1 | 1.1 | 0.9
84 | 1 | 0 | 0 | 0 | 0 | 1 | 0.99139 | -0.1649 | 0.4 | 1 | 1.1 | 0.9
153 | 1 | 0.002513 | 0.00062982 | 0 | 0 | 1 | 0.99076 | -0.17697 | 0.4 | 1 | 1.1 | 0.9
148 | 1 | 0.0017138 | 0.00042953 | 0 | 0 | 1 | 0.99137 | -0.16516 | 0.4 | 1 | 1.1 | 0.9
141 | 1 | 0.0012873 | 0.00032263 | 0 | 0 | 1 | 0.99161 | -0.16059 | 0.4 | 1 | 1.1 | 0.9
97 | 1 | 0.0013926 | 0.00034901 | 0 | 0 | 1 | 0.99225 | -0.1482 | 0.4 | 1 | 1.1 | 0.9
29 | 1 | 0.00029488 | 7.3905e-05 | 0 | 0 | 1 | 0.98558 | -0.27758 | 0.4 | 1 | 1.1 | 0.9
30 | 1 | 0 | 0 | 0 | 0 | 1 | 0.98569 | -0.27552 | 0.4 | 1 | 1.1 | 0.9
31 | 1 | 0 | 0 | 0 | 0 | 1 | 0.98551 | -0.27902 | 0.4 | 1 | 1.1 | 0.9
32 | 1 | 0.00045934 | 0.00011512 | 0 | 0 | 1 | 0.98623 | -0.2649 | 0.4 | 1 | 1.1 | 0.9
33 | 1 | 0 | 0 | 0 | 0 | 1 | 0.98565 | -0.27626 | 0.4 | 1 | 1.1 | 0.9
270 | 1 | 0 | 0 | 0 | 0 | 1 | 0.98465 | -0.2959 | 0.4 | 1 | 1.1 | 0.9
56 | 1 | 0.00036482 | 9.1433e-05 | 0 | 0 | 1 | 0.98684 | -0.25296 | 0.4 | 1 | 1.1 | 0.9
149 | 1 | 0.00051517 | 0.00012911 | 0 | 0 | 1 | 0.98558 | -0.27752 | 0.4 | 1 | 1.1 | 0.9
143 | 1 | 0.00014951 | 3.7471e-05 | 0 | 0 | 1 | 0.98563 | -0.27669 | 0.4 | 1 | 1.1 | 0.9
264 | 1 | 0.00021246 | 5.3246e-05 | 0 | 0 | 1 | 0.98452 | -0.29837 | 0.4 | 1 | 1.1 | 0.9
265 | 1 | 0.00020159 | 5.0522e-05 | 0 | 0 | 1 | 0.98452 | -0.29844 | 0.4 | 1 | 1.1 | 0.9
266 | 1 | 0.00045864 | 0.00011495 | 0 | 0 | 1 | 0.98452 | -0.29833 | 0.4 | 1 | 1.1 | 0.9
267 | 1 | 0.00068908 | 0.0001727 | 0 | 0 | 1 | 0.98452 | -0.29832 | 0.4 | 1 | 1.1 | 0.9
269 | 1 | 0.0002792 | 6.9974e-05 | 0 | 0 | 1 | 0.98456 | -0.29756 | 0.4 | 1 | 1.1 | 0.9
268 | 1 | 0.00044584 | 0.00011174 | 0 | 0 | 1 | 0.98458 | -0.29725 | 0.4 | 1 | 1.1 | 0.9
57 | 1 | 0 | 0 | 0 | 0 | 1 | 0.98692 | -0.25143 | 0.4 | 1 | 1.1 | 0.9
129 | 1 | 0.0019262 | 0.00048275 | 0 | 0 | 1 | 0.98539 | -0.2813 | 0.4 | 1 | 1.1 | 0.9
142 | 1 | 0.00075554 | 0.00018936 | 0 | 0 | 1 | 0.98561 | -0.27708 | 0.4 | 1 | 1.1 | 0.9
136 | 1 | 0.00038672 | 9.6921e-05 | 0 | 0 | 1 | 0.98535 | -0.28215 | 0.4 | 1 | 1.1 | 0.9
135 | 1 | 0 | 0 | 0 | 0 | 1 | 0.98535 | -0.28209 | 0.4 | 1 | 1.1 | 0.9
144 | 1 | 0.0010047 | 0.00025181 | 0 | 0 | 1 | 0.9856 | -0.27718 | 0.4 | 1 | 1.1 | 0.9
35 | 1 | 0.002032 | 0.00050928 | 0 | 0 | 1 | 0.98702 | -0.24934 | 0.4 | 1 | 1.1 | 0.9
36 | 1 | 0.0021556 | 0.00054025 | 0 | 0 | 1 | 0.98704 | -0.24908 | 0.4 | 1 | 1.1 | 0.9
37 | 1 | 0.0031698 | 0.00079443 | 0 | 0 | 1 | 0.98704 | -0.24907 | 0.4 | 1 | 1.1 | 0.9
147 | 1 | 0.0020089 | 0.00050348 | 0 | 0 | 1 | 0.98717 | -0.24643 | 0.4 | 1 | 1.1 | 0.9
133 | 1 | 0.0021171 | 0.0005306 | 0 | 0 | 1 | 0.98727 | -0.24461 | 0.4 | 1 | 1.1 | 0.9
68 | 1 | 0.0026844 | 0.00067279 | 0 | 0 | 1 | 0.98033 | -0.37686 | 0.4 | 1 | 1.1 | 0.9
91 | 1 | 0.00084747 | 0.0002124 | 0 | 0 | 1 | 0.98197 | -0.34488 | 0.4 | 1 | 1.1 | 0.9
41 | 1 | 0.0012213 | 0.00030608 | 0 | 0 | 1 | 0.9924 | -0.14507 | 0.4 | 1 | 1.1 | 0.9
43 | 1 | 0 | 0 | 0 | 0 | 1 | 0.99173 | -0.15812 | 0.4 | 1 | 1.1 | 0.9
112 | 1 | 0.00086285 | 0.00021625 | 0 | 0 | 1 | 0.99108 | -0.17067 | 0.4 | 1 | 1.1 | 0.9
110 | 1 | 0 | 0 | 0 | 0 | 1 | 0.99092 | -0.17378 | 0.4 | 1 | 1.1 | 0.9
99 | 1 | 0 | 0 | 0 | 0 | 1 | 0.98956 | -0.19977 | 0.4 | 1 | 1.1 | 0.9
87 | 1 | 0.00061866 | 0.00015505 | 0 | 0 | 1 | 0.98968 | -0.19747 | 0.4 | 1 | 1.1 | 0.9
255 | 1 | 0 | 0 | 0 | 0 | 1 | 0.99216 | -0.14958 | 0.4 | 1 | 1.1 | 0.9
272 | 3 | 0.0020663 | 0.00051786 | 0 | 0 | 1 | 1 | 0 | 0.4 | 1 | 1.1 | 0.9
261 | 1 | 0 | 0 | 0 | 0 | 1 | 0.99546 | -0.085801 | 0.4 | 1 | 1.1 | 0.9
95 | 1 | 0 | 0 | 0 | 0 | 1 | 0.99222 | -0.14874 | 0.4 | 1 | 1.1 | 0.9
50 | 1 | 0.0013329 | 0.00033406 | 0 | 0 | 1 | 0.97921 | -0.39926 | 0.4 | 1 | 1.1 | 0.9
51 | 1 | 0.00096291 | 0.00024133 | 0 | 0 | 1 | 0.97916 | -0.40032 | 0.4 | 1 | 1.1 | 0.9
53 | 1 | 0.0017739 | 0.00044459 | 0 | 0 | 1 | 0.97911 | -0.40116 | 0.4 | 1 | 1.1 | 0.9
54 | 1 | 0.0013884 | 0.00034796 | 0 | 0 | 1 | 0.97947 | -0.39416 | 0.4 | 1 | 1.1 | 0.9
151 | 1 | 0.0013044 | 0.00032692 | 0 | 0 | 1 | 0.9791 | -0.40149 | 0.4 | 1 | 1.1 | 0.9
107 | 1 | 0.0018852 | 0.00047248 | 0 | 0 | 1 | 0.97969 | -0.3899 | 0.4 | 1 | 1.1 | 0.9
93 | 1 | 0.0015895 | 0.00039836 | 0 | 0 | 1 | 0.97981 | -0.38756 | 0.4 | 1 | 1.1 | 0.9
58 | 1 | 0.0023649 | 0.0005927 | 0 | 0 | 1 | 0.98771 | -0.23594 | 0.4 | 1 | 1.1 | 0.9
132 | 1 | 0 | 0 | 0 | 0 | 1 | 0.98818 | -0.22681 | 0.4 | 1 | 1.1 | 0.9
115 | 1 | 0.0088351 | 0.0022143 | 0 | 0 | 1 | 0.98875 | -0.2158 | 0.4 | 1 | 1.1 | 0.9
130 | 1 | 0.0018719 | 0.00046915 | 0 | 0 | 1 | 0.98747 | -0.24075 | 0.4 | 1 | 1.1 | 0.9
59 | 1 | 0.0053171 | 0.0013326 | 0 | 0 | 1 | 0.971 | -0.56009 | 0.4 | 1 | 1.1 | 0.9
60 | 1 | 0.0045295 | 0.0011352 | 0 | 0 | 1 | 0.97114 | -0.55738 | 0.4 | 1 | 1.1 | 0.9
61 | 1 | 0 | 0 | 0 | 0 | 1 | 0.97123 | -0.55563 | 0.4 | 1 | 1.1 | 0.9
152 | 1 | 0.0023676 | 0.00059337 | 0 | 0 | 1 | 0.97141 | -0.55206 | 0.4 | 1 | 1.1 | 0.9
62 | 1 | 0.0012921 | 0.00032384 | 0 | 0 | 1 | 0.9874 | -0.24155 | 0.4 | 1 | 1.1 | 0.9
63 | 1 | 0.0016242 | 0.00040705 | 0 | 0 | 1 | 0.98736 | -0.24252 | 0.4 | 1 | 1.1 | 0.9
64 | 1 | 0 | 0 | 0 | 0 | 1 | 0.98745 | -0.24066 | 0.4 | 1 | 1.1 | 0.9
65 | 1 | 0.0011873 | 0.00029756 | 0 | 0 | 1 | 0.98734 | -0.2428 | 0.4 | 1 | 1.1 | 0.9
66 | 1 | 0.001228 | 0.00030777 | 0 | 0 | 1 | 0.98758 | -0.23819 | 0.4 | 1 | 1.1 | 0.9
67 | 1 | 0.0012308 | 0.00030848 | 0 | 0 | 1 | 0.98742 | -0.24135 | 0.4 | 1 | 1.1 | 0.9
118 | 1 | 0.0035323 | 0.00088528 | 0 | 0 | 1 | 0.98783 | -0.23328 | 0.4 | 1 | 1.1 | 0.9
150 | 1 | 0.0015952 | 0.00039981 | 0 | 0 | 1 | 0.98735 | -0.24254 | 0.4 | 1 | 1.1 | 0.9
119 | 1 | 0 | 0 | 0 | 0 | 1 | 0.98796 | -0.23079 | 0.4 | 1 | 1.1 | 0.9
69 | 1 | 0.0010758 | 0.00026962 | 0 | 0 | 1 | 0.98138 | -0.35676 | 0.4 | 1 | 1.1 | 0.9
70 | 1 | 0.0028159 | 0.00070573 | 0 | 0 | 1 | 0.98163 | -0.35179 | 0.4 | 1 | 1.1 | 0.9
71 | 1 | 0.0034083 | 0.00085421 | 0 | 0 | 1 | 0.98093 | -0.36548 | 0.4 | 1 | 1.1 | 0.9
72 | 1 | 0.0024352 | 0.00061032 | 0 | 0 | 1 | 0.98211 | -0.34254 | 0.4 | 1 | 1.1 | 0.9
73 | 1 | 0.0028213 | 0.00070707 | 0 | 0 | 1 | 0.98078 | -0.36845 | 0.4 | 1 | 1.1 | 0.9
104 | 1 | 0.0016543 | 0.00041461 | 0 | 0 | 1 | 0.98252 | -0.33444 | 0.4 | 1 | 1.1 | 0.9
92 | 1 | 0.0033564 | 0.00084119 | 0 | 0 | 1 | 0.98024 | -0.37907 | 0.4 | 1 | 1.1 | 0.9
77 | 1 | 0.003282 | 0.00082254 | 0 | 0 | 1 | 0.97255 | -0.52943 | 0.4 | 1 | 1.1 | 0.9
78 | 1 | 0.0031254 | 0.00078329 | 0 | 0 | 1 | 0.9722 | -0.53643 | 0.4 | 1 | 1.1 | 0.9
79 | 1 | 0.00074205 | 0.00018598 | 0 | 0 | 1 | 0.98466 | -0.29496 | 0.4 | 1 | 1.1 | 0.9
80 | 1 | 0.0010012 | 0.00025092 | 0 | 0 | 1 | 0.98468 | -0.29457 | 0.4 | 1 | 1.1 | 0.9
81 | 1 | 0.00079364 | 0.0001989 | 0 | 0 | 1 | 0.9847 | -0.2942 | 0.4 | 1 | 1.1 | 0.9
82 | 1 | 0.00058216 | 0.0001459 | 0 | 0 | 1 | 0.98472 | -0.29371 | 0.4 | 1 | 1.1 | 0.9
83 | 1 | 0.0018224 | 0.00045674 | 0 | 0 | 1 | 0.98475 | -0.29322 | 0.4 | 1 | 1.1 | 0.9
100 | 1 | 0 | 0 | 0 | 0 | 1 | 0.98483 | -0.29161 | 0.4 | 1 | 1.1 | 0.9
101 | 1 | 0 | 0 | 0 | 0 | 1 | 0.98459 | -0.29623 | 0.4 | 1 | 1.1 | 0.9
102 | 1 | 0 | 0 | 0 | 0 | 1 | 0.98527 | -0.28308 | 0.4 | 1 | 1.1 | 0.9
85 | 1 | 0.0013902 | 0.00034843 | 0 | 0 | 1 | 0.98959 | -0.19916 | 0.4 | 1 | 1.1 | 0.9
86 | 1 | 0.0029854 | 0.00074821 | 0 | 0 | 1 | 0.9896 | -0.19895 | 0.4 | 1 | 1.1 | 0.9
94 | 1 | 0.0016572 | 0.00041534 | 0 | 0 | 1 | 0.99217 | -0.14977 | 0.4 | 1 | 1.1 | 0.9
96 | 1 | 0.0013068 | 0.00032751 | 0 | 0 | 1 | 0.99219 | -0.14936 | 0.4 | 1 | 1.1 | 0.9
271 | 1 | 0.0021741 | 0.00054487 | 0 | 0 | 1 | 0.98949 | -0.20101 | 0.4 | 1 | 1.1 | 0.9
120 | 1 | 0.0035121 | 0.00088022 | 0 | 0 | 1 | 0.98686 | -0.25215 | 0.4 | 1 | 1.1 | 0.9
117 | 1 | 0 | 0 | 0 | 0 | 1 | 0.98451 | -0.29794 | 0.4 | 1 | 1.1 | 0.9
116 | 1 | 0.002049 | 0.00051353 | 0 | 0 | 1 | 0.98454 | -0.29733 | 0.4 | 1 | 1.1 | 0.9
138 | 1 | 0.0010686 | 0.00026782 | 0 | 0 | 1 | 0.98591 | -0.27055 | 0.4 | 1 | 1.1 | 0.9
221 | 1 | 0.0078267 | 0.0019616 | 0 | 0 | 1 | 0.98387 | -0.31032 | 0.4 | 1 | 1.1 | 0.9
137 | 1 | 0 | 0 | 0 | 0 | 1 | 0.98608 | -0.26725 | 0.4 | 1 | 1.1 | 0.9
109 | 1 | 0.00077894 | 0.00019522 | 0 | 0 | 1 | 0.99044 | -0.18297 | 0.4 | 1 | 1.1 | 0.9
111 | 1 | 0 | 0 | 0 | 0 | 1 | 0.98925 | -0.20616 | 0.4 | 1 | 1.1 | 0.9
113 | 1 | 0.0025179 | 0.00063104 | 0 | 0 | 1 | 0.99082 | -0.17565 | 0.4 | 1 | 1.1 | 0.9
114 | 1 | 0.0050602 | 0.0012682 | 0 | 0 | 1 | 0.98922 | -0.20673 | 0.4 | 1 | 1.1 | 0.9
134 | 1 | 0.0048133 | 0.0012063 | 0 | 0 | 1 | 0.99079 | -0.17619 | 0.4 | 1 | 1.1 | 0.9
222 | 1 | 0.0035749 | 0.00089595 | 0 | 0 | 1 | 0.9836 | -0.31561 | 0.4 | 1 | 1.1 | 0.9
139 | 1 | 0.0066823 | 0.0016748 | 0 | 0 | 1 | 0.98597 | -0.26934 | 0.4 | 1 | 1.1 | 0.9
121 | 1 | 0.00069352 | 0.00017381 | 0 | 0 | 1 | 0.98534 | -0.2823 | 0.4 | 1 | 1.1 | 0.9
122 | 1 | 0.00017785 | 4.4572e-05 | 0 | 0 | 1 | 0.98535 | -0.28209 | 0.4 | 1 | 1.1 | 0.9
123 | 1 | 0.00021519 | 5.3933e-05 | 0 | 0 | 1 | 0.98533 | -0.28242 | 0.4 | 1 | 1.1 | 0.9
124 | 1 | 0 | 0 | 0 | 0 | 1 | 0.98536 | -0.28184 | 0.4 | 1 | 1.1 | 0.9
128 | 1 | 0.00071547 | 0.00017931 | 0 | 0 | 1 | 0.98535 | -0.28205 | 0.4 | 1 | 1.1 | 0.9
131 | 1 | 0.0019209 | 0.00048141 | 0 | 0 | 1 | 0.98735 | -0.24296 | 0.4 | 1 | 1.1 | 0.9
188 | 1 | 0.0011445 | 0.00028684 | 0 | 0 | 1 | 0.97273 | -0.52562 | 0.4 | 1 | 1.1 | 0.9
166 | 1 | 0.00185 | 0.00046365 | 0 | 0 | 1 | 0.97274 | -0.52541 | 0.4 | 1 | 1.1 | 0.9
154 | 1 | 0.0012667 | 0.00031746 | 0 | 0 | 1 | 0.98497 | -0.28704 | 0.4 | 1 | 1.1 | 0.9
155 | 1 | 0.00096035 | 0.00024069 | 0 | 0 | 1 | 0.98541 | -0.27844 | 0.4 | 1 | 1.1 | 0.9
156 | 1 | 0 | 0 | 0 | 0 | 1 | 0.98419 | -0.30223 | 0.4 | 1 | 1.1 | 0.9
157 | 1 | 0.0011965 | 0.00029986 | 0 | 0 | 1 | 0.98647 | -0.25792 | 0.4 | 1 | 1.1 | 0.9
159 | 1 | 0.0033178 | 0.00083153 | 0 | 0 | 1 | 0.9838 | -0.30996 | 0.4 | 1 | 1.1 | 0.9
160 | 1 | 0 | 0 | 0 | 0 | 1 | 0.98732 | -0.2413 | 0.4 | 1 | 1.1 | 0.9
173 | 1 | 0.00041034 | 0.00010284 | 0 | 0 | 1 | 0.98708 | -0.24612 | 0.4 | 1 | 1.1 | 0.9
184 | 1 | 0 | 0 | 0 | 0 | 1 | 0.98746 | -0.23871 | 0.4 | 1 | 1.1 | 0.9
172 | 1 | 0.00063604 | 0.00015941 | 0 | 0 | 1 | 0.98705 | -0.24657 | 0.4 | 1 | 1.1 | 0.9
208 | 1 | 0.0014417 | 0.00036134 | 0 | 0 | 1 | 0.98594 | -0.26789 | 0.4 | 1 | 1.1 | 0.9
181 | 1 | 0 | 0 | 0 | 0 | 1 | 0.99021 | -0.18593 | 0.4 | 1 | 1.1 | 0.9
162 | 1 | 0.0023931 | 0.00059976 | 0 | 0 | 1 | 0.97298 | -0.52082 | 0.4 | 1 | 1.1 | 0.9
163 | 1 | 0.0036506 | 0.00091493 | 0 | 0 | 1 | 0.97309 | -0.51854 | 0.4 | 1 | 1.1 | 0.9
164 | 1 | 0 | 0 | 0 | 0 | 1 | 0.97278 | -0.52467 | 0.4 | 1 | 1.1 | 0.9
165 | 1 | 0.0019329 | 0.00048443 | 0 | 0 | 1 | 0.97354 | -0.50965 | 0.4 | 1 | 1.1 | 0.9
167 | 1 | 0.0020496 | 0.00051367 | 0 | 0 | 1 | 0.97253 | -0.52957 | 0.4 | 1 | 1.1 | 0.9
200 | 1 | 0.0031538 | 0.0007904 | 0 | 0 | 1 | 0.97361 | -0.50829 | 0.4 | 1 | 1.1 | 0.9
197 | 1 | 0 | 0 | 0 | 0 | 1 | 0.97239 | -0.53249 | 0.4 | 1 | 1.1 | 0.9
201 | 1 | 0.0012208 | 0.00030597 | 0 | 0 | 1 | 0.97398 | -0.501 | 0.4 | 1 | 1.1 | 0.9
199 | 1 | 0.0021701 | 0.00054387 | 0 | 0 | 1 | 0.97234 | -0.53334 | 0.4 | 1 | 1.1 | 0.9
195 | 1 | 0.0032493 | 0.00081436 | 0 | 0 | 1 | 0.97227 | -0.53486 | 0.4 | 1 | 1.1 | 0.9
168 | 1 | 0.00099557 | 0.00024951 | 0 | 0 | 1 | 0.97951 | -0.3925 | 0.4 | 1 | 1.1 | 0.9
169 | 1 | 0 | 0 | 0 | 0 | 1 | 0.97952 | -0.39229 | 0.4 | 1 | 1.1 | 0.9
170 | 1 | 0.00032089 | 8.0422e-05 | 0 | 0 | 1 | 0.97954 | -0.39199 | 0.4 | 1 | 1.1 | 0.9
193 | 1 | 0 | 0 | 0 | 0 | 1 | 0.97956 | -0.39167 | 0.4 | 1 | 1.1 | 0.9
191 | 1 | 0 | 0 | 0 | 0 | 1 | 0.97972 | -0.3885 | 0.4 | 1 | 1.1 | 0.9
171 | 1 | 0.0045242 | 0.0011339 | 0 | 0 | 1 | 0.98701 | -0.24749 | 0.4 | 1 | 1.1 | 0.9
174 | 1 | 0.0012539 | 0.00031425 | 0 | 0 | 1 | 0.97433 | -0.49414 | 0.4 | 1 | 1.1 | 0.9
175 | 1 | 0.0012316 | 0.00030867 | 0 | 0 | 1 | 0.9739 | -0.50252 | 0.4 | 1 | 1.1 | 0.9
176 | 1 | 0.00056547 | 0.00014172 | 0 | 0 | 1 | 0.97441 | -0.49245 | 0.4 | 1 | 1.1 | 0.9
177 | 1 | 0.00041657 | 0.0001044 | 0 | 0 | 1 | 0.97375 | -0.50556 | 0.4 | 1 | 1.1 | 0.9
178 | 1 | 0 | 0 | 0 | 0 | 1 | 0.97468 | -0.48718 | 0.4 | 1 | 1.1 | 0.9
213 | 1 | 0 | 0 | 0 | 0 | 1 | 0.97362 | -0.50808 | 0.4 | 1 | 1.1 | 0.9
228 | 1 | 0.0025409 | 0.00063682 | 0 | 0 | 1 | 0.97455 | -0.48984 | 0.4 | 1 | 1.1 | 0.9
210 | 1 | 0.0016671 | 0.00041782 | 0 | 0 | 1 | 0.97689 | -0.44379 | 0.4 | 1 | 1.1 | 0.9
247 | 1 | 0.001264 | 0.0003168 | 0 | 0 | 1 | 0.97332 | -0.51389 | 0.4 | 1 | 1.1 | 0.9
251 | 1 | 0.0012481 | 0.0003128 | 0 | 0 | 1 | 0.9745 | -0.49076 | 0.4 | 1 | 1.1 | 0.9
209 | 1 | 0.0040265 | 0.0010091 | 0 | 0 | 1 | 0.97779 | -0.42612 | 0.4 | 1 | 1.1 | 0.9
179 | 1 | 0.00045661 | 0.00011444 | 0 | 0 | 1 | 0.9898 | -0.1938 | 0.4 | 1 | 1.1 | 0.9
180 | 1 | 0.0017001 | 0.00042609 | 0 | 0 | 1 | 0.98961 | -0.19735 | 0.4 | 1 | 1.1 | 0.9
182 | 1 | 0.0016258 | 0.00040747 | 0 | 0 | 1 | 0.98917 | -0.20578 | 0.4 | 1 | 1.1 | 0.9
183 | 1 | 0.0010687 | 0.00026783 | 0 | 0 | 1 | 0.99073 | -0.17593 | 0.4 | 1 | 1.1 | 0.9
205 | 1 | 0.00039536 | 9.9086e-05 | 0 | 0 | 1 | 0.98834 | -0.22182 | 0.4 | 1 | 1.1 | 0.9
224 | 1 | 0 | 0 | 0 | 0 | 1 | 0.99194 | -0.15288 | 0.4 | 1 | 1.1 | 0.9
225 | 1 | 0.0011927 | 0.00029892 | 0 | 0 | 1 | 0.99192 | -0.15323 | 0.4 | 1 | 1.1 | 0.9
226 | 1 | 0.002837 | 0.00071101 | 0 | 0 | 1 | 0.99257 | -0.14086 | 0.4 | 1 | 1.1 | 0.9
192 | 1 | 0.0017013 | 0.00042638 | 0 | 0 | 1 | 0.98358 | -0.31345 | 0.4 | 1 | 1.1 | 0.9
189 | 1 | 0.0035653 | 0.00089354 | 0 | 0 | 1 | 0.98001 | -0.38285 | 0.4 | 1 | 1.1 | 0.9
190 | 1 | 0.0035252 | 0.00088351 | 0 | 0 | 1 | 0.98241 | -0.33613 | 0.4 | 1 | 1.1 | 0.9
194 | 1 | 0 | 0 | 0 | 0 | 1 | 0.97848 | -0.41259 | 0.4 | 1 | 1.1 | 0.9
211 | 1 | 0.0041524 | 0.0010407 | 0 | 0 | 1 | 0.9765 | -0.4515 | 0.4 | 1 | 1.1 | 0.9
212 | 1 | 0.0045903 | 0.0011504 | 0 | 0 | 1 | 0.97607 | -0.45994 | 0.4 | 1 | 1.1 | 0.9
196 | 1 | 0.0035443 | 0.00088828 | 0 | 0 | 1 | 0.97222 | -0.53575 | 0.4 | 1 | 1.1 | 0.9
198 | 1 | 0.0038308 | 0.00096009 | 0 | 0 | 1 | 0.97222 | -0.53575 | 0.4 | 1 | 1.1 | 0.9
202 | 1 | 0.0017852 | 0.00044742 | 0 | 0 | 1 | 0.97435 | -0.49366 | 0.4 | 1 | 1.1 | 0.9
207 | 1 | 0.01121 | 0.0028094 | 0 | 0 | 1 | 0.97537 | -0.47375 | 0.4 | 1 | 1.1 | 0.9
249 | 1 | 0.0017759 | 0.00044507 | 0 | 0 | 1 | 0.97287 | -0.5228 | 0.4 | 1 | 1.1 | 0.9
248 | 1 | 0.0034185 | 0.00085675 | 0 | 0 | 1 | 0.98333 | -0.32089 | 0.4 | 1 | 1.1 | 0.9
223 | 1 | 0.0038369 | 0.00096161 | 0 | 0 | 1 | 0.98345 | -0.31854 | 0.4 | 1 | 1.1 | 0.9
214 | 1 | 0.00042194 | 0.00010575 | 0 | 0 | 1 | 0.97122 | -0.55553 | 0.4 | 1 | 1.1 | 0.9
215 | 1 | 0 | 0 | 0 | 0 | 1 | 0.97096 | -0.56054 | 0.4 | 1 | 1.1 | 0.9
216 | 1 | 0 | 0 | 0 | 0 | 1 | 0.9716 | -0.54788 | 0.4 | 1 | 1.1 | 0.9
217 | 1 | 0.0019539 | 0.0004897 | 0 | 0 | 1 | 0.97093 | -0.56125 | 0.4 | 1 | 1.1 | 0.9
218 | 1 | 0 | 0 | 0 | 0 | 1 | 0.97095 | -0.56082 | 0.4 | 1 | 1.1 | 0.9
219 | 1 | 0 | 0 | 0 | 0 | 1 | 0.9714 | -0.55182 | 0.4 | 1 | 1.1 | 0.9
220 | 1 | 0.0011416 | 0.00028612 | 0 | 0 | 1 | 0.97208 | -0.53839 | 0.4 | 1 | 1.1 | 0.9
229 | 1 | 0.00020598 | 5.1624e-05 | 0 | 0 | 1 | 0.97071 | -0.56551 | 0.4 | 1 | 1.1 | 0.9
232 | 1 | 0 | 0 | 0 | 0 | 1 | 0.97137 | -0.55252 | 0.4 | 1 | 1.1 | 0.9
233 | 1 | 0.00076937 | 0.00019282 | 0 | 0 | 1 | 0.97135 | -0.55299 | 0.4 | 1 | 1.1 | 0.9
242 | 1 | 0 | 0 | 0 | 0 | 1 | 0.97258 | -0.52856 | 0.4 | 1 | 1.1 | 0.9
237 | 1 | 0.0011699 | 0.00029321 | 0 | 0 | 1 | 0.97132 | -0.55352 | 0.4 | 1 | 1.1 | 0.9
230 | 1 | 0.0030312 | 0.00075969 | 0 | 0 | 1 | 0.9704 | -0.57168 | 0.4 | 1 | 1.1 | 0.9
234 | 1 | 0.0011786 | 0.00029539 | 0 | 0 | 1 | 0.97128 | -0.55423 | 0.4 | 1 | 1.1 | 0.9
250 | 1 | 0.0011936 | 0.00029914 | 0 | 0 | 1 | 0.97276 | -0.52508 | 0.4 | 1 | 1.1 | 0.9
262 | 1 | 0.0016562 | 0.00041507 | 0 | 0 | 1 | 0.99516 | -0.091591 | 0.4 | 1 | 1.1 | 0.9
252 | 1 | 0.0012752 | 0.0003196 | 0 | 0 | 1 | 0.97447 | -0.49128 | 0.4 | 1 | 1.1 | 0.9
231 | 1 | 0.0011474 | 0.00028757 | 0 | 0 | 1 | 0.9704 | -0.57182 | 0.4 | 1 | 1.1 | 0.9
244 | 1 | 0.00034613 | 8.6747e-05 | 0 | 0 | 1 | 0.97039 | -0.57188 | 0.4 | 1 | 1.1 | 0.9
236 | 1 | 0.00073069 | 0.00018313 | 0 | 0 | 1 | 0.9713 | -0.55391 | 0.4 | 1 | 1.1 | 0.9
235 | 1 | 0.0014197 | 0.00035582 | 0 | 0 | 1 | 0.97125 | -0.55484 | 0.4 | 1 | 1.1 | 0.9
243 | 1 | 0 | 0 | 0 | 0 | 1 | 0.97119 | -0.55606 | 0.4 | 1 | 1.1 | 0.9
246 | 1 | 0 | 0 | 0 | 0 | 1 | 0.97109 | -0.55809 | 0.4 | 1 | 1.1 | 0.9
238 | 1 | 0.001727 | 0.00043283 | 0 | 0 | 1 | 0.97095 | -0.56085 | 0.4 | 1 | 1.1 | 0.9
239 | 1 | 0.00030009 | 7.5209e-05 | 0 | 0 | 1 | 0.97096 | -0.5607 | 0.4 | 1 | 1.1 | 0.9
241 | 1 | 0.0010491 | 0.00026292 | 0 | 0 | 1 | 0.97097 | -0.56043 | 0.4 | 1 | 1.1 | 0.9
245 | 1 | 0.0011146 | 0.00027934 | 0 | 0 | 1 | 0.97098 | -0.56017 | 0.4 | 1 | 1.1 | 0.9
253 | 1 | 0.0054141 | 0.0013569 | 0 | 0 | 1 | 0.99211 | -0.15057 | 0.4 | 1 | 1.1 | 0.9
254 | 1 | 0 | 0 | 0 | 0 | 1 | 0.9949 | -0.096623 | 0.4 | 1 | 1.1 | 0.9
256 | 1 | 0 | 0 | 0 | 0 | 1 | 0.99511 | -0.09266 | 0.4 | 1 | 1.1 | 0.9
257 | 1 | 0.0054615 | 0.0013688 | 0 | 0 | 1 | 0.99476 | -0.099365 | 0.4 | 1 | 1.1 | 0.9
263 | 1 | 0.0080407 | 0.0020152 | 0 | 0 | 1 | 0.99465 | -0.10163 | 0.4 | 1 | 1.1 | 0.9

## generator_data
GEN_BUS | PG | QG | QMAX | QMIN | VG | MBASE | GEN_STATUS | PMAX | PMIN
272 | 0.42333 | 0.10875 | 10 | -10 | 1 | 100 | 1 | 10 | 0

## branch_data
F_BUS | T_BUS | BR_R | BR_X | BR_B | RATE_A | RATE_B | RATE_C | TAP | SHIFT | BR_STATUS | ANGMIN | ANGMAX | P_in | Q_in | P_out | Q_out
1 | 2 | 4.6704 | 2.9891 | 7.8428e-09 | 0 | 0 | 0 | 0 | 0 | 1 | -90 | 90 | -0.012082 | -0.0030282 | 0.01209 | 0.0030323
2 | 4 | 3.3967 | 2.1739 | 5.704e-09 | 0 | 0 | 0 | 0 | 0 | 1 | -90 | 90 | 0.0034268 | 0.00085847 | -0.0034263 | -0.00085874
2 | 6 | 2.2547 | 1.443 | 3.7862e-09 | 0 | 0 | 0 | 0 | 0 | 1 | -90 | 90 | -0.015517 | -0.0038908 | 0.015523 | 0.0038942
6 | 186 | 0.76656 | 0.4906 | 1.2873e-09 | 0 | 0 | 0 | 0 | 0 | 1 | -90 | 90 | -0.015523 | -0.0038942 | 0.015525 | 0.0038954
5 | 7 | 0.81474 | 0.52143 | 2.7363e-09 | 0 | 0 | 0 | 0 | 0 | 1 | -90 | 90 | -0.11282 | -0.028561 | 0.11294 | 0.028634
5 | 106 | 0.8507 | 0.54445 | 1.4286e-09 | 0 | 0 | 0 | 0 | 0 | 1 | -90 | 90 | 0.10002 | 0.025352 | -0.099929 | -0.025293
5 | 127 | 1.1901 | 0.76166 | 1.9985e-09 | 0 | 0 | 0 | 0 | 0 | 1 | -90 | 90 | 0.012802 | 0.003209 | -0.0128 | -0.0032079
7 | 203 | 0.75744 | 0.48476 | 2.5439e-09 | 0 | 0 | 0 | 0 | 0 | 1 | -90 | 90 | -0.11294 | -0.028634 | 0.11304 | 0.028701
106 | 103 | 2.5503 | 1.6322 | 4.2826e-09 | 0 | 0 | 0 | 0 | 0 | 1 | -90 | 90 | 0.061326 | 0.015571 | -0.061221 | -0.015504
106 | 105 | 2.3486 | 1.5031 | 3.9439e-09 | 0 | 0 | 0 | 0 | 0 | 1 | -90 | 90 | 0.038603 | 0.0097214 | -0.038565 | -0.0096972
127 | 48 | 2.2338 | 1.4296 | 3.7512e-09 | 0 | 0 | 0 | 0 | 0 | 1 | -90 | 90 | 0.011129 | 0.0027891 | -0.011126 | -0.0027875
186 | 187 | 0.96396 | 0.61693 | 1.6187e-09 | 0 | 0 | 0 | 0 | 0 | 1 | -90 | 90 | 0.0037007 | 0.00092741 | -0.0037006 | -0.00092747
186 | 185 | 2.2569 | 1.4444 | 3.7899e-09 | 0 | 0 | 0 | 0 | 0 | 1 | -90 | 90 | -0.019226 | -0.0048228 | 0.019235 | 0.0048283
203 | 204 | 0.33527 | 0.21457 | 1.689e-09 | 0 | 0 | 0 | 0 | 0 | 1 | -90 | 90 | -0.11384 | -0.0289 | 0.11388 | 0.02893
145 | 146 | 1.6208 | 1.0373 | 2.7218e-09 | 0 | 0 | 0 | 0 | 0 | 1 | -90 | 90 | -0.0040925 | -0.0010257 | 0.0040928 | 0.0010257
146 | 152 | 1.1717 | 0.74991 | 1.9677e-09 | 0 | 0 | 0 | 0 | 0 | 1 | -90 | 90 | 0.012219 | 0.0030637 | -0.012217 | -0.0030626
146 | 78 | 3.1785 | 2.0343 | 5.3376e-09 | 0 | 0 | 0 | 0 | 0 | 1 | -90 | 90 | -0.016312 | -0.0040894 | 0.016321 | 0.004095
44 | 49 | 0.55492 | 0.35515 | 9.3186e-10 | 0 | 0 | 0 | 0 | 0 | 1 | -90 | 90 | -0.0024104 | -0.00060397 | 0.0024105 | 0.0006039
44 | 227 | 1.0818 | 0.69238 | 1.8167e-09 | 0 | 0 | 0 | 0 | 0 | 1 | -90 | 90 | 0.0024104 | 0.00060397 | -0.0024104 | -0.0006041
49 | 206 | 0.93009 | 0.59526 | 1.5619e-09 | 0 | 0 | 0 | 0 | 0 | 1 | -90 | 90 | 0.0011498 | 0.00028803 | -0.0011498 | -0.00028817
49 | 48 | 0.71284 | 0.45622 | 1.197e-09 | 0 | 0 | 0 | 0 | 0 | 1 | -90 | 90 | -0.0035603 | -0.00089193 | 0.0035604 | 0.00089188
48 | 126 | 1.4366 | 0.91942 | 2.4124e-09 | 0 | 0 | 0 | 0 | 0 | 1 | -90 | 90 | 0.0075652 | 0.0018956 | -0.0075643 | -0.0018953
18 | 126 | 3.6478 | 2.3346 | 6.1256e-09 | 0 | 0 | 0 | 0 | 0 | 1 | -90 | 90 | -0.0059268 | -0.0014849 | 0.0059282 | 0.0014852
18 | 16 | 1.0916 | 0.69865 | 1.8332e-09 | 0 | 0 | 0 | 0 | 0 | 1 | -90 | 90 | 0.0059268 | 0.0014849 | -0.0059264 | -0.0014848
16 | 15 | 3.5946 | 2.3005 | 6.0363e-09 | 0 | 0 | 0 | 0 | 0 | 1 | -90 | 90 | 0.004066 | 0.0010186 | -0.0040654 | -0.0010188
103 | 91 | 0.1461 | 0.093503 | 2.4534e-10 | 0 | 0 | 0 | 0 | 0 | 1 | -90 | 90 | 0.060434 | 0.015307 | -0.060428 | -0.015304
105 | 104 | 0.77929 | 0.49875 | 1.3086e-09 | 0 | 0 | 0 | 0 | 0 | 1 | -90 | 90 | 0.036399 | 0.0091544 | -0.036388 | -0.0091472
185 | 159 | 0.12694 | 0.081243 | 2.1317e-10 | 0 | 0 | 0 | 0 | 0 | 1 | -90 | 90 | -0.022491 | -0.0056445 | 0.022492 | 0.0056449
204 | 205 | 0.64134 | 0.41046 | 3.2309e-09 | 0 | 0 | 0 | 0 | 0 | 1 | -90 | 90 | -0.11471 | -0.029136 | 0.1148 | 0.029195
161 | 158 | 3.5815 | 2.2922 | 6.0143e-09 | 0 | 0 | 0 | 0 | 0 | 1 | -90 | 90 | -0.0012525 | -0.0003139 | 0.0012525 | 0.00031336
158 | 156 | 1.1836 | 0.75748 | 1.9875e-09 | 0 | 0 | 0 | 0 | 0 | 1 | -90 | 90 | -0.0025996 | -0.00065097 | 0.0025996 | 0.00065083
9 | 10 | 0.30992 | 0.19835 | 5.2043e-10 | 0 | 0 | 0 | 0 | 0 | 1 | -90 | 90 | -0.0043679 | -0.0010947 | 0.0043679 | 0.0010947
10 | 12 | 2.2261 | 1.4247 | 3.7383e-09 | 0 | 0 | 0 | 0 | 0 | 1 | -90 | 90 | -0.0057822 | -0.0014492 | 0.005783 | 0.0014494
12 | 55 | 0.1537 | 0.098368 | 2.581e-10 | 0 | 0 | 0 | 0 | 0 | 1 | -90 | 90 | -0.0069734 | -0.0017477 | 0.0069735 | 0.0017477
11 | 13 | 0.84574 | 0.54127 | 1.4202e-09 | 0 | 0 | 0 | 0 | 0 | 1 | -90 | 90 | -0.031333 | -0.0078783 | 0.031342 | 0.0078841
11 | 14 | 1.4412 | 0.92238 | 2.4202e-09 | 0 | 0 | 0 | 0 | 0 | 1 | -90 | 90 | 0.031333 | 0.0078783 | -0.031317 | -0.0078684
13 | 88 | 0.093247 | 0.059678 | 1.5659e-10 | 0 | 0 | 0 | 0 | 0 | 1 | -90 | 90 | -0.03318 | -0.0083446 | 0.033181 | 0.0083454
14 | 76 | 1.9729 | 1.2627 | 3.313e-09 | 0 | 0 | 0 | 0 | 0 | 1 | -90 | 90 | 0.028731 | 0.0072203 | -0.028713 | -0.007209
55 | 52 | 1.0465 | 0.66975 | 1.7573e-09 | 0 | 0 | 0 | 0 | 0 | 1 | -90 | 90 | -0.0085056 | -0.0021317 | 0.0085065 | 0.0021321
88 | 89 | 1.4167 | 0.90667 | 2.379e-09 | 0 | 0 | 0 | 0 | 0 | 1 | -90 | 90 | -0.035418 | -0.008906 | 0.035438 | 0.0089185
76 | 75 | 1.851 | 1.1847 | 3.1084e-09 | 0 | 0 | 0 | 0 | 0 | 1 | -90 | 90 | 0.02611 | 0.0065566 | -0.026096 | -0.0065479
52 | 54 | 1.1174 | 0.71513 | 1.8764e-09 | 0 | 0 | 0 | 0 | 0 | 1 | -90 | 90 | -0.013881 | -0.0034788 | 0.013884 | 0.0034801
52 | 50 | 1.1925 | 0.76318 | 2.0025e-09 | 0 | 0 | 0 | 0 | 0 | 1 | -90 | 90 | 0.0053749 | 0.0013467 | -0.0053745 | -0.0013466
89 | 90 | 0.97724 | 0.62543 | 1.641e-09 | 0 | 0 | 0 | 0 | 0 | 1 | -90 | 90 | -0.036664 | -0.0092257 | 0.036678 | 0.009235
75 | 77 | 0.32387 | 0.20728 | 5.4387e-10 | 0 | 0 | 0 | 0 | 0 | 1 | -90 | 90 | 0.022737 | 0.0057059 | -0.022735 | -0.0057048
15 | 17 | 1.0696 | 0.68453 | 1.7961e-09 | 0 | 0 | 0 | 0 | 0 | 1 | -90 | 90 | 0.0021737 | 0.00054464 | -0.0021736 | -0.00054478
108 | 140 | 3.4916 | 2.2346 | 5.8634e-09 | 0 | 0 | 0 | 0 | 0 | 1 | -90 | 90 | 0.011341 | 0.0028436 | -0.011336 | -0.0028411
108 | 47 | 0.27086 | 0.17335 | 4.5485e-10 | 0 | 0 | 0 | 0 | 0 | 1 | -90 | 90 | -0.011341 | -0.0028436 | 0.011342 | 0.0028438
140 | 141 | 1.7355 | 1.1107 | 2.9144e-09 | 0 | 0 | 0 | 0 | 0 | 1 | -90 | 90 | 0.010005 | 0.0025074 | -0.010003 | -0.0025065
47 | 97 | 1.2306 | 0.78758 | 2.0665e-09 | 0 | 0 | 0 | 0 | 0 | 1 | -90 | 90 | 0.004357 | 0.001091 | -0.0043568 | -0.0010911
47 | 42 | 10.3056 | 6.5956 | 1.7306e-08 | 0 | 0 | 0 | 0 | 0 | 1 | -90 | 90 | -0.015699 | -0.0039349 | 0.015726 | 0.0039507
46 | 260 | 0.36508 | 0.23365 | 6.1306e-10 | 0 | 0 | 0 | 0 | 0 | 1 | -90 | 90 | -0.1402 | -0.035518 | 0.14027 | 0.035567
46 | 259 | 2.7364 | 1.7513 | 4.5952e-09 | 0 | 0 | 0 | 0 | 0 | 1 | -90 | 90 | 0.070129 | 0.017798 | -0.069984 | -0.017706
46 | 42 | 2.5732 | 1.6468 | 4.321e-09 | 0 | 0 | 0 | 0 | 0 | 1 | -90 | 90 | 0.070067 | 0.01772 | -0.069932 | -0.017634
260 | 272 | 0.63187 | 0.4044 | 3.1833e-09 | 0 | 0 | 0 | 0 | 0 | 1 | -90 | 90 | -0.42007 | -0.10747 | 0.42126 | 0.10823
260 | 261 | 0.43951 | 0.28128 | 2.2141e-09 | 0 | 0 | 0 | 0 | 0 | 1 | -90 | 90 | 0.2798 | 0.071898 | -0.27943 | -0.071662
259 | 255 | 2.4343 | 1.5579 | 4.0878e-09 | 0 | 0 | 0 | 0 | 0 | 1 | -90 | 90 | 0.067049 | 0.01697 | -0.066931 | -0.016895
42 | 40 | 1.0632 | 0.68047 | 1.7855e-09 | 0 | 0 | 0 | 0 | 0 | 1 | -90 | 90 | 0.054206 | 0.013683 | -0.054172 | -0.013662
45 | 98 | 0.06 | 0.0384 | 1.0076e-10 | 0 | 0 | 0 | 0 | 0 | 1 | -90 | 90 | 0.055971 | 0.014098 | -0.055969 | -0.014097
45 | 258 | 1.5091 | 0.96583 | 2.5342e-09 | 0 | 0 | 0 | 0 | 0 | 1 | -90 | 90 | -0.055971 | -0.014098 | 0.056022 | 0.014131
98 | 99 | 0.28336 | 0.18135 | 4.7584e-10 | 0 | 0 | 0 | 0 | 0 | 1 | -90 | 90 | 0.050974 | 0.012845 | -0.050966 | -0.01284
98 | 87 | 0.85467 | 0.54699 | 1.4352e-09 | 0 | 0 | 0 | 0 | 0 | 1 | -90 | 90 | 0.0049949 | 0.0012516 | -0.0049946 | -0.0012516
258 | 255 | 1.9433 | 1.2437 | 3.2633e-09 | 0 | 0 | 0 | 0 | 0 | 1 | -90 | 90 | -0.061437 | -0.015488 | 0.061517 | 0.015538
40 | 41 | 1.8562 | 1.188 | 3.1171e-09 | 0 | 0 | 0 | 0 | 0 | 1 | -90 | 90 | 0.051938 | 0.013102 | -0.051884 | -0.013068
19 | 20 | 0.5065 | 0.32416 | 8.5054e-10 | 0 | 0 | 0 | 0 | 0 | 1 | -90 | 90 | 0.041928 | 0.010566 | -0.041918 | -0.01056
19 | 21 | 0.08203 | 0.052499 | 1.3775e-10 | 0 | 0 | 0 | 0 | 0 | 1 | -90 | 90 | -0.044228 | -0.011143 | 0.04423 | 0.011144
20 | 22 | 1.2058 | 0.77171 | 2.0249e-09 | 0 | 0 | 0 | 0 | 0 | 1 | -90 | 90 | 0.040824 | 0.010286 | -0.040802 | -0.010272
21 | 23 | 1.3966 | 0.8938 | 2.3452e-09 | 0 | 0 | 0 | 0 | 0 | 1 | -90 | 90 | -0.047741 | -0.012024 | 0.047776 | 0.012046
22 | 90 | 0.52511 | 0.33607 | 8.8179e-10 | 0 | 0 | 0 | 0 | 0 | 1 | -90 | 90 | 0.03885 | 0.0097826 | -0.038841 | -0.009777
23 | 38 | 1.275 | 0.81602 | 2.1411e-09 | 0 | 0 | 0 | 0 | 0 | 1 | -90 | 90 | -0.050511 | -0.012732 | 0.050547 | 0.012755
38 | 39 | 0.2312 | 0.14797 | 3.8824e-10 | 0 | 0 | 0 | 0 | 0 | 1 | -90 | 90 | -0.054373 | -0.013714 | 0.054381 | 0.013718
39 | 68 | 2.5162 | 1.6104 | 4.2254e-09 | 0 | 0 | 0 | 0 | 0 | 1 | -90 | 90 | -0.056715 | -0.014303 | 0.056805 | 0.01436
24 | 25 | 3.3249 | 2.1279 | 5.5834e-09 | 0 | 0 | 0 | 0 | 0 | 1 | -90 | 90 | 0.0047213 | 0.0011825 | -0.0047205 | -0.0011825
24 | 26 | 1.797 | 1.1501 | 3.0176e-09 | 0 | 0 | 0 | 0 | 0 | 1 | -90 | 90 | -0.0059193 | -0.0014827 | 0.00592 | 0.0014829
25 | 27 | 2.2626 | 1.4481 | 3.7996e-09 | 0 | 0 | 0 | 0 | 0 | 1 | -90 | 90 | 0.003487 | 0.00087338 | -0.0034867 | -0.00087357
26 | 28 | 1.3831 | 0.88521 | 2.3227e-09 | 0 | 0 | 0 | 0 | 0 | 1 | -90 | 90 | -0.0069991 | -0.0017533 | 0.0069998 | 0.0017536
27 | 74 | 1.2665 | 0.81054 | 2.1267e-09 | 0 | 0 | 0 | 0 | 0 | 1 | -90 | 90 | 0.0034867 | 0.00087357 | -0.0034866 | -0.00087367
28 | 84 | 0.30156 | 0.193 | 5.064e-10 | 0 | 0 | 0 | 0 | 0 | 1 | -90 | 90 | -0.0069998 | -0.0017536 | 0.007 | 0.0017536
74 | 153 | 1.0766 | 0.689 | 1.8078e-09 | 0 | 0 | 0 | 0 | 0 | 1 | -90 | 90 | 0.0025131 | 0.00062969 | -0.002513 | -0.00062982
84 | 148 | 0.67547 | 0.4323 | 1.1343e-09 | 0 | 0 | 0 | 0 | 0 | 1 | -90 | 90 | 0.0017138 | 0.00042943 | -0.0017138 | -0.00042953
84 | 141 | 2.1785 | 1.3943 | 3.6583e-09 | 0 | 0 | 0 | 0 | 0 | 1 | -90 | 90 | -0.0087138 | -0.0021831 | 0.0087156 | 0.0021838
97 | 95 | 0.80602 | 0.51585 | 1.3535e-09 | 0 | 0 | 0 | 0 | 0 | 1 | -90 | 90 | 0.0029642 | 0.00074204 | -0.0029641 | -0.00074213
29 | 30 | 3.4606 | 2.2148 | 5.8112e-09 | 0 | 0 | 0 | 0 | 0 | 1 | -90 | 90 | -0.0025839 | -0.00064159 | 0.0025841 | 0.00064119
29 | 31 | 2.7154 | 1.7379 | 4.5599e-09 | 0 | 0 | 0 | 0 | 0 | 1 | -90 | 90 | 0.002289 | 0.00056768 | -0.0022889 | -0.00056803
30 | 32 | 5.0583 | 3.2373 | 8.4943e-09 | 0 | 0 | 0 | 0 | 0 | 1 | -90 | 90 | -0.0091254 | -0.0022786 | 0.00913 | 0.0022808
30 | 33 | 0.49188 | 0.3148 | 8.2599e-10 | 0 | 0 | 0 | 0 | 0 | 1 | -90 | 90 | 0.0065413 | 0.0016374 | -0.0065411 | -0.0016374
31 | 270 | 31.9725 | 20.4624 | 5.369e-08 | 0 | 0 | 0 | 0 | 0 | 1 | -90 | 90 | 0.0022889 | 0.00056803 | -0.002287 | -0.00057207
32 | 56 | 5.4208 | 3.4693 | 9.103e-09 | 0 | 0 | 0 | 0 | 0 | 1 | -90 | 90 | -0.0095894 | -0.0023959 | 0.0095948 | 0.0023985
33 | 149 | 1.1899 | 0.76155 | 1.9982e-09 | 0 | 0 | 0 | 0 | 0 | 1 | -90 | 90 | 0.0046312 | 0.0011591 | -0.0046309 | -0.0011591
33 | 143 | 0.98331 | 0.62932 | 1.6512e-09 | 0 | 0 | 0 | 0 | 0 | 1 | -90 | 90 | 0.0019099 | 0.0004783 | -0.0019098 | -0.00047844
270 | 268 | 2.5666 | 1.6426 | 4.31e-09 | 0 | 0 | 0 | 0 | 0 | 1 | -90 | 90 | 0.002287 | 0.00057207 | -0.0022869 | -0.00057239
56 | 57 | 0.66666 | 0.42666 | 1.1195e-09 | 0 | 0 | 0 | 0 | 0 | 1 | -90 | 90 | -0.0099596 | -0.0024899 | 0.0099604 | 0.0024903
149 | 129 | 3.9946 | 2.5566 | 6.7081e-09 | 0 | 0 | 0 | 0 | 0 | 1 | -90 | 90 | 0.0041158 | 0.00103 | -0.004115 | -0.0010302
143 | 142 | 0.97388 | 0.62328 | 1.6354e-09 | 0 | 0 | 0 | 0 | 0 | 1 | -90 | 90 | 0.0017603 | 0.00044097 | -0.0017603 | -0.00044111
264 | 265 | 1.5482 | 0.99086 | 2.5999e-09 | 0 | 0 | 0 | 0 | 0 | 1 | -90 | 90 | 0.00020158 | 5.0271e-05 | -0.00020158 | -5.0522e-05
264 | 266 | 0.45099 | 0.28864 | 7.5734e-10 | 0 | 0 | 0 | 0 | 0 | 1 | -90 | 90 | -0.00041404 | -0.00010352 | 0.00041404 | 0.00010344
266 | 267 | 0.069227 | 0.044305 | 1.1625e-10 | 0 | 0 | 0 | 0 | 0 | 1 | -90 | 90 | -0.00087268 | -0.00021839 | 0.00087268 | 0.00021838
267 | 269 | 2.0975 | 1.3424 | 3.5223e-09 | 0 | 0 | 0 | 0 | 0 | 1 | -90 | 90 | -0.0015618 | -0.00039108 | 0.0015618 | 0.00039078
269 | 268 | 0.72475 | 0.46384 | 1.217e-09 | 0 | 0 | 0 | 0 | 0 | 1 | -90 | 90 | -0.001841 | -0.00046075 | 0.001841 | 0.00046065
57 | 58 | 6.7868 | 4.3436 | 1.1397e-08 | 0 | 0 | 0 | 0 | 0 | 1 | -90 | 90 | -0.0099604 | -0.0024903 | 0.0099677 | 0.0024938
129 | 124 | 1.0633 | 0.6805 | 1.7855e-09 | 0 | 0 | 0 | 0 | 0 | 1 | -90 | 90 | 0.0021888 | 0.0005474 | -0.0021888 | -0.00054754
142 | 144 | 0.41302 | 0.26433 | 6.9357e-10 | 0 | 0 | 0 | 0 | 0 | 1 | -90 | 90 | 0.0010047 | 0.00025175 | -0.0010047 | -0.00025181
136 | 135 | 0.58011 | 0.37127 | 9.7417e-10 | 0 | 0 | 0 | 0 | 0 | 1 | -90 | 90 | -0.00038672 | -9.6922e-05 | 0.00038672 | 9.6828e-05
135 | 128 | 0.53571 | 0.34285 | 8.996e-10 | 0 | 0 | 0 | 0 | 0 | 1 | -90 | 90 | -0.00038672 | -9.6828e-05 | 0.00038672 | 9.6741e-05
35 | 36 | 0.56893 | 0.36411 | 9.5538e-10 | 0 | 0 | 0 | 0 | 0 | 1 | -90 | 90 | -0.002032 | -0.00050928 | 0.0020321 | 0.00050921
36 | 37 | 0.010173 | 0.0065109 | 1.7084e-11 | 0 | 0 | 0 | 0 | 0 | 1 | -90 | 90 | -0.0041877 | -0.0010495 | 0.0041877 | 0.0010495
37 | 147 | 1.5637 | 1.0008 | 2.6259e-09 | 0 | 0 | 0 | 0 | 0 | 1 | -90 | 90 | -0.0073575 | -0.0018439 | 0.0073584 | 0.0018442
147 | 133 | 0.85147 | 0.54494 | 1.4298e-09 | 0 | 0 | 0 | 0 | 0 | 1 | -90 | 90 | -0.0093673 | -0.0023477 | 0.0093681 | 0.0023481
133 | 131 | 0.62459 | 0.39974 | 1.0489e-09 | 0 | 0 | 0 | 0 | 0 | 1 | -90 | 90 | -0.011485 | -0.0028787 | 0.011486 | 0.0028792
68 | 91 | 2.3319 | 1.4924 | 3.9158e-09 | 0 | 0 | 0 | 0 | 0 | 1 | -90 | 90 | -0.059489 | -0.015033 | 0.059581 | 0.015091
41 | 43 | 1.1398 | 0.72946 | 1.914e-09 | 0 | 0 | 0 | 0 | 0 | 1 | -90 | 90 | 0.050663 | 0.012762 | -0.050631 | -0.012742
43 | 112 | 1.0948 | 0.70067 | 1.8385e-09 | 0 | 0 | 0 | 0 | 0 | 1 | -90 | 90 | 0.050631 | 0.012742 | -0.050601 | -0.012722
112 | 110 | 0.27637 | 0.17688 | 4.641e-10 | 0 | 0 | 0 | 0 | 0 | 1 | -90 | 90 | 0.049738 | 0.012506 | -0.049731 | -0.012501
110 | 113 | 1.1206 | 0.71716 | 1.8817e-09 | 0 | 0 | 0 | 0 | 0 | 1 | -90 | 90 | 0.0073319 | 0.0018376 | -0.0073312 | -0.0018374
110 | 109 | 0.95553 | 0.61154 | 1.6046e-09 | 0 | 0 | 0 | 0 | 0 | 1 | -90 | 90 | 0.042399 | 0.010664 | -0.04238 | -0.010652
99 | 271 | 2.4972 | 1.5982 | 4.1935e-09 | 0 | 0 | 0 | 0 | 0 | 1 | -90 | 90 | 0.0021742 | 0.00054454 | -0.002174 | -0.00054487
99 | 119 | 2.7953 | 1.789 | 4.6941e-09 | 0 | 0 | 0 | 0 | 0 | 1 | -90 | 90 | 0.048792 | 0.012295 | -0.048719 | -0.01225
87 | 86 | 1.4885 | 0.95266 | 2.4996e-09 | 0 | 0 | 0 | 0 | 0 | 1 | -90 | 90 | 0.004376 | 0.0010965 | -0.0043757 | -0.0010965
255 | 253 | 0.79946 | 0.51165 | 1.3425e-09 | 0 | 0 | 0 | 0 | 0 | 1 | -90 | 90 | 0.0054143 | 0.0013569 | -0.0054141 | -0.0013569
261 | 262 | 1.6959 | 1.0854 | 2.8478e-09 | 0 | 0 | 0 | 0 | 0 | 1 | -90 | 90 | 0.015168 | 0.0038046 | -0.015164 | -0.0038022
261 | 226 | 0.93764 | 0.60009 | 4.7237e-09 | 0 | 0 | 0 | 0 | 0 | 1 | -90 | 90 | 0.26426 | 0.067858 | -0.26355 | -0.067408
95 | 96 | 2.1056 | 1.3476 | 3.5359e-09 | 0 | 0 | 0 | 0 | 0 | 1 | -90 | 90 | 0.0013068 | 0.00032719 | -0.0013068 | -0.00032751
95 | 94 | 2.7395 | 1.7533 | 4.6003e-09 | 0 | 0 | 0 | 0 | 0 | 1 | -90 | 90 | 0.0016573 | 0.00041494 | -0.0016572 | -0.00041534
50 | 51 | 1.1337 | 0.72557 | 1.9038e-09 | 0 | 0 | 0 | 0 | 0 | 1 | -90 | 90 | 0.0040416 | 0.0010125 | -0.0040414 | -0.0010126
51 | 53 | 1.1685 | 0.74782 | 1.9622e-09 | 0 | 0 | 0 | 0 | 0 | 1 | -90 | 90 | 0.0030785 | 0.00077126 | -0.0030783 | -0.00077137
53 | 151 | 1.0998 | 0.70388 | 1.8469e-09 | 0 | 0 | 0 | 0 | 0 | 1 | -90 | 90 | 0.0013044 | 0.00032677 | -0.0013044 | -0.00032693
54 | 107 | 1.1988 | 0.76725 | 2.0132e-09 | 0 | 0 | 0 | 0 | 0 | 1 | -90 | 90 | -0.015272 | -0.0038281 | 0.015275 | 0.0038299
107 | 93 | 0.58648 | 0.37535 | 9.8487e-10 | 0 | 0 | 0 | 0 | 0 | 1 | -90 | 90 | -0.01716 | -0.0043024 | 0.017162 | 0.0043035
93 | 92 | 1.949 | 1.2473 | 3.2729e-09 | 0 | 0 | 0 | 0 | 0 | 1 | -90 | 90 | -0.018752 | -0.0047019 | 0.018759 | 0.0047064
58 | 132 | 3.2348 | 2.0702 | 5.432e-09 | 0 | 0 | 0 | 0 | 0 | 1 | -90 | 90 | -0.012333 | -0.0030865 | 0.012338 | 0.0030894
132 | 115 | 1.7451 | 1.1169 | 2.9305e-09 | 0 | 0 | 0 | 0 | 0 | 1 | -90 | 90 | -0.027628 | -0.0069258 | 0.027643 | 0.0069348
132 | 130 | 3.9908 | 2.5541 | 6.7016e-09 | 0 | 0 | 0 | 0 | 0 | 1 | -90 | 90 | 0.01529 | 0.0038364 | -0.01528 | -0.0038305
115 | 111 | 1.1594 | 0.74203 | 1.947e-09 | 0 | 0 | 0 | 0 | 0 | 1 | -90 | 90 | -0.036478 | -0.0091491 | 0.036495 | 0.0091596
130 | 131 | 0.72226 | 0.46224 | 1.2129e-09 | 0 | 0 | 0 | 0 | 0 | 1 | -90 | 90 | 0.013408 | 0.0033614 | -0.013407 | -0.0033606
59 | 60 | 2.1561 | 1.3799 | 3.6206e-09 | 0 | 0 | 0 | 0 | 0 | 1 | -90 | 90 | -0.0053169 | -0.0013327 | 0.0053176 | 0.0013328
60 | 61 | 0.75266 | 0.4817 | 1.2639e-09 | 0 | 0 | 0 | 0 | 0 | 1 | -90 | 90 | -0.009847 | -0.002468 | 0.0098478 | 0.0024684
61 | 152 | 1.5323 | 0.98065 | 2.5731e-09 | 0 | 0 | 0 | 0 | 0 | 1 | -90 | 90 | -0.0098478 | -0.0024684 | 0.0098495 | 0.0024692
62 | 63 | 1.5021 | 0.96135 | 2.5224e-09 | 0 | 0 | 0 | 0 | 0 | 1 | -90 | 90 | 0.0028116 | 0.00070429 | -0.0028114 | -0.00070446
62 | 64 | 0.94958 | 0.60773 | 1.5946e-09 | 0 | 0 | 0 | 0 | 0 | 1 | -90 | 90 | -0.0041037 | -0.0010281 | 0.0041039 | 0.0010281
63 | 65 | 1.046 | 0.66942 | 1.7565e-09 | 0 | 0 | 0 | 0 | 0 | 1 | -90 | 90 | 0.0011873 | 0.0002974 | -0.0011873 | -0.00029756
64 | 66 | 1.557 | 0.99649 | 2.6146e-09 | 0 | 0 | 0 | 0 | 0 | 1 | -90 | 90 | -0.0069301 | -0.0017358 | 0.006931 | 0.0017361
64 | 67 | 1.0741 | 0.68744 | 1.8037e-09 | 0 | 0 | 0 | 0 | 0 | 1 | -90 | 90 | 0.0028263 | 0.0007077 | -0.0028262 | -0.00070781
66 | 118 | 2.6314 | 1.6841 | 4.4188e-09 | 0 | 0 | 0 | 0 | 0 | 1 | -90 | 90 | -0.008159 | -0.0020438 | 0.0081609 | 0.0020446
67 | 150 | 3.2616 | 2.0874 | 5.477e-09 | 0 | 0 | 0 | 0 | 0 | 1 | -90 | 90 | 0.0015953 | 0.00039933 | -0.0015952 | -0.00039981
118 | 119 | 0.93108 | 0.59589 | 1.5635e-09 | 0 | 0 | 0 | 0 | 0 | 1 | -90 | 90 | -0.011693 | -0.0029299 | 0.011695 | 0.0029306
119 | 120 | 2.5281 | 1.618 | 4.2454e-09 | 0 | 0 | 0 | 0 | 0 | 1 | -90 | 90 | 0.037025 | 0.0093191 | -0.036987 | -0.0092953
69 | 70 | 0.73037 | 0.46744 | 1.2265e-09 | 0 | 0 | 0 | 0 | 0 | 1 | -90 | 90 | -0.029448 | -0.0073948 | 0.029455 | 0.0073992
69 | 71 | 1.327 | 0.8493 | 2.2284e-09 | 0 | 0 | 0 | 0 | 0 | 1 | -90 | 90 | 0.028372 | 0.0071252 | -0.02836 | -0.0071179
70 | 72 | 1.2394 | 0.79322 | 2.0813e-09 | 0 | 0 | 0 | 0 | 0 | 1 | -90 | 90 | -0.03227 | -0.0081049 | 0.032285 | 0.0081139
71 | 73 | 0.51528 | 0.32978 | 8.6529e-10 | 0 | 0 | 0 | 0 | 0 | 1 | -90 | 90 | 0.024952 | 0.0062637 | -0.024948 | -0.0062615
72 | 104 | 1.0119 | 0.64764 | 1.6993e-09 | 0 | 0 | 0 | 0 | 0 | 1 | -90 | 90 | -0.03472 | -0.0087242 | 0.034733 | 0.0087326
73 | 92 | 2.0706 | 1.3252 | 3.4771e-09 | 0 | 0 | 0 | 0 | 0 | 1 | -90 | 90 | 0.022127 | 0.0055544 | -0.022116 | -0.0055476
77 | 78 | 1.5263 | 0.9768 | 2.563e-09 | 0 | 0 | 0 | 0 | 0 | 1 | -90 | 90 | 0.019453 | 0.0048822 | -0.019447 | -0.0048783
79 | 80 | 2.2582 | 1.4453 | 3.7922e-09 | 0 | 0 | 0 | 0 | 0 | 1 | -90 | 90 | -0.00074205 | -0.00018598 | 0.00074206 | 0.00018562
80 | 81 | 0.93138 | 0.59609 | 1.564e-09 | 0 | 0 | 0 | 0 | 0 | 1 | -90 | 90 | -0.0017432 | -0.00043654 | 0.0017433 | 0.00043641
81 | 82 | 0.8467 | 0.54189 | 1.4218e-09 | 0 | 0 | 0 | 0 | 0 | 1 | -90 | 90 | -0.0025369 | -0.00063531 | 0.002537 | 0.00063521
82 | 83 | 0.67475 | 0.43184 | 1.1331e-09 | 0 | 0 | 0 | 0 | 0 | 1 | -90 | 90 | -0.0031191 | -0.00078112 | 0.0031192 | 0.00078106
83 | 100 | 1.4167 | 0.90672 | 2.3791e-09 | 0 | 0 | 0 | 0 | 0 | 1 | -90 | 90 | -0.0049416 | -0.0012378 | 0.004942 | 0.0012378
100 | 101 | 0.96977 | 0.62065 | 1.6285e-09 | 0 | 0 | 0 | 0 | 0 | 1 | -90 | 90 | 0.020727 | 0.0052009 | -0.020723 | -0.0051981
100 | 102 | 1.4467 | 0.9259 | 2.4294e-09 | 0 | 0 | 0 | 0 | 0 | 1 | -90 | 90 | -0.025669 | -0.0064387 | 0.02568 | 0.0064452
101 | 117 | 0.39773 | 0.25455 | 6.679e-10 | 0 | 0 | 0 | 0 | 0 | 1 | -90 | 90 | 0.018673 | 0.0046849 | -0.018672 | -0.004684
101 | 116 | 2.3235 | 1.487 | 3.9017e-09 | 0 | 0 | 0 | 0 | 0 | 1 | -90 | 90 | 0.0020491 | 0.00051323 | -0.002049 | -0.00051354
102 | 138 | 2.126 | 1.3606 | 3.5701e-09 | 0 | 0 | 0 | 0 | 0 | 1 | -90 | 90 | -0.02568 | -0.0064452 | 0.025695 | 0.0064546
85 | 86 | 0.64264 | 0.41129 | 1.0792e-09 | 0 | 0 | 0 | 0 | 0 | 1 | -90 | 90 | -0.0013902 | -0.00034843 | 0.0013903 | 0.00034833
120 | 137 | 1.9716 | 1.2618 | 3.3108e-09 | 0 | 0 | 0 | 0 | 0 | 1 | -90 | 90 | 0.033475 | 0.0084151 | -0.033451 | -0.0084
117 | 221 | 2.8812 | 1.844 | 4.8383e-09 | 0 | 0 | 0 | 0 | 0 | 1 | -90 | 90 | 0.018672 | 0.004684 | -0.018661 | -0.0046774
138 | 137 | 0.53835 | 0.34454 | 9.0404e-10 | 0 | 0 | 0 | 0 | 0 | 1 | -90 | 90 | -0.026764 | -0.0067225 | 0.026768 | 0.0067251
221 | 222 | 2.1189 | 1.3561 | 3.5582e-09 | 0 | 0 | 0 | 0 | 0 | 1 | -90 | 90 | 0.010834 | 0.0027159 | -0.010832 | -0.0027145
137 | 139 | 1.3618 | 0.87158 | 2.2869e-09 | 0 | 0 | 0 | 0 | 0 | 1 | -90 | 90 | 0.006683 | 0.001675 | -0.0066823 | -0.0016748
109 | 111 | 2.4525 | 1.5696 | 4.1184e-09 | 0 | 0 | 0 | 0 | 0 | 1 | -90 | 90 | 0.041601 | 0.010457 | -0.041555 | -0.010428
111 | 114 | 0.49422 | 0.3163 | 8.2993e-10 | 0 | 0 | 0 | 0 | 0 | 1 | -90 | 90 | 0.0050603 | 0.0012682 | -0.0050602 | -0.0012682
113 | 134 | 0.49588 | 0.31736 | 8.3271e-10 | 0 | 0 | 0 | 0 | 0 | 1 | -90 | 90 | 0.0048134 | 0.0012063 | -0.0048133 | -0.0012063
222 | 223 | 1.7501 | 1.1201 | 2.9389e-09 | 0 | 0 | 0 | 0 | 0 | 1 | -90 | 90 | 0.0072567 | 0.0018185 | -0.0072557 | -0.0018181
121 | 122 | 1.039 | 0.66497 | 1.7448e-09 | 0 | 0 | 0 | 0 | 0 | 1 | -90 | 90 | -0.00090871 | -0.00022735 | 0.00090872 | 0.00022719
121 | 123 | 2.4102 | 1.5425 | 4.0474e-09 | 0 | 0 | 0 | 0 | 0 | 1 | -90 | 90 | 0.00021519 | 5.3541e-05 | -0.00021519 | -5.3933e-05
122 | 124 | 0.99894 | 0.63932 | 1.6775e-09 | 0 | 0 | 0 | 0 | 0 | 1 | -90 | 90 | -0.0010866 | -0.00027176 | 0.0010866 | 0.00027161
124 | 128 | 0.82161 | 0.52583 | 1.3797e-09 | 0 | 0 | 0 | 0 | 0 | 1 | -90 | 90 | 0.0011022 | 0.00027593 | -0.0011022 | -0.00027606
188 | 166 | 0.76994 | 0.49276 | 1.2929e-09 | 0 | 0 | 0 | 0 | 0 | 1 | -90 | 90 | -0.0011445 | -0.00028685 | 0.0011445 | 0.00028674
166 | 164 | 1.0436 | 0.6679 | 1.7525e-09 | 0 | 0 | 0 | 0 | 0 | 1 | -90 | 90 | -0.0029944 | -0.00075041 | 0.0029945 | 0.00075031
154 | 155 | 1.2607 | 0.80687 | 2.1171e-09 | 0 | 0 | 0 | 0 | 0 | 1 | -90 | 90 | -0.029706 | -0.0074634 | 0.029718 | 0.007471
154 | 156 | 2.3255 | 1.4883 | 3.9051e-09 | 0 | 0 | 0 | 0 | 0 | 1 | -90 | 90 | 0.028439 | 0.0071459 | -0.028419 | -0.0071331
155 | 157 | 2.9201 | 1.8689 | 4.9036e-09 | 0 | 0 | 0 | 0 | 0 | 1 | -90 | 90 | -0.030679 | -0.0077117 | 0.030709 | 0.0077304
156 | 159 | 1.3008 | 0.83252 | 2.1844e-09 | 0 | 0 | 0 | 0 | 0 | 1 | -90 | 90 | 0.025819 | 0.0064823 | -0.02581 | -0.0064764
157 | 160 | 2.2809 | 1.4598 | 3.8302e-09 | 0 | 0 | 0 | 0 | 0 | 1 | -90 | 90 | -0.031905 | -0.0080303 | 0.031931 | 0.0080461
160 | 173 | 3.7819 | 2.4204 | 6.3508e-09 | 0 | 0 | 0 | 0 | 0 | 1 | -90 | 90 | 0.0055722 | 0.0013963 | -0.0055709 | -0.0013961
160 | 184 | 0.30187 | 0.1932 | 5.0693e-10 | 0 | 0 | 0 | 0 | 0 | 1 | -90 | 90 | -0.037503 | -0.0094425 | 0.037507 | 0.0094454
173 | 172 | 0.37631 | 0.24084 | 6.3193e-10 | 0 | 0 | 0 | 0 | 0 | 1 | -90 | 90 | 0.0051606 | 0.0012933 | -0.0051604 | -0.0012933
184 | 208 | 1.2773 | 0.81745 | 2.1449e-09 | 0 | 0 | 0 | 0 | 0 | 1 | -90 | 90 | 0.10085 | 0.025728 | -0.10071 | -0.025638
184 | 181 | 1.6877 | 1.0801 | 5.6683e-09 | 0 | 0 | 0 | 0 | 0 | 1 | -90 | 90 | -0.13836 | -0.035173 | 0.13871 | 0.035399
172 | 171 | 0.88963 | 0.56936 | 1.4939e-09 | 0 | 0 | 0 | 0 | 0 | 1 | -90 | 90 | 0.0045244 | 0.0011339 | -0.0045242 | -0.0011339
208 | 192 | 2.0158 | 1.2901 | 3.3851e-09 | 0 | 0 | 0 | 0 | 0 | 1 | -90 | 90 | 0.099265 | 0.025276 | -0.099048 | -0.025137
181 | 183 | 0.17241 | 0.11034 | 8.6856e-10 | 0 | 0 | 0 | 0 | 0 | 1 | -90 | 90 | -0.25789 | -0.065769 | 0.25801 | 0.065849
181 | 179 | 0.29348 | 0.18783 | 1.4785e-09 | 0 | 0 | 0 | 0 | 0 | 1 | -90 | 90 | 0.11918 | 0.030371 | -0.11914 | -0.030342
162 | 163 | 0.47746 | 0.30557 | 8.0178e-10 | 0 | 0 | 0 | 0 | 0 | 1 | -90 | 90 | -0.020241 | -0.005076 | 0.020243 | 0.0050773
162 | 164 | 0.91616 | 0.58634 | 1.5385e-09 | 0 | 0 | 0 | 0 | 0 | 1 | -90 | 90 | 0.017848 | 0.0044762 | -0.017845 | -0.0044742
163 | 165 | 1.5806 | 1.0116 | 2.6543e-09 | 0 | 0 | 0 | 0 | 0 | 1 | -90 | 90 | -0.023894 | -0.0059923 | 0.023904 | 0.0059985
164 | 167 | 1.3983 | 0.89488 | 2.348e-09 | 0 | 0 | 0 | 0 | 0 | 1 | -90 | 90 | 0.01485 | 0.0037239 | -0.014847 | -0.0037219
165 | 200 | 0.22505 | 0.14403 | 3.7793e-10 | 0 | 0 | 0 | 0 | 0 | 1 | -90 | 90 | -0.025837 | -0.0064829 | 0.025839 | 0.006484
167 | 197 | 0.9697 | 0.62061 | 1.6284e-09 | 0 | 0 | 0 | 0 | 0 | 1 | -90 | 90 | 0.012797 | 0.0032083 | -0.012796 | -0.0032073
200 | 201 | 1.0683 | 0.68371 | 1.794e-09 | 0 | 0 | 0 | 0 | 0 | 1 | -90 | 90 | -0.028992 | -0.0072744 | 0.029002 | 0.0072807
197 | 199 | 1.6468 | 1.0539 | 2.7654e-09 | 0 | 0 | 0 | 0 | 0 | 1 | -90 | 90 | 0.0021701 | 0.00054369 | -0.00217 | -0.00054389
197 | 195 | 0.94371 | 0.60398 | 1.5847e-09 | 0 | 0 | 0 | 0 | 0 | 1 | -90 | 90 | 0.010626 | 0.0026636 | -0.010624 | -0.002663
201 | 202 | 1.0344 | 0.66204 | 1.7371e-09 | 0 | 0 | 0 | 0 | 0 | 1 | -90 | 90 | -0.030223 | -0.0075866 | 0.030234 | 0.0075932
195 | 196 | 0.50973 | 0.32623 | 8.5597e-10 | 0 | 0 | 0 | 0 | 0 | 1 | -90 | 90 | 0.0073752 | 0.0018486 | -0.0073749 | -0.0018485
168 | 169 | 0.90309 | 0.57798 | 1.5165e-09 | 0 | 0 | 0 | 0 | 0 | 1 | -90 | 90 | -0.00099555 | -0.00024952 | 0.00099556 | 0.00024938
169 | 170 | 1.2739 | 0.81526 | 2.1391e-09 | 0 | 0 | 0 | 0 | 0 | 1 | -90 | 90 | -0.00099556 | -0.00024938 | 0.00099558 | 0.00024918
170 | 193 | 1.0473 | 0.67027 | 1.7587e-09 | 0 | 0 | 0 | 0 | 0 | 1 | -90 | 90 | -0.0013165 | -0.00032961 | 0.0013165 | 0.00032945
193 | 191 | 10.3584 | 6.6293 | 1.7394e-08 | 0 | 0 | 0 | 0 | 0 | 1 | -90 | 90 | -0.0013165 | -0.00032945 | 0.0013167 | 0.00032791
191 | 194 | 1.1751 | 0.75205 | 1.9733e-09 | 0 | 0 | 0 | 0 | 0 | 1 | -90 | 90 | 0.088599 | 0.022389 | -0.088497 | -0.022324
191 | 189 | 0.27183 | 0.17397 | 4.5647e-10 | 0 | 0 | 0 | 0 | 0 | 1 | -90 | 90 | -0.089916 | -0.022717 | 0.08994 | 0.022733
174 | 175 | 1.5108 | 0.9669 | 2.537e-09 | 0 | 0 | 0 | 0 | 0 | 1 | -90 | 90 | 0.02365 | 0.005944 | -0.023641 | -0.0059382
174 | 176 | 0.28837 | 0.18456 | 4.8425e-10 | 0 | 0 | 0 | 0 | 0 | 1 | -90 | 90 | -0.024904 | -0.0062582 | 0.024906 | 0.0062595
175 | 177 | 0.57616 | 0.36874 | 9.6753e-10 | 0 | 0 | 0 | 0 | 0 | 1 | -90 | 90 | 0.022409 | 0.0056295 | -0.022406 | -0.0056275
176 | 178 | 0.88288 | 0.56504 | 1.4826e-09 | 0 | 0 | 0 | 0 | 0 | 1 | -90 | 90 | -0.025471 | -0.0064012 | 0.025478 | 0.0064052
177 | 213 | 0.48896 | 0.31293 | 8.2109e-10 | 0 | 0 | 0 | 0 | 0 | 1 | -90 | 90 | 0.021989 | 0.0055231 | -0.021987 | -0.0055215
178 | 228 | 2.2345 | 1.4301 | 3.7523e-09 | 0 | 0 | 0 | 0 | 0 | 1 | -90 | 90 | 0.0050649 | 0.0012689 | -0.0050642 | -0.0012688
178 | 210 | 6.072 | 3.8861 | 1.0197e-08 | 0 | 0 | 0 | 0 | 0 | 1 | -90 | 90 | -0.030543 | -0.007674 | 0.030606 | 0.0077136
213 | 247 | 1.1227 | 0.71852 | 1.8853e-09 | 0 | 0 | 0 | 0 | 0 | 1 | -90 | 90 | 0.021987 | 0.0055215 | -0.02198 | -0.0055178
228 | 251 | 1.5554 | 0.99547 | 2.612e-09 | 0 | 0 | 0 | 0 | 0 | 1 | -90 | 90 | 0.0025234 | 0.00063199 | -0.0025233 | -0.00063217
210 | 209 | 2.3535 | 1.5062 | 3.9521e-09 | 0 | 0 | 0 | 0 | 0 | 1 | -90 | 90 | -0.032273 | -0.0081313 | 0.032301 | 0.0081484
247 | 249 | 1.8275 | 1.1696 | 3.0689e-09 | 0 | 0 | 0 | 0 | 0 | 1 | -90 | 90 | 0.020716 | 0.005201 | -0.020708 | -0.0051957
251 | 252 | 1.7357 | 1.1108 | 2.9147e-09 | 0 | 0 | 0 | 0 | 0 | 1 | -90 | 90 | 0.0012752 | 0.00031935 | -0.0012752 | -0.00031961
209 | 194 | 1.6022 | 1.0254 | 2.6905e-09 | 0 | 0 | 0 | 0 | 0 | 1 | -90 | 90 | -0.036327 | -0.0091576 | 0.03635 | 0.0091724
179 | 180 | 0.13278 | 0.084977 | 6.689e-10 | 0 | 0 | 0 | 0 | 0 | 1 | -90 | 90 | 0.11868 | 0.030228 | -0.11866 | -0.030215
180 | 182 | 0.31948 | 0.20447 | 1.6095e-09 | 0 | 0 | 0 | 0 | 0 | 1 | -90 | 90 | 0.11696 | 0.029789 | -0.11691 | -0.029758
182 | 205 | 0.61606 | 0.39428 | 3.1036e-09 | 0 | 0 | 0 | 0 | 0 | 1 | -90 | 90 | 0.11528 | 0.029351 | -0.1152 | -0.029294
183 | 224 | 0.39656 | 0.2538 | 1.9978e-09 | 0 | 0 | 0 | 0 | 0 | 1 | -90 | 90 | -0.25908 | -0.066117 | 0.25937 | 0.066301
224 | 225 | 1.2944 | 0.82842 | 2.1737e-09 | 0 | 0 | 0 | 0 | 0 | 1 | -90 | 90 | 0.0011927 | 0.00029872 | -0.0011927 | -0.00029892
224 | 226 | 0.2062 | 0.13197 | 1.0388e-09 | 0 | 0 | 0 | 0 | 0 | 1 | -90 | 90 | -0.26056 | -0.0666 | 0.26072 | 0.066697
192 | 190 | 1.0173 | 0.65108 | 1.7083e-09 | 0 | 0 | 0 | 0 | 0 | 1 | -90 | 90 | 0.097346 | 0.024711 | -0.09724 | -0.024644
189 | 190 | 2.1676 | 1.3873 | 3.64e-09 | 0 | 0 | 0 | 0 | 0 | 1 | -90 | 90 | -0.093505 | -0.023626 | 0.093715 | 0.02376
194 | 211 | 3.2088 | 2.0536 | 5.3885e-09 | 0 | 0 | 0 | 0 | 0 | 1 | -90 | 90 | 0.052146 | 0.013152 | -0.052049 | -0.01309
211 | 212 | 0.75447 | 0.48286 | 1.267e-09 | 0 | 0 | 0 | 0 | 0 | 1 | -90 | 90 | 0.047897 | 0.01205 | -0.047878 | -0.012038
212 | 207 | 1.3642 | 0.87306 | 2.2908e-09 | 0 | 0 | 0 | 0 | 0 | 1 | -90 | 90 | 0.043287 | 0.010887 | -0.043259 | -0.010869
196 | 198 | 0.00037075 | 0.00023728 | 6.2259e-13 | 0 | 0 | 0 | 0 | 0 | 1 | -90 | 90 | 0.0038307 | 0.00096013 | -0.0038307 | -0.00096013
202 | 207 | 2.6527 | 1.6977 | 4.4546e-09 | 0 | 0 | 0 | 0 | 0 | 1 | -90 | 90 | -0.032019 | -0.0080406 | 0.032049 | 0.0080597
249 | 250 | 0.51262 | 0.32808 | 8.6083e-10 | 0 | 0 | 0 | 0 | 0 | 1 | -90 | 90 | 0.018932 | 0.0047506 | -0.01893 | -0.0047493
248 | 223 | 2.9795 | 1.9068 | 5.0033e-09 | 0 | 0 | 0 | 0 | 0 | 1 | -90 | 90 | -0.0034185 | -0.00085676 | 0.0034188 | 0.00085652
214 | 215 | 3.1647 | 2.0254 | 5.3145e-09 | 0 | 0 | 0 | 0 | 0 | 1 | -90 | 90 | 0.0066885 | 0.0016755 | -0.0066869 | -0.001675
214 | 216 | 4.5496 | 2.9117 | 7.64e-09 | 0 | 0 | 0 | 0 | 0 | 1 | -90 | 90 | -0.0071105 | -0.0017813 | 0.007113 | 0.0017822
215 | 217 | 1.5302 | 0.9793 | 2.5695e-09 | 0 | 0 | 0 | 0 | 0 | 1 | -90 | 90 | 0.0019539 | 0.00048952 | -0.0019539 | -0.00048972
215 | 218 | 0.24953 | 0.1597 | 4.1903e-10 | 0 | 0 | 0 | 0 | 0 | 1 | -90 | 90 | 0.004733 | 0.0011855 | -0.0047329 | -0.0011855
216 | 219 | 1.7617 | 1.1275 | 2.9584e-09 | 0 | 0 | 0 | 0 | 0 | 1 | -90 | 90 | 0.0094628 | 0.0023708 | -0.009461 | -0.0023699
216 | 220 | 2.4215 | 1.5498 | 4.0663e-09 | 0 | 0 | 0 | 0 | 0 | 1 | -90 | 90 | -0.016576 | -0.004153 | 0.016583 | 0.0041574
218 | 229 | 4.1834 | 2.6774 | 7.025e-09 | 0 | 0 | 0 | 0 | 0 | 1 | -90 | 90 | 0.0047329 | 0.0011855 | -0.0047319 | -0.0011855
219 | 232 | 1.5479 | 0.99065 | 2.5993e-09 | 0 | 0 | 0 | 0 | 0 | 1 | -90 | 90 | 0.0019007 | 0.00047551 | -0.0019006 | -0.00047572
219 | 233 | 0.65684 | 0.42038 | 1.103e-09 | 0 | 0 | 0 | 0 | 0 | 1 | -90 | 90 | 0.0075603 | 0.0018944 | -0.0075599 | -0.0018943
220 | 242 | 2.3514 | 1.5049 | 3.9486e-09 | 0 | 0 | 0 | 0 | 0 | 1 | -90 | 90 | -0.017725 | -0.0044435 | 0.017733 | 0.0044484
229 | 230 | 5.7643 | 3.6891 | 9.6798e-09 | 0 | 0 | 0 | 0 | 0 | 1 | -90 | 90 | 0.0045259 | 0.0011338 | -0.0045246 | -0.0011339
232 | 237 | 2.2387 | 1.4328 | 3.7594e-09 | 0 | 0 | 0 | 0 | 0 | 1 | -90 | 90 | 0.0019006 | 0.00047572 | -0.0019005 | -0.00047601
233 | 234 | 0.77166 | 0.49386 | 1.2958e-09 | 0 | 0 | 0 | 0 | 0 | 1 | -90 | 90 | 0.0067906 | 0.0017014 | -0.0067902 | -0.0017013
242 | 250 | 0.83271 | 0.53294 | 1.3984e-09 | 0 | 0 | 0 | 0 | 0 | 1 | -90 | 90 | -0.017733 | -0.0044484 | 0.017736 | 0.0044502
237 | 236 | 2.2182 | 1.4197 | 3.725e-09 | 0 | 0 | 0 | 0 | 0 | 1 | -90 | 90 | 0.00073068 | 0.00018279 | -0.00073066 | -0.00018314
230 | 231 | 0.37654 | 0.24099 | 6.3231e-10 | 0 | 0 | 0 | 0 | 0 | 1 | -90 | 90 | 0.0014935 | 0.00037417 | -0.0014935 | -0.00037422
234 | 235 | 0.45546 | 0.29149 | 7.6484e-10 | 0 | 0 | 0 | 0 | 0 | 1 | -90 | 90 | 0.0056116 | 0.0014059 | -0.0056114 | -0.0014059
262 | 256 | 0.35132 | 0.22484 | 5.8996e-10 | 0 | 0 | 0 | 0 | 0 | 1 | -90 | 90 | 0.013508 | 0.0033871 | -0.013507 | -0.0033867
231 | 244 | 0.73405 | 0.46979 | 1.2327e-09 | 0 | 0 | 0 | 0 | 0 | 1 | -90 | 90 | 0.00034611 | 8.6636e-05 | -0.00034611 | -8.6752e-05
235 | 243 | 1.2297 | 0.78699 | 2.0649e-09 | 0 | 0 | 0 | 0 | 0 | 1 | -90 | 90 | 0.0041917 | 0.00105 | -0.0041915 | -0.0010501
243 | 246 | 2.0512 | 1.3128 | 3.4445e-09 | 0 | 0 | 0 | 0 | 0 | 1 | -90 | 90 | 0.0041915 | 0.0010501 | -0.0041911 | -0.0010501
246 | 245 | 2.1005 | 1.3443 | 3.5274e-09 | 0 | 0 | 0 | 0 | 0 | 1 | -90 | 90 | 0.0041911 | 0.0010501 | -0.0041907 | -0.0010502
238 | 239 | 0.37645 | 0.24093 | 6.3217e-10 | 0 | 0 | 0 | 0 | 0 | 1 | -90 | 90 | -0.001727 | -0.00043285 | 0.001727 | 0.0004328
239 | 241 | 0.55637 | 0.35607 | 9.3429e-10 | 0 | 0 | 0 | 0 | 0 | 1 | -90 | 90 | -0.002027 | -0.00050801 | 0.0020271 | 0.00050794
241 | 245 | 0.35312 | 0.226 | 5.9299e-10 | 0 | 0 | 0 | 0 | 0 | 1 | -90 | 90 | -0.0030761 | -0.00077087 | 0.0030761 | 0.00077084
254 | 256 | 1.3024 | 0.83355 | 2.1871e-09 | 0 | 0 | 0 | 0 | 0 | 1 | -90 | 90 | -0.013505 | -0.0033853 | 0.013507 | 0.0033867
254 | 257 | 0.90089 | 0.57657 | 1.5128e-09 | 0 | 0 | 0 | 0 | 0 | 1 | -90 | 90 | 0.013505 | 0.0033853 | -0.013503 | -0.0033843
257 | 263 | 1.2472 | 0.79822 | 2.0944e-09 | 0 | 0 | 0 | 0 | 0 | 1 | -90 | 90 | 0.0080415 | 0.0020155 | -0.0080407 | -0.0020152